## bus_data
BUS_I | BUS_TYPE | Pd | Qd | Gs | Bs | area | Vm | Va | baseKV | zone | Vmax | Vmin
1 | 1 | 0.0092531 | 0.002319 | 0 | 0 | 1 | 0.99482 | -0.099265 | 0.4 | 1 | 1.1 | 0.9
2 | 1 | 0 | 0 | 0 | 0 | 1 | 0.99489 | -0.09791 | 0.4 | 1 | 1.1 | 0.9
4 | 1 | 0.0053203 | 0.0013334 | 0 | 0 | 1 | 0.99504 | -0.095099 | 0.4 | 1 | 1.1 | 0.9
5 | 1 | 0.0060621 | 0.0015193 | 0 | 0 | 1 | 0.9948 | -0.099625 | 0.4 | 1 | 1.1 | 0.9
7 | 1 | 0.00547 | 0.0013709 | 0 | 0 | 1 | 0.99537 | -0.088621 | 0.4 | 1 | 1.1 | 0.9
8 | 1 | 0.0031972 | 0.00080129 | 0 | 0 | 1 | 0.995 | -0.095902 | 0.4 | 1 | 1.1 | 0.9
9 | 1 | 0 | 0 | 0 | 0 | 1 | 0.99601 | -0.076387 | 0.4 | 1 | 1.1 | 0.9
32 | 1 | 0.0072552 | 0.0018183 | 0 | 0 | 1 | 0.99382 | -0.11853 | 0.4 | 1 | 1.1 | 0.9
30 | 1 | 0.004452 | 0.0011158 | 0 | 0 | 1 | 0.99383 | -0.1185 | 0.4 | 1 | 1.1 | 0.9
10 | 1 | 0.0034616 | 0.00086755 | 0 | 0 | 1 | 0.9944 | -0.1074 | 0.4 | 1 | 1.1 | 0.9
13 | 1 | 0.0046916 | 0.0011758 | 0 | 0 | 1 | 0.99498 | -0.096131 | 0.4 | 1 | 1.1 | 0.9
33 | 1 | 0.0043136 | 0.0010811 | 0 | 0 | 1 | 0.99683 | -0.060526 | 0.4 | 1 | 1.1 | 0.9
11 | 1 | 0.0028999 | 0.00072678 | 0 | 0 | 1 | 0.99438 | -0.10783 | 0.4 | 1 | 1.1 | 0.9
12 | 1 | 0.003942 | 0.00098796 | 0 | 0 | 1 | 0.99404 | -0.11414 | 0.4 | 1 | 1.1 | 0.9
34 | 1 | 0 | 0 | 0 | 0 | 1 | 0.99835 | -0.031519 | 0.4 | 1 | 1.1 | 0.9
28 | 1 | 0 | 0 | 0 | 0 | 1 | 0.99414 | -0.11239 | 0.4 | 1 | 1.1 | 0.9
29 | 1 | 0.0036177 | 0.00090668 | 0 | 0 | 1 | 0.99403 | -0.1145 | 0.4 | 1 | 1.1 | 0.9
27 | 1 | 0.00762 | 0.0019098 | 0 | 0 | 1 | 0.99405 | -0.1142 | 0.4 | 1 | 1.1 | 0.9
14 | 1 | 0.0036924 | 0.00092539 | 0 | 0 | 1 | 0.99377 | -0.11927 | 0.4 | 1 | 1.1 | 0.9
15 | 1 | 0 | 0 | 0 | 0 | 1 | 0.99284 | -0.13722 | 0.4 | 1 | 1.1 | 0.9
19 | 1 | 0.0067625 | 0.0016949 | 0 | 0 | 1 | 0.99179 | -0.15748 | 0.4 | 1 | 1.1 | 0.9
53 | 1 | 0 | 0 | 0 | 0 | 1 | 0.99111 | -0.17059 | 0.4 | 1 | 1.1 | 0.9
16 | 1 | 0.0029658 | 0.00074329 | 0 | 0 | 1 | 0.98947 | -0.2024 | 0.4 | 1 | 1.1 | 0.9
17 | 1 | 0.0017817 | 0.00044653 | 0 | 0 | 1 | 0.98948 | -0.20226 | 0.4 | 1 | 1.1 | 0.9
18 | 1 | 0 | 0 | 0 | 0 | 1 | 0.98951 | -0.20165 | 0.4 | 1 | 1.1 | 0.9
20 | 1 | 0.0025662 | 0.00064316 | 0 | 0 | 1 | 0.98948 | -0.20224 | 0.4 | 1 | 1.1 | 0.9
21 | 1 | 0.0060426 | 0.0015144 | 0 | 0 | 1 | 0.99 | -0.19211 | 0.4 | 1 | 1.1 | 0.9
22 | 1 | 0.0086369 | 0.0021646 | 0 | 0 | 1 | 0.98939 | -0.20399 | 0.4 | 1 | 1.1 | 0.9
52 | 1 | 0.0090801 | 0.0022757 | 0 | 0 | 1 | 0.99031 | -0.18613 | 0.4 | 1 | 1.1 | 0.9
54 | 1 | 0.0018961 | 0.00047521 | 0 | 0 | 1 | 0.99071 | -0.17839 | 0.4 | 1 | 1.1 | 0.9
23 | 1 | 0.0024308 | 0.00060921 | 0 | 0 | 1 | 0.98936 | -0.2046 | 0.4 | 1 | 1.1 | 0.9
24 | 1 | 0.0037097 | 0.00092973 | 0 | 0 | 1 | 0.98935 | -0.20488 | 0.4 | 1 | 1.1 | 0.9
25 | 1 | 0.0024737 | 0.00061998 | 0 | 0 | 1 | 0.98932 | -0.20546 | 0.4 | 1 | 1.1 | 0.9
26 | 1 | 0.0019785 | 0.00049586 | 0 | 0 | 1 | 0.99404 | -0.11437 | 0.4 | 1 | 1.1 | 0.9
31 | 1 | 0.004351 | 0.0010905 | 0 | 0 | 1 | 0.99393 | -0.11657 | 0.4 | 1 | 1.1 | 0.9
35 | 1 | 0.0056643 | 0.0014196 | 0 | 0 | 1 | 0.99756 | -0.046656 | 0.4 | 1 | 1.1 | 0.9
36 | 1 | 0.0044957 | 0.0011267 | 0 | 0 | 1 | 0.99829 | -0.032635 | 0.4 | 1 | 1.1 | 0.9
37 | 3 | 0.0022564 | 0.00056551 | 0 | 0 | 1 | 1 | 0 | 0.4 | 1 | 1.1 | 0.9
38 | 1 | 0.0048791 | 0.0012228 | 0 | 0 | 1 | 0.99729 | -0.051907 | 0.4 | 1 | 1.1 | 0.9
65 | 1 | 0.0014682 | 0.00036798 | 0 | 0 | 1 | 0.9995 | -0.0094411 | 0.4 | 1 | 1.1 | 0.9
39 | 1 | 0.0057322 | 0.0014366 | 0 | 0 | 1 | 0.99677 | -0.061891 | 0.4 | 1 | 1.1 | 0.9
40 | 1 | 0.0044192 | 0.0011076 | 0 | 0 | 1 | 0.98723 | -0.246 | 0.4 | 1 | 1.1 | 0.9
41 | 1 | 0 | 0 | 0 | 0 | 1 | 0.98725 | -0.24556 | 0.4 | 1 | 1.1 | 0.9
63 | 1 | 0.0024494 | 0.00061387 | 0 | 0 | 1 | 0.99794 | -0.039237 | 0.4 | 1 | 1.1 | 0.9
50 | 1 | 0.001885 | 0.00047243 | 0 | 0 | 1 | 0.99669 | -0.063507 | 0.4 | 1 | 1.1 | 0.9
51 | 1 | 0 | 0 | 0 | 0 | 1 | 0.99634 | -0.070168 | 0.4 | 1 | 1.1 | 0.9
44 | 1 | 0.0045767 | 0.001147 | 0 | 0 | 1 | 0.98697 | -0.25106 | 0.4 | 1 | 1.1 | 0.9
42 | 1 | 0.0031048 | 0.00077814 | 0 | 0 | 1 | 0.98766 | -0.23754 | 0.4 | 1 | 1.1 | 0.9
48 | 1 | 0.0032158 | 0.00080596 | 0 | 0 | 1 | 0.98681 | -0.25406 | 0.4 | 1 | 1.1 | 0.9
43 | 1 | 0 | 0 | 0 | 0 | 1 | 0.98773 | -0.23613 | 0.4 | 1 | 1.1 | 0.9
45 | 1 | 0.0037547 | 0.00094102 | 0 | 0 | 1 | 0.98761 | -0.23859 | 0.4 | 1 | 1.1 | 0.9
46 | 1 | 0.0013956 | 0.00034978 | 0 | 0 | 1 | 0.98796 | -0.23181 | 0.4 | 1 | 1.1 | 0.9
47 | 1 | 0.0098367 | 0.0024653 | 0 | 0 | 1 | 0.98753 | -0.24003 | 0.4 | 1 | 1.1 | 0.9
55 | 1 | 0.0023535 | 0.00058984 | 0 | 0 | 1 | 0.98889 | -0.21358 | 0.4 | 1 | 1.1 | 0.9
49 | 1 | 0.0037399 | 0.00093731 | 0 | 0 | 1 | 0.98667 | -0.25676 | 0.4 | 1 | 1.1 | 0.9
56 | 1 | 0.0029062 | 0.00072837 | 0 | 0 | 1 | 0.98929 | -0.20582 | 0.4 | 1 | 1.1 | 0.9
60 | 1 | 0.004867 | 0.0012198 | 0 | 0 | 1 | 0.98666 | -0.25709 | 0.4 | 1 | 1.1 | 0.9
66 | 1 | 0.0018971 | 0.00047546 | 0 | 0 | 1 | 0.9866 | -0.25825 | 0.4 | 1 | 1.1 | 0.9
82 | 1 | 0.0021156 | 0.00053021 | 0 | 0 | 1 | 0.99596 | -0.077562 | 0.4 | 1 | 1.1 | 0.9
81 | 1 | 0.0058957 | 0.0014776 | 0 | 0 | 1 | 0.99588 | -0.079173 | 0.4 | 1 | 1.1 | 0.9
58 | 1 | 0 | 0 | 0 | 0 | 1 | 0.98984 | -0.19531 | 0.4 | 1 | 1.1 | 0.9
59 | 1 | 0.0054111 | 0.0013561 | 0 | 0 | 1 | 0.9898 | -0.19604 | 0.4 | 1 | 1.1 | 0.9
57 | 1 | 0.0032979 | 0.00082653 | 0 | 0 | 1 | 0.98949 | -0.20194 | 0.4 | 1 | 1.1 | 0.9
67 | 1 | 0.0018109 | 0.00045384 | 0 | 0 | 1 | 0.98659 | -0.25847 | 0.4 | 1 | 1.1 | 0.9
61 | 1 | 0.0047761 | 0.001197 | 0 | 0 | 1 | 0.99786 | -0.040805 | 0.4 | 1 | 1.1 | 0.9
62 | 1 | 0.0018488 | 0.00046336 | 0 | 0 | 1 | 0.99723 | -0.052954 | 0.4 | 1 | 1.1 | 0.9
64 | 1 | 0.0021509 | 0.00053907 | 0 | 0 | 1 | 0.99635 | -0.069792 | 0.4 | 1 | 1.1 | 0.9
90 | 1 | 0.0016745 | 0.00041966 | 0 | 0 | 1 | 0.99616 | -0.073403 | 0.4 | 1 | 1.1 | 0.9
88 | 1 | 0.0014459 | 0.00036237 | 0 | 0 | 1 | 0.99562 | -0.083757 | 0.4 | 1 | 1.1 | 0.9
68 | 1 | 0.0087653 | 0.0021968 | 0 | 0 | 1 | 0.99058 | -0.18097 | 0.4 | 1 | 1.1 | 0.9
69 | 1 | 0.0015953 | 0.00039981 | 0 | 0 | 1 | 0.99058 | -0.1811 | 0.4 | 1 | 1.1 | 0.9
70 | 1 | 0.001793 | 0.00044936 | 0 | 0 | 1 | 0.99072 | -0.17841 | 0.4 | 1 | 1.1 | 0.9
72 | 1 | 0.0039214 | 0.00098279 | 0 | 0 | 1 | 0.99092 | -0.17452 | 0.4 | 1 | 1.1 | 0.9
74 | 1 | 0 | 0 | 0 | 0 | 1 | 0.99112 | -0.1706 | 0.4 | 1 | 1.1 | 0.9
73 | 1 | 0.0027081 | 0.00067872 | 0 | 0 | 1 | 0.99563 | -0.083992 | 0.4 | 1 | 1.1 | 0.9
80 | 1 | 0.0040917 | 0.0010255 | 0 | 0 | 1 | 0.99568 | -0.082965 | 0.4 | 1 | 1.1 | 0.9
84 | 1 | 0.0049541 | 0.0012416 | 0 | 0 | 1 | 0.99048 | -0.18289 | 0.4 | 1 | 1.1 | 0.9
83 | 1 | 0.0015439 | 0.00038693 | 0 | 0 | 1 | 0.9919 | -0.15556 | 0.4 | 1 | 1.1 | 0.9
100 | 1 | 0.0025263 | 0.00063315 | 0 | 0 | 1 | 0.98976 | -0.19695 | 0.4 | 1 | 1.1 | 0.9
78 | 1 | 0.0063121 | 0.0015819 | 0 | 0 | 1 | 0.99216 | -0.15044 | 0.4 | 1 | 1.1 | 0.9
75 | 1 | 0.0014441 | 0.00036193 | 0 | 0 | 1 | 0.9929 | -0.1362 | 0.4 | 1 | 1.1 | 0.9
76 | 1 | 0.001407 | 0.00035262 | 0 | 0 | 1 | 0.99284 | -0.13733 | 0.4 | 1 | 1.1 | 0.9
77 | 1 | 0.0017825 | 0.00044673 | 0 | 0 | 1 | 0.9937 | -0.12074 | 0.4 | 1 | 1.1 | 0.9
79 | 1 | 0.0018764 | 0.00047028 | 0 | 0 | 1 | 0.99372 | -0.12026 | 0.4 | 1 | 1.1 | 0.9
85 | 1 | 0.0018504 | 0.00046375 | 0 | 0 | 1 | 0.99416 | -0.11188 | 0.4 | 1 | 1.1 | 0.9
86 | 1 | 0.0016286 | 0.00040817 | 0 | 0 | 1 | 0.99498 | -0.096165 | 0.4 | 1 | 1.1 | 0.9
95 | 1 | 0.003947 | 0.0009892 | 0 | 0 | 1 | 0.98944 | -0.20313 | 0.4 | 1 | 1.1 | 0.9
87 | 1 | 0.0014613 | 0.00036624 | 0 | 0 | 1 | 0.99504 | -0.094865 | 0.4 | 1 | 1.1 | 0.9
89 | 1 | 0.0015277 | 0.00038288 | 0 | 0 | 1 | 0.99556 | -0.084927 | 0.4 | 1 | 1.1 | 0.9
91 | 1 | 0.0022689 | 0.00056865 | 0 | 0 | 1 | 0.98914 | -0.20901 | 0.4 | 1 | 1.1 | 0.9
92 | 1 | 0.0043434 | 0.0010886 | 0 | 0 | 1 | 0.98884 | -0.21483 | 0.4 | 1 | 1.1 | 0.9
93 | 1 | 0.0077958 | 0.0019538 | 0 | 0 | 1 | 0.9894 | -0.20388 | 0.4 | 1 | 1.1 | 0.9
94 | 1 | 0.001295 | 0.00032455 | 0 | 0 | 1 | 0.98882 | -0.21516 | 0.4 | 1 | 1.1 | 0.9
96 | 1 | 0.0023656 | 0.00059288 | 0 | 0 | 1 | 0.98881 | -0.21542 | 0.4 | 1 | 1.1 | 0.9
97 | 1 | 0.0029418 | 0.00073729 | 0 | 0 | 1 | 0.98867 | -0.21804 | 0.4 | 1 | 1.1 | 0.9
98 | 1 | 0.0047637 | 0.0011939 | 0 | 0 | 1 | 0.98866 | -0.21839 | 0.4 | 1 | 1.1 | 0.9
99 | 1 | 0.0016588 | 0.00041573 | 0 | 0 | 1 | 0.98866 | -0.21842 | 0.4 | 1 | 1.1 | 0.9

## generator_data
GEN_BUS | PG | QG | QMAX | QMIN | VG | MBASE | GEN_STATUS | PMAX | PMIN
37 | 0.32012 | 0.081112 | 10 | -10 | 1 | 100 | 1 | 10 | 0

## branch_data
F_BUS | T_BUS | BR_R | BR_X | BR_B | RATE_A | RATE_B | RATE_C | TAP | SHIFT | BR_STATUS | ANGMIN | ANGMAX | P_in | Q_in | P_out | Q_out
1 | 2 | 0.64991 | 0.41594 | 1.0914e-09 | 0 | 0 | 0 | 0 | 0 | 1 | -90 | 90 | -0.0092531 | -0.002319 | 0.0092537 | 0.0023193
2 | 4 | 0.81428 | 0.52114 | 1.3674e-09 | 0 | 0 | 0 | 0 | 0 | 1 | -90 | 90 | -0.015316 | -0.0038387 | 0.015318 | 0.0038399
2 | 5 | 1.2554 | 0.80346 | 2.1082e-09 | 0 | 0 | 0 | 0 | 0 | 1 | -90 | 90 | 0.0060625 | 0.0015194 | -0.0060621 | -0.0015193
4 | 7 | 1.3937 | 0.89198 | 2.3404e-09 | 0 | 0 | 0 | 0 | 0 | 1 | -90 | 90 | -0.020639 | -0.0051733 | 0.020645 | 0.0051771
7 | 8 | 0.83239 | 0.53273 | 1.3978e-09 | 0 | 0 | 0 | 0 | 0 | 1 | -90 | 90 | 0.038879 | 0.0097606 | -0.038865 | -0.0097521
7 | 9 | 0.83711 | 0.53575 | 1.4057e-09 | 0 | 0 | 0 | 0 | 0 | 1 | -90 | 90 | -0.064994 | -0.016309 | 0.065031 | 0.016333
8 | 10 | 1.4312 | 0.91598 | 2.4034e-09 | 0 | 0 | 0 | 0 | 0 | 1 | -90 | 90 | 0.035668 | 0.0089509 | -0.035648 | -0.0089386
9 | 13 | 0.74788 | 0.47865 | 1.2559e-09 | 0 | 0 | 0 | 0 | 0 | 1 | -90 | 90 | 0.11798 | 0.029845 | -0.11787 | -0.029773
9 | 33 | 0.38738 | 0.24792 | 1.301e-09 | 0 | 0 | 0 | 0 | 0 | 1 | -90 | 90 | -0.18301 | -0.046178 | 0.18315 | 0.046266
32 | 30 | 0.021744 | 0.013916 | 3.6513e-11 | 0 | 0 | 0 | 0 | 0 | 1 | -90 | 90 | -0.0072552 | -0.0018183 | 0.0072553 | 0.0018183
30 | 31 | 0.73012 | 0.46727 | 1.2261e-09 | 0 | 0 | 0 | 0 | 0 | 1 | -90 | 90 | -0.011707 | -0.0029341 | 0.011708 | 0.0029347
10 | 11 | 0.058348 | 0.037343 | 9.7982e-11 | 0 | 0 | 0 | 0 | 0 | 1 | -90 | 90 | 0.032187 | 0.008071 | -0.032186 | -0.0080706
13 | 12 | 0.70914 | 0.45385 | 1.1908e-09 | 0 | 0 | 0 | 0 | 0 | 1 | -90 | 90 | 0.11318 | 0.028598 | -0.11308 | -0.028535
33 | 34 | 0.69369 | 0.44396 | 2.3298e-09 | 0 | 0 | 0 | 0 | 0 | 1 | -90 | 90 | -0.18746 | -0.047348 | 0.18772 | 0.047514
11 | 28 | 0.69098 | 0.44223 | 1.1603e-09 | 0 | 0 | 0 | 0 | 0 | 1 | -90 | 90 | 0.029286 | 0.0073438 | -0.02928 | -0.0073399
12 | 14 | 0.20913 | 0.13385 | 3.5119e-10 | 0 | 0 | 0 | 0 | 0 | 1 | -90 | 90 | 0.10914 | 0.027547 | -0.10911 | -0.02753
34 | 35 | 2.049 | 1.3114 | 3.4408e-09 | 0 | 0 | 0 | 0 | 0 | 1 | -90 | 90 | 0.033027 | 0.0082963 | -0.033003 | -0.0082814
34 | 36 | 1.1086 | 0.7095 | 1.8616e-09 | 0 | 0 | 0 | 0 | 0 | 1 | -90 | 90 | 0.0044959 | 0.0011267 | -0.0044957 | -0.0011267
34 | 37 | 0.62967 | 0.40299 | 2.1148e-09 | 0 | 0 | 0 | 0 | 0 | 1 | -90 | 90 | -0.22525 | -0.056937 | 0.22559 | 0.057155
28 | 29 | 0.4743 | 0.30355 | 7.9648e-10 | 0 | 0 | 0 | 0 | 0 | 1 | -90 | 90 | 0.019681 | 0.0049339 | -0.019679 | -0.0049327
28 | 27 | 0.83207 | 0.53253 | 1.3973e-09 | 0 | 0 | 0 | 0 | 0 | 1 | -90 | 90 | 0.0095993 | 0.002406 | -0.0095985 | -0.0024056
29 | 31 | 0.57011 | 0.36487 | 9.5737e-10 | 0 | 0 | 0 | 0 | 0 | 1 | -90 | 90 | 0.016061 | 0.0040261 | -0.016059 | -0.0040251
27 | 26 | 0.38147 | 0.24414 | 6.4059e-10 | 0 | 0 | 0 | 0 | 0 | 1 | -90 | 90 | 0.0019785 | 0.0004958 | -0.0019785 | -0.00049586
14 | 15 | 0.7565 | 0.48416 | 1.2704e-09 | 0 | 0 | 0 | 0 | 0 | 1 | -90 | 90 | 0.10542 | 0.026605 | -0.10533 | -0.026547
15 | 19 | 0.85208 | 0.54533 | 1.4309e-09 | 0 | 0 | 0 | 0 | 0 | 1 | -90 | 90 | 0.10533 | 0.026547 | -0.10523 | -0.026482
19 | 53 | 0.58849 | 0.37663 | 9.8823e-10 | 0 | 0 | 0 | 0 | 0 | 1 | -90 | 90 | 0.098463 | 0.024787 | -0.098401 | -0.024748
53 | 54 | 0.58647 | 0.37534 | 9.8483e-10 | 0 | 0 | 0 | 0 | 0 | 1 | -90 | 90 | 0.058662 | 0.014769 | -0.05864 | -0.014755
53 | 52 | 1.7222 | 1.1022 | 2.8921e-09 | 0 | 0 | 0 | 0 | 0 | 1 | -90 | 90 | 0.039739 | 0.0099787 | -0.03971 | -0.0099601
16 | 17 | 0.20771 | 0.13293 | 3.4879e-10 | 0 | 0 | 0 | 0 | 0 | 1 | -90 | 90 | -0.0029658 | -0.0007433 | 0.0029658 | 0.00074327
17 | 18 | 0.56438 | 0.3612 | 9.4775e-10 | 0 | 0 | 0 | 0 | 0 | 1 | -90 | 90 | -0.0047475 | -0.0011898 | 0.0047476 | 0.0011898
18 | 20 | 0.13079 | 0.083705 | 2.1963e-10 | 0 | 0 | 0 | 0 | 0 | 1 | -90 | 90 | 0.01982 | 0.0049679 | -0.019819 | -0.0049676
18 | 21 | 1.704 | 1.0906 | 2.8615e-09 | 0 | 0 | 0 | 0 | 0 | 1 | -90 | 90 | -0.024567 | -0.0061577 | 0.024578 | 0.0061646
20 | 22 | 0.44689 | 0.28601 | 7.5045e-10 | 0 | 0 | 0 | 0 | 0 | 1 | -90 | 90 | 0.017253 | 0.0043244 | -0.017251 | -0.0043235
21 | 52 | 0.8588 | 0.54963 | 1.4422e-09 | 0 | 0 | 0 | 0 | 0 | 1 | -90 | 90 | -0.030621 | -0.007679 | 0.03063 | 0.0076844
22 | 23 | 0.31045 | 0.19869 | 5.2133e-10 | 0 | 0 | 0 | 0 | 0 | 1 | -90 | 90 | 0.0086146 | 0.0021589 | -0.0086143 | -0.0021588
54 | 58 | 1.314 | 0.84098 | 2.2066e-09 | 0 | 0 | 0 | 0 | 0 | 1 | -90 | 90 | 0.056744 | 0.01428 | -0.056698 | -0.014251
23 | 24 | 0.19656 | 0.1258 | 3.3008e-10 | 0 | 0 | 0 | 0 | 0 | 1 | -90 | 90 | 0.0061835 | 0.0015496 | -0.0061834 | -0.0015496
24 | 25 | 1.0313 | 0.66006 | 1.7319e-09 | 0 | 0 | 0 | 0 | 0 | 1 | -90 | 90 | 0.0024738 | 0.00061985 | -0.0024737 | -0.00061998
35 | 38 | 0.85737 | 0.54872 | 1.4398e-09 | 0 | 0 | 0 | 0 | 0 | 1 | -90 | 90 | 0.027338 | 0.0068617 | -0.027332 | -0.0068575
37 | 65 | 0.4618 | 0.29555 | 7.7549e-10 | 0 | 0 | 0 | 0 | 0 | 1 | -90 | 90 | 0.092274 | 0.023391 | -0.092232 | -0.023364
38 | 39 | 1.983 | 1.2691 | 3.3301e-09 | 0 | 0 | 0 | 0 | 0 | 1 | -90 | 90 | 0.022453 | 0.0056347 | -0.022442 | -0.0056282
65 | 63 | 1.4781 | 0.946 | 2.4822e-09 | 0 | 0 | 0 | 0 | 0 | 1 | -90 | 90 | 0.090763 | 0.022996 | -0.090634 | -0.022914
39 | 50 | 0.43098 | 0.27583 | 7.2374e-10 | 0 | 0 | 0 | 0 | 0 | 1 | -90 | 90 | 0.01671 | 0.0041915 | -0.016708 | -0.0041908
40 | 41 | 0.4278 | 0.27379 | 7.1839e-10 | 0 | 0 | 0 | 0 | 0 | 1 | -90 | 90 | -0.0044192 | -0.0011076 | 0.0044193 | 0.0011075
41 | 44 | 1.1941 | 0.76425 | 2.0053e-09 | 0 | 0 | 0 | 0 | 0 | 1 | -90 | 90 | 0.020117 | 0.0050446 | -0.020112 | -0.0050414
41 | 42 | 1.4301 | 0.9153 | 2.4016e-09 | 0 | 0 | 0 | 0 | 0 | 1 | -90 | 90 | -0.024536 | -0.0061522 | 0.024545 | 0.0061579
63 | 61 | 0.079821 | 0.051086 | 1.3404e-10 | 0 | 0 | 0 | 0 | 0 | 1 | -90 | 90 | 0.088184 | 0.0223 | -0.088178 | -0.022295
50 | 51 | 2.0013 | 1.2808 | 3.3606e-09 | 0 | 0 | 0 | 0 | 0 | 1 | -90 | 90 | 0.014823 | 0.0037184 | -0.014819 | -0.0037157
51 | 82 | 2.2202 | 1.4209 | 3.7283e-09 | 0 | 0 | 0 | 0 | 0 | 1 | -90 | 90 | 0.014819 | 0.0037157 | -0.014813 | -0.0037127
44 | 48 | 0.84204 | 0.53891 | 1.414e-09 | 0 | 0 | 0 | 0 | 0 | 1 | -90 | 90 | 0.015535 | 0.0038944 | -0.015533 | -0.0038931
42 | 43 | 0.22279 | 0.14259 | 3.7412e-10 | 0 | 0 | 0 | 0 | 0 | 1 | -90 | 90 | -0.02765 | -0.0069361 | 0.027652 | 0.0069372
48 | 49 | 0.95658 | 0.61221 | 1.6064e-09 | 0 | 0 | 0 | 0 | 0 | 1 | -90 | 90 | 0.012317 | 0.0030872 | -0.012315 | -0.0030863
43 | 45 | 0.79014 | 0.50569 | 1.3269e-09 | 0 | 0 | 0 | 0 | 0 | 1 | -90 | 90 | 0.013594 | 0.0034076 | -0.013592 | -0.0034067
43 | 46 | 0.45793 | 0.29308 | 7.6899e-10 | 0 | 0 | 0 | 0 | 0 | 1 | -90 | 90 | -0.041246 | -0.010345 | 0.041254 | 0.01035
45 | 47 | 0.63927 | 0.40914 | 1.0735e-09 | 0 | 0 | 0 | 0 | 0 | 1 | -90 | 90 | 0.0098374 | 0.0024657 | -0.0098367 | -0.0024653
46 | 55 | 1.8736 | 1.1991 | 3.1462e-09 | 0 | 0 | 0 | 0 | 0 | 1 | -90 | 90 | -0.04265 | -0.0107 | 0.042687 | 0.010723
55 | 56 | 0.75647 | 0.48414 | 1.2703e-09 | 0 | 0 | 0 | 0 | 0 | 1 | -90 | 90 | -0.045041 | -0.011313 | 0.045057 | 0.011324
49 | 60 | 0.16903 | 0.10818 | 2.8384e-10 | 0 | 0 | 0 | 0 | 0 | 1 | -90 | 90 | 0.0085753 | 0.002149 | -0.0085751 | -0.0021489
56 | 57 | 0.35564 | 0.22761 | 5.9721e-10 | 0 | 0 | 0 | 0 | 0 | 1 | -90 | 90 | -0.047963 | -0.012052 | 0.047972 | 0.012058
60 | 66 | 1.3617 | 0.8715 | 2.2867e-09 | 0 | 0 | 0 | 0 | 0 | 1 | -90 | 90 | 0.0037082 | 0.00092914 | -0.003708 | -0.00092923
66 | 67 | 0.54253 | 0.34722 | 9.1106e-10 | 0 | 0 | 0 | 0 | 0 | 1 | -90 | 90 | 0.0018109 | 0.00045377 | -0.0018109 | -0.00045385
82 | 81 | 0.56419 | 0.36108 | 9.4743e-10 | 0 | 0 | 0 | 0 | 0 | 1 | -90 | 90 | 0.012698 | 0.0031825 | -0.012697 | -0.003182
81 | 80 | 2.4777 | 1.5857 | 4.1607e-09 | 0 | 0 | 0 | 0 | 0 | 1 | -90 | 90 | 0.0068012 | 0.0017044 | -0.0068 | -0.001704
58 | 59 | 0.59702 | 0.3821 | 1.0026e-09 | 0 | 0 | 0 | 0 | 0 | 1 | -90 | 90 | 0.0054113 | 0.0013562 | -0.0054111 | -0.0013562
58 | 57 | 0.56908 | 0.36421 | 9.5564e-10 | 0 | 0 | 0 | 0 | 0 | 1 | -90 | 90 | 0.051286 | 0.012895 | -0.05127 | -0.012884
61 | 62 | 0.65373 | 0.41839 | 1.0978e-09 | 0 | 0 | 0 | 0 | 0 | 1 | -90 | 90 | 0.083402 | 0.021098 | -0.083353 | -0.021067
62 | 64 | 0.92521 | 0.59213 | 1.5537e-09 | 0 | 0 | 0 | 0 | 0 | 1 | -90 | 90 | 0.081504 | 0.020604 | -0.081438 | -0.020562
64 | 90 | 0.20363 | 0.13032 | 3.4195e-10 | 0 | 0 | 0 | 0 | 0 | 1 | -90 | 90 | 0.079287 | 0.020023 | -0.079274 | -0.020014
90 | 88 | 0.59609 | 0.3815 | 1.001e-09 | 0 | 0 | 0 | 0 | 0 | 1 | -90 | 90 | 0.077599 | 0.019595 | -0.077561 | -0.01957
88 | 89 | 0.068554 | 0.043874 | 1.1512e-10 | 0 | 0 | 0 | 0 | 0 | 1 | -90 | 90 | 0.076115 | 0.019208 | -0.076111 | -0.019205
68 | 69 | 0.34681 | 0.22196 | 5.8239e-10 | 0 | 0 | 0 | 0 | 0 | 1 | -90 | 90 | 0.0015953 | 0.00039976 | -0.0015953 | -0.00039981
68 | 70 | 1.0888 | 0.6968 | 1.8283e-09 | 0 | 0 | 0 | 0 | 0 | 1 | -90 | 90 | -0.010361 | -0.0025966 | 0.010362 | 0.0025972
70 | 72 | 1.4066 | 0.90026 | 2.3621e-09 | 0 | 0 | 0 | 0 | 0 | 1 | -90 | 90 | -0.012155 | -0.0030465 | 0.012157 | 0.0030477
72 | 74 | 1.0752 | 0.68811 | 1.8055e-09 | 0 | 0 | 0 | 0 | 0 | 1 | -90 | 90 | -0.016078 | -0.0040305 | 0.016081 | 0.0040323
74 | 84 | 1.3925 | 0.89122 | 2.3384e-09 | 0 | 0 | 0 | 0 | 0 | 1 | -90 | 90 | 0.038927 | 0.0097808 | -0.038904 | -0.0097665
74 | 83 | 1.206 | 0.77181 | 2.0251e-09 | 0 | 0 | 0 | 0 | 0 | 1 | -90 | 90 | -0.055009 | -0.013813 | 0.055048 | 0.013838
73 | 80 | 1.6857 | 1.0788 | 2.8307e-09 | 0 | 0 | 0 | 0 | 0 | 1 | -90 | 90 | -0.0027081 | -0.00067872 | 0.0027083 | 0.00067853
84 | 100 | 1.822 | 1.1661 | 3.0596e-09 | 0 | 0 | 0 | 0 | 0 | 1 | -90 | 90 | 0.03395 | 0.0085248 | -0.033928 | -0.0085106
83 | 78 | 0.39947 | 0.25566 | 6.7082e-10 | 0 | 0 | 0 | 0 | 0 | 1 | -90 | 90 | -0.056592 | -0.014225 | 0.056606 | 0.014234
100 | 95 | 0.86334 | 0.55254 | 1.4498e-09 | 0 | 0 | 0 | 0 | 0 | 1 | -90 | 90 | 0.031401 | 0.0078774 | -0.031392 | -0.0078717
78 | 76 | 0.92208 | 0.59013 | 1.5484e-09 | 0 | 0 | 0 | 0 | 0 | 1 | -90 | 90 | -0.062918 | -0.015816 | 0.062957 | 0.015841
75 | 76 | 0.077815 | 0.049802 | 1.3067e-10 | 0 | 0 | 0 | 0 | 0 | 1 | -90 | 90 | 0.064368 | 0.016196 | -0.064364 | -0.016194
75 | 77 | 1.0412 | 0.66637 | 1.7485e-09 | 0 | 0 | 0 | 0 | 0 | 1 | -90 | 90 | -0.065812 | -0.016558 | 0.065861 | 0.016589
77 | 79 | 0.031671 | 0.020269 | 5.3184e-11 | 0 | 0 | 0 | 0 | 0 | 1 | -90 | 90 | -0.067643 | -0.017035 | 0.067645 | 0.017036
79 | 85 | 0.53572 | 0.34286 | 8.9961e-10 | 0 | 0 | 0 | 0 | 0 | 1 | -90 | 90 | -0.069521 | -0.017507 | 0.069549 | 0.017524
85 | 86 | 0.97898 | 0.62655 | 1.644e-09 | 0 | 0 | 0 | 0 | 0 | 1 | -90 | 90 | -0.071399 | -0.017988 | 0.071453 | 0.018022
86 | 87 | 0.079256 | 0.050724 | 1.3309e-10 | 0 | 0 | 0 | 0 | 0 | 1 | -90 | 90 | -0.073082 | -0.018431 | 0.073086 | 0.018433
95 | 93 | 0.12092 | 0.077391 | 2.0306e-10 | 0 | 0 | 0 | 0 | 0 | 1 | -90 | 90 | 0.027445 | 0.0068825 | -0.027444 | -0.0068819
87 | 89 | 0.59433 | 0.38037 | 9.9805e-10 | 0 | 0 | 0 | 0 | 0 | 1 | -90 | 90 | -0.074547 | -0.0188 | 0.074583 | 0.018822
91 | 92 | 1.4682 | 0.93963 | 2.4655e-09 | 0 | 0 | 0 | 0 | 0 | 1 | -90 | 90 | 0.017375 | 0.0043565 | -0.01737 | -0.0043537
91 | 93 | 1.1463 | 0.7336 | 1.9249e-09 | 0 | 0 | 0 | 0 | 0 | 1 | -90 | 90 | -0.019644 | -0.0049251 | 0.019648 | 0.004928
92 | 94 | 0.11189 | 0.071606 | 1.8789e-10 | 0 | 0 | 0 | 0 | 0 | 1 | -90 | 90 | 0.013026 | 0.0032651 | -0.013026 | -0.003265
94 | 96 | 0.098015 | 0.062729 | 1.6459e-10 | 0 | 0 | 0 | 0 | 0 | 1 | -90 | 90 | 0.011731 | 0.0029404 | -0.011731 | -0.0029404
96 | 97 | 1.2241 | 0.78345 | 2.0556e-09 | 0 | 0 | 0 | 0 | 0 | 1 | -90 | 90 | 0.0093655 | 0.0023475 | -0.0093644 | -0.0023469
97 | 98 | 0.23836 | 0.15255 | 4.0028e-10 | 0 | 0 | 0 | 0 | 0 | 1 | -90 | 90 | 0.0064226 | 0.0016096 | -0.0064225 | -0.0016096
98 | 99 | 0.0747 | 0.047808 | 1.2544e-10 | 0 | 0 | 0 | 0 | 0 | 1 | -90 | 90 | 0.0016588 | 0.00041572 | -0.0016588 | -0.00041573