## bus_data
BUS_I | BUS_TYPE | Pd | Qd | Gs | Bs | area | Vm | Va | baseKV | zone | Vmax | Vmin
1 | 1 | 0.0071012 | 0.0017797 | 0 | 0 | 1 | 0.99282 | -0.13809 | 0.4 | 1 | 1.1 | 0.9
2 | 1 | 0.0039816 | 0.00099789 | 0 | 0 | 1 | 0.99313 | -0.13194 | 0.4 | 1 | 1.1 | 0.9
3 | 1 | 0 | 0 | 0 | 0 | 1 | 0.99278 | -0.13879 | 0.4 | 1 | 1.1 | 0.9
4 | 1 | 0 | 0 | 0 | 0 | 1 | 0.99352 | -0.12437 | 0.4 | 1 | 1.1 | 0.9
5 | 1 | 0.0066765 | 0.0016733 | 0 | 0 | 1 | 0.99256 | -0.1431 | 0.4 | 1 | 1.1 | 0.9
6 | 1 | 0.0064918 | 0.001627 | 0 | 0 | 1 | 0.99261 | -0.1421 | 0.4 | 1 | 1.1 | 0.9
8 | 1 | 0.0028387 | 0.00071144 | 0 | 0 | 1 | 0.99383 | -0.11847 | 0.4 | 1 | 1.1 | 0.9
7 | 1 | 0.009817 | 0.0024604 | 0 | 0 | 1 | 0.9934 | -0.12672 | 0.4 | 1 | 1.1 | 0.9
56 | 1 | 0.002832 | 0.00070977 | 0 | 0 | 1 | 0.99252 | -0.14382 | 0.4 | 1 | 1.1 | 0.9
65 | 1 | 0.0030143 | 0.00075546 | 0 | 0 | 1 | 0.99434 | -0.10869 | 0.4 | 1 | 1.1 | 0.9
57 | 1 | 0.0035586 | 0.00089188 | 0 | 0 | 1 | 0.99249 | -0.14436 | 0.4 | 1 | 1.1 | 0.9
64 | 1 | 0.0020368 | 0.00051046 | 0 | 0 | 1 | 0.99578 | -0.080944 | 0.4 | 1 | 1.1 | 0.9
9 | 1 | 0.0016881 | 0.00042307 | 0 | 0 | 1 | 0.99071 | -0.17873 | 0.4 | 1 | 1.1 | 0.9
10 | 1 | 0 | 0 | 0 | 0 | 1 | 0.99074 | -0.17816 | 0.4 | 1 | 1.1 | 0.9
11 | 1 | 0.002596 | 0.00065061 | 0 | 0 | 1 | 0.99076 | -0.17776 | 0.4 | 1 | 1.1 | 0.9
87 | 1 | 0.00073212 | 0.00018349 | 0 | 0 | 1 | 0.9908 | -0.17708 | 0.4 | 1 | 1.1 | 0.9
86 | 1 | 0.0024659 | 0.000618 | 0 | 0 | 1 | 0.99081 | -0.17685 | 0.4 | 1 | 1.1 | 0.9
12 | 1 | 0.0014779 | 0.00037039 | 0 | 0 | 1 | 0.99482 | -0.099279 | 0.4 | 1 | 1.1 | 0.9
13 | 1 | 0.0022995 | 0.00057632 | 0 | 0 | 1 | 0.99484 | -0.098907 | 0.4 | 1 | 1.1 | 0.9
14 | 1 | 0.0016512 | 0.00041382 | 0 | 0 | 1 | 0.99481 | -0.099502 | 0.4 | 1 | 1.1 | 0.9
15 | 1 | 0.0028967 | 0.00072597 | 0 | 0 | 1 | 0.99503 | -0.09533 | 0.4 | 1 | 1.1 | 0.9
79 | 1 | 0.0022536 | 0.0005648 | 0 | 0 | 1 | 0.99521 | -0.091785 | 0.4 | 1 | 1.1 | 0.9
77 | 1 | 0 | 0 | 0 | 0 | 1 | 0.99535 | -0.089111 | 0.4 | 1 | 1.1 | 0.9
16 | 1 | 0.0055902 | 0.001401 | 0 | 0 | 1 | 0.99108 | -0.17177 | 0.4 | 1 | 1.1 | 0.9
17 | 1 | 0 | 0 | 0 | 0 | 1 | 0.99128 | -0.16776 | 0.4 | 1 | 1.1 | 0.9
18 | 1 | 0.0044271 | 0.0011095 | 0 | 0 | 1 | 0.99185 | -0.15673 | 0.4 | 1 | 1.1 | 0.9
38 | 1 | 0.0043941 | 0.0011013 | 0 | 0 | 1 | 0.9919 | -0.15574 | 0.4 | 1 | 1.1 | 0.9
39 | 1 | 0.0042578 | 0.0010671 | 0 | 0 | 1 | 0.99214 | -0.15108 | 0.4 | 1 | 1.1 | 0.9
19 | 1 | 0.0022319 | 0.00055937 | 0 | 0 | 1 | 0.98749 | -0.24097 | 0.4 | 1 | 1.1 | 0.9
20 | 1 | 0 | 0 | 0 | 0 | 1 | 0.98832 | -0.22482 | 0.4 | 1 | 1.1 | 0.9
21 | 1 | 0.011169 | 0.0027992 | 0 | 0 | 1 | 0.98729 | -0.24499 | 0.4 | 1 | 1.1 | 0.9
22 | 1 | 0 | 0 | 0 | 0 | 1 | 0.98949 | -0.20215 | 0.4 | 1 | 1.1 | 0.9
37 | 1 | 0.0038603 | 0.00096749 | 0 | 0 | 1 | 0.98939 | -0.20401 | 0.4 | 1 | 1.1 | 0.9
36 | 1 | 0.0027287 | 0.00068389 | 0 | 0 | 1 | 0.99017 | -0.18891 | 0.4 | 1 | 1.1 | 0.9
35 | 1 | 0.0020176 | 0.00050566 | 0 | 0 | 1 | 0.99028 | -0.18682 | 0.4 | 1 | 1.1 | 0.9
23 | 1 | 0.010486 | 0.0026281 | 0 | 0 | 1 | 0.99004 | -0.19159 | 0.4 | 1 | 1.1 | 0.9
24 | 1 | 0.020351 | 0.0051005 | 0 | 0 | 1 | 0.99019 | -0.18873 | 0.4 | 1 | 1.1 | 0.9
25 | 1 | 0.00217 | 0.00054386 | 0 | 0 | 1 | 0.99078 | -0.17726 | 0.4 | 1 | 1.1 | 0.9
29 | 1 | 0.0037431 | 0.0009381 | 0 | 0 | 1 | 0.99102 | -0.17254 | 0.4 | 1 | 1.1 | 0.9
27 | 1 | 0.0062275 | 0.0015608 | 0 | 0 | 1 | 0.99167 | -0.16003 | 0.4 | 1 | 1.1 | 0.9
26 | 1 | 0.003247 | 0.00081377 | 0 | 0 | 1 | 0.99179 | -0.15768 | 0.4 | 1 | 1.1 | 0.9
28 | 1 | 0.0013696 | 0.00034325 | 0 | 0 | 1 | 0.99211 | -0.15138 | 0.4 | 1 | 1.1 | 0.9
30 | 1 | 0 | 0 | 0 | 0 | 1 | 0.99242 | -0.14542 | 0.4 | 1 | 1.1 | 0.9
34 | 1 | 0.0026016 | 0.00065202 | 0 | 0 | 1 | 0.99289 | -0.13637 | 0.4 | 1 | 1.1 | 0.9
31 | 1 | 0.0022744 | 0.00057002 | 0 | 0 | 1 | 0.99094 | -0.17399 | 0.4 | 1 | 1.1 | 0.9
61 | 1 | 0.0026515 | 0.00066452 | 0 | 0 | 1 | 0.99365 | -0.12162 | 0.4 | 1 | 1.1 | 0.9
32 | 1 | 0.0075143 | 0.0018833 | 0 | 0 | 1 | 0.99062 | -0.18023 | 0.4 | 1 | 1.1 | 0.9
33 | 1 | 0.0032368 | 0.00081121 | 0 | 0 | 1 | 0.99045 | -0.18354 | 0.4 | 1 | 1.1 | 0.9
58 | 1 | 0 | 0 | 0 | 0 | 1 | 0.99751 | -0.047661 | 0.4 | 1 | 1.1 | 0.9
66 | 1 | 0.004273 | 0.0010709 | 0 | 0 | 1 | 0.99227 | -0.14858 | 0.4 | 1 | 1.1 | 0.9
67 | 1 | 0 | 0 | 0 | 0 | 1 | 0.99235 | -0.14698 | 0.4 | 1 | 1.1 | 0.9
40 | 1 | 0.0090443 | 0.0022667 | 0 | 0 | 1 | 0.99242 | -0.14568 | 0.4 | 1 | 1.1 | 0.9
41 | 1 | 0.0051677 | 0.0012951 | 0 | 0 | 1 | 0.9927 | -0.14038 | 0.4 | 1 | 1.1 | 0.9
42 | 1 | 0 | 0 | 0 | 0 | 1 | 0.99367 | -0.12157 | 0.4 | 1 | 1.1 | 0.9
43 | 1 | 0.0039095 | 0.0009798 | 0 | 0 | 1 | 0.99301 | -0.13424 | 0.4 | 1 | 1.1 | 0.9
44 | 1 | 0.008344 | 0.0020912 | 0 | 0 | 1 | 0.99494 | -0.097096 | 0.4 | 1 | 1.1 | 0.9
48 | 1 | 0.0090144 | 0.0022592 | 0 | 0 | 1 | 0.992 | -0.15377 | 0.4 | 1 | 1.1 | 0.9
49 | 1 | 0.0014946 | 0.00037459 | 0 | 0 | 1 | 0.99574 | -0.081613 | 0.4 | 1 | 1.1 | 0.9
46 | 1 | 0.0065587 | 0.0016438 | 0 | 0 | 1 | 0.99186 | -0.15646 | 0.4 | 1 | 1.1 | 0.9
50 | 1 | 0.0018547 | 0.00046483 | 0 | 0 | 1 | 0.99596 | -0.077473 | 0.4 | 1 | 1.1 | 0.9
45 | 1 | 0.0086861 | 0.0021769 | 0 | 0 | 1 | 0.99112 | -0.17094 | 0.4 | 1 | 1.1 | 0.9
47 | 1 | 0.0092177 | 0.0023102 | 0 | 0 | 1 | 0.9911 | -0.17122 | 0.4 | 1 | 1.1 | 0.9
51 | 1 | 0.0073485 | 0.0018417 | 0 | 0 | 1 | 0.99614 | -0.073994 | 0.4 | 1 | 1.1 | 0.9
52 | 1 | 0.0064306 | 0.0016117 | 0 | 0 | 1 | 0.99767 | -0.044517 | 0.4 | 1 | 1.1 | 0.9
53 | 1 | 0.0042472 | 0.0010644 | 0 | 0 | 1 | 0.99826 | -0.033311 | 0.4 | 1 | 1.1 | 0.9
54 | 3 | 0.0036679 | 0.00091926 | 0 | 0 | 1 | 1 | 0 | 0.4 | 1 | 1.1 | 0.9
55 | 1 | 0.0043605 | 0.0010929 | 0 | 0 | 1 | 0.99911 | -0.016996 | 0.4 | 1 | 1.1 | 0.9
59 | 1 | 0.0014222 | 0.00035644 | 0 | 0 | 1 | 0.9967 | -0.063114 | 0.4 | 1 | 1.1 | 0.9
60 | 1 | 0.00273 | 0.00068419 | 0 | 0 | 1 | 0.9962 | -0.072818 | 0.4 | 1 | 1.1 | 0.9
62 | 1 | 0.0043022 | 0.0010782 | 0 | 0 | 1 | 0.99666 | -0.063886 | 0.4 | 1 | 1.1 | 0.9
78 | 1 | 0.0065854 | 0.0016505 | 0 | 0 | 1 | 0.99575 | -0.081469 | 0.4 | 1 | 1.1 | 0.9
63 | 1 | 0.0047517 | 0.0011909 | 0 | 0 | 1 | 0.99618 | -0.073118 | 0.4 | 1 | 1.1 | 0.9
73 | 1 | 0.0043102 | 0.0010802 | 0 | 0 | 1 | 0.99148 | -0.1639 | 0.4 | 1 | 1.1 | 0.9
71 | 1 | 0.003874 | 0.00097092 | 0 | 0 | 1 | 0.99261 | -0.14197 | 0.4 | 1 | 1.1 | 0.9
80 | 1 | 0.0045701 | 0.0011454 | 0 | 0 | 1 | 0.99144 | -0.16457 | 0.4 | 1 | 1.1 | 0.9
69 | 1 | 0.0055785 | 0.0013981 | 0 | 0 | 1 | 0.99308 | -0.13301 | 0.4 | 1 | 1.1 | 0.9
68 | 1 | 0.004901 | 0.0012283 | 0 | 0 | 1 | 0.99317 | -0.13127 | 0.4 | 1 | 1.1 | 0.9
70 | 1 | 0.013164 | 0.0032992 | 0 | 0 | 1 | 0.99399 | -0.11537 | 0.4 | 1 | 1.1 | 0.9
72 | 1 | 0 | 0 | 0 | 0 | 1 | 0.99454 | -0.10468 | 0.4 | 1 | 1.1 | 0.9
74 | 1 | 0.005945 | 0.00149 | 0 | 0 | 1 | 0.99428 | -0.10968 | 0.4 | 1 | 1.1 | 0.9
75 | 1 | 0.0040678 | 0.0010195 | 0 | 0 | 1 | 0.9942 | -0.1113 | 0.4 | 1 | 1.1 | 0.9
81 | 1 | 0.0055541 | 0.001392 | 0 | 0 | 1 | 0.9914 | -0.1655 | 0.4 | 1 | 1.1 | 0.9
76 | 1 | 0.0017606 | 0.00044125 | 0 | 0 | 1 | 0.99419 | -0.11149 | 0.4 | 1 | 1.1 | 0.9
82 | 1 | 0.0019484 | 0.00048831 | 0 | 0 | 1 | 0.99094 | -0.17433 | 0.4 | 1 | 1.1 | 0.9
83 | 1 | 0.0024186 | 0.00060615 | 0 | 0 | 1 | 0.99091 | -0.17485 | 0.4 | 1 | 1.1 | 0.9
84 | 1 | 0.0025667 | 0.00064326 | 0 | 0 | 1 | 0.9909 | -0.17508 | 0.4 | 1 | 1.1 | 0.9
85 | 1 | 0.0026018 | 0.00065206 | 0 | 0 | 1 | 0.99082 | -0.1767 | 0.4 | 1 | 1.1 | 0.9

## generator_data
GEN_BUS | PG | QG | QMAX | QMIN | VG | MBASE | GEN_STATUS | PMAX | PMIN
54 | 0.352 | 0.089123 | 10 | -10 | 1 | 100 | 1 | 10 | 0

## branch_data
F_BUS | T_BUS | BR_R | BR_X | BR_B | RATE_A | RATE_B | RATE_C | TAP | SHIFT | BR_STATUS | ANGMIN | ANGMAX | P_in | Q_in | P_out | Q_out
1 | 2 | 1.0193 | 0.65234 | 1.7117e-09 | 0 | 0 | 0 | 0 | 0 | 1 | -90 | 90 | -0.026665 | -0.0066837 | 0.026673 | 0.0066885
1 | 3 | 0.1587 | 0.10157 | 2.665e-10 | 0 | 0 | 0 | 0 | 0 | 1 | -90 | 90 | 0.019564 | 0.0049039 | -0.019563 | -0.0049035
2 | 4 | 1.0926 | 0.69924 | 1.8347e-09 | 0 | 0 | 0 | 0 | 0 | 1 | -90 | 90 | -0.030654 | -0.0076864 | 0.030665 | 0.0076933
3 | 5 | 2.8528 | 1.8258 | 4.7906e-09 | 0 | 0 | 0 | 0 | 0 | 1 | -90 | 90 | 0.0066779 | 0.0016737 | -0.0066765 | -0.0016733
3 | 6 | 1.1338 | 0.72565 | 1.904e-09 | 0 | 0 | 0 | 0 | 0 | 1 | -90 | 90 | 0.012885 | 0.0032299 | -0.012883 | -0.0032287
4 | 8 | 0.64479 | 0.41267 | 1.0828e-09 | 0 | 0 | 0 | 0 | 0 | 1 | -90 | 90 | -0.040483 | -0.010154 | 0.040495 | 0.010161
4 | 7 | 1.0604 | 0.67866 | 1.7807e-09 | 0 | 0 | 0 | 0 | 0 | 1 | -90 | 90 | 0.0098181 | 0.0024609 | -0.009817 | -0.0024604
6 | 56 | 1.1888 | 0.76083 | 1.9963e-09 | 0 | 0 | 0 | 0 | 0 | 1 | -90 | 90 | 0.0063913 | 0.0016017 | -0.0063907 | -0.0016016
8 | 65 | 1.0007 | 0.64045 | 1.6804e-09 | 0 | 0 | 0 | 0 | 0 | 1 | -90 | 90 | -0.043333 | -0.010873 | 0.043354 | 0.010886
56 | 57 | 0.67698 | 0.43327 | 1.1368e-09 | 0 | 0 | 0 | 0 | 0 | 1 | -90 | 90 | 0.0035587 | 0.00089183 | -0.0035586 | -0.00089188
65 | 64 | 2.6586 | 1.7015 | 4.4645e-09 | 0 | 0 | 0 | 0 | 0 | 1 | -90 | 90 | -0.046368 | -0.011641 | 0.046429 | 0.01168
64 | 63 | 0.71963 | 0.46057 | 1.2085e-09 | 0 | 0 | 0 | 0 | 0 | 1 | -90 | 90 | -0.048466 | -0.01219 | 0.048484 | 0.012202
9 | 10 | 1.4812 | 0.94799 | 2.4874e-09 | 0 | 0 | 0 | 0 | 0 | 1 | -90 | 90 | -0.0016881 | -0.00042307 | 0.0016881 | 0.00042286
10 | 11 | 1.0493 | 0.67154 | 1.762e-09 | 0 | 0 | 0 | 0 | 0 | 1 | -90 | 90 | -0.0016881 | -0.00042286 | 0.0016881 | 0.0004227
11 | 87 | 0.69955 | 0.44771 | 1.1747e-09 | 0 | 0 | 0 | 0 | 0 | 1 | -90 | 90 | -0.0042841 | -0.0010733 | 0.0042842 | 0.0010733
87 | 86 | 0.20097 | 0.12862 | 3.3748e-10 | 0 | 0 | 0 | 0 | 0 | 1 | -90 | 90 | -0.0050164 | -0.0012568 | 0.0050164 | 0.0012568
86 | 85 | 0.087421 | 0.055949 | 1.468e-10 | 0 | 0 | 0 | 0 | 0 | 1 | -90 | 90 | -0.0074823 | -0.0018748 | 0.0074823 | 0.0018748
12 | 13 | 0.527 | 0.33728 | 8.8497e-10 | 0 | 0 | 0 | 0 | 0 | 1 | -90 | 90 | -0.0031291 | -0.00078413 | 0.0031291 | 0.00078408
12 | 14 | 0.59908 | 0.38341 | 1.006e-09 | 0 | 0 | 0 | 0 | 0 | 1 | -90 | 90 | 0.0016512 | 0.00041373 | -0.0016512 | -0.00041382
13 | 15 | 2.9236 | 1.8711 | 4.9095e-09 | 0 | 0 | 0 | 0 | 0 | 1 | -90 | 90 | -0.0054287 | -0.0013604 | 0.0054296 | 0.0013605
15 | 79 | 1.8895 | 1.2093 | 3.173e-09 | 0 | 0 | 0 | 0 | 0 | 1 | -90 | 90 | -0.0083263 | -0.0020865 | 0.0083277 | 0.0020871
79 | 77 | 1.1218 | 0.71798 | 1.8839e-09 | 0 | 0 | 0 | 0 | 0 | 1 | -90 | 90 | -0.010581 | -0.0026519 | 0.010583 | 0.0026525
77 | 78 | 0.3966 | 0.25383 | 6.6601e-10 | 0 | 0 | 0 | 0 | 0 | 1 | -90 | 90 | -0.085793 | -0.021575 | 0.085825 | 0.021595
77 | 72 | 0.92086 | 0.58935 | 1.5464e-09 | 0 | 0 | 0 | 0 | 0 | 1 | -90 | 90 | 0.075211 | 0.018922 | -0.075155 | -0.018887
16 | 17 | 3.161 | 2.023 | 5.3081e-09 | 0 | 0 | 0 | 0 | 0 | 1 | -90 | 90 | -0.0055902 | -0.001401 | 0.0055913 | 0.0014012
17 | 18 | 8.6849 | 5.5584 | 1.4584e-08 | 0 | 0 | 0 | 0 | 0 | 1 | -90 | 90 | -0.0055913 | -0.0014012 | 0.0055942 | 0.0014016
18 | 38 | 0.43512 | 0.27848 | 7.3069e-10 | 0 | 0 | 0 | 0 | 0 | 1 | -90 | 90 | -0.010021 | -0.0025112 | 0.010022 | 0.0025114
38 | 39 | 1.4262 | 0.91277 | 2.395e-09 | 0 | 0 | 0 | 0 | 0 | 1 | -90 | 90 | -0.014416 | -0.0036127 | 0.014419 | 0.0036145
39 | 40 | 1.2761 | 0.8167 | 2.1429e-09 | 0 | 0 | 0 | 0 | 0 | 1 | -90 | 90 | -0.018677 | -0.0046816 | 0.018682 | 0.0046845
19 | 20 | 5.2707 | 3.3732 | 8.8509e-09 | 0 | 0 | 0 | 0 | 0 | 1 | -90 | 90 | -0.013403 | -0.0033597 | 0.013413 | 0.0033654
19 | 21 | 1.5736 | 1.0071 | 2.6426e-09 | 0 | 0 | 0 | 0 | 0 | 1 | -90 | 90 | 0.011171 | 0.0028003 | -0.011169 | -0.0027992
20 | 22 | 7.4127 | 4.7441 | 1.2448e-08 | 0 | 0 | 0 | 0 | 0 | 1 | -90 | 90 | -0.013413 | -0.0033654 | 0.013428 | 0.0033735
22 | 37 | 2.1159 | 1.3542 | 3.5532e-09 | 0 | 0 | 0 | 0 | 0 | 1 | -90 | 90 | 0.0038607 | 0.00096737 | -0.0038603 | -0.0009675
22 | 36 | 3.3664 | 2.1545 | 5.6532e-09 | 0 | 0 | 0 | 0 | 0 | 1 | -90 | 90 | -0.017289 | -0.0043409 | 0.017299 | 0.0043473
36 | 35 | 0.46106 | 0.29508 | 7.7425e-10 | 0 | 0 | 0 | 0 | 0 | 1 | -90 | 90 | -0.020028 | -0.0050312 | 0.02003 | 0.0050324
35 | 33 | 0.65502 | 0.41921 | 1.1e-09 | 0 | 0 | 0 | 0 | 0 | 1 | -90 | 90 | -0.022048 | -0.0055381 | 0.022051 | 0.0055402
23 | 24 | 1.1962 | 0.76559 | 2.0088e-09 | 0 | 0 | 0 | 0 | 0 | 1 | -90 | 90 | -0.010486 | -0.0026281 | 0.010488 | 0.0026288
24 | 25 | 1.6359 | 1.047 | 2.7472e-09 | 0 | 0 | 0 | 0 | 0 | 1 | -90 | 90 | -0.030839 | -0.0077294 | 0.030856 | 0.0077399
25 | 29 | 0.62962 | 0.40296 | 1.0573e-09 | 0 | 0 | 0 | 0 | 0 | 1 | -90 | 90 | -0.033026 | -0.0082837 | 0.033033 | 0.0082884
29 | 27 | 1.4993 | 0.95953 | 2.5177e-09 | 0 | 0 | 0 | 0 | 0 | 1 | -90 | 90 | -0.036776 | -0.0092265 | 0.036798 | 0.0092403
27 | 26 | 0.2406 | 0.15399 | 4.0404e-10 | 0 | 0 | 0 | 0 | 0 | 1 | -90 | 90 | -0.043026 | -0.010801 | 0.043031 | 0.010804
26 | 28 | 0.6014 | 0.38489 | 1.0099e-09 | 0 | 0 | 0 | 0 | 0 | 1 | -90 | 90 | -0.046278 | -0.011618 | 0.046292 | 0.011627
28 | 30 | 0.55284 | 0.35382 | 9.2837e-10 | 0 | 0 | 0 | 0 | 0 | 1 | -90 | 90 | -0.047661 | -0.01197 | 0.047675 | 0.011979
30 | 34 | 0.48365 | 0.30954 | 8.1218e-10 | 0 | 0 | 0 | 0 | 0 | 1 | -90 | 90 | -0.082813 | -0.020822 | 0.082849 | 0.020845
30 | 31 | 3.5938 | 2.3 | 6.035e-09 | 0 | 0 | 0 | 0 | 0 | 1 | -90 | 90 | 0.035138 | 0.0088433 | -0.035091 | -0.0088132
34 | 61 | 0.76525 | 0.48976 | 1.2851e-09 | 0 | 0 | 0 | 0 | 0 | 1 | -90 | 90 | -0.085451 | -0.021497 | 0.085511 | 0.021535
31 | 32 | 0.83839 | 0.53657 | 1.4079e-09 | 0 | 0 | 0 | 0 | 0 | 1 | -90 | 90 | 0.032816 | 0.0082432 | -0.032806 | -0.0082371
61 | 58 | 3.7383 | 2.3925 | 6.2776e-09 | 0 | 0 | 0 | 0 | 0 | 1 | -90 | 90 | -0.088162 | -0.0222 | 0.088475 | 0.022399
32 | 33 | 0.57537 | 0.36824 | 9.662e-10 | 0 | 0 | 0 | 0 | 0 | 1 | -90 | 90 | 0.025292 | 0.0063538 | -0.025288 | -0.0063514
58 | 59 | 1.1706 | 0.74916 | 1.9657e-09 | 0 | 0 | 0 | 0 | 0 | 1 | -90 | 90 | 0.05903 | 0.014871 | -0.058986 | -0.014844
58 | 60 | 1.1805 | 0.75551 | 1.9823e-09 | 0 | 0 | 0 | 0 | 0 | 1 | -90 | 90 | 0.095293 | 0.024027 | -0.095178 | -0.023954
58 | 55 | 0.56687 | 0.3628 | 1.9039e-09 | 0 | 0 | 0 | 0 | 0 | 1 | -90 | 90 | -0.2428 | -0.061298 | 0.24315 | 0.061526
66 | 67 | 1.6473 | 1.0543 | 2.7662e-09 | 0 | 0 | 0 | 0 | 0 | 1 | -90 | 90 | -0.004273 | -0.0010709 | 0.0042733 | 0.0010709
67 | 73 | 2.3728 | 1.5186 | 3.9846e-09 | 0 | 0 | 0 | 0 | 0 | 1 | -90 | 90 | 0.031488 | 0.007904 | -0.031462 | -0.0078882
67 | 71 | 0.61936 | 0.39639 | 1.0401e-09 | 0 | 0 | 0 | 0 | 0 | 1 | -90 | 90 | -0.035761 | -0.0089749 | 0.03577 | 0.0089803
40 | 41 | 0.84487 | 0.54072 | 1.4188e-09 | 0 | 0 | 0 | 0 | 0 | 1 | -90 | 90 | -0.027726 | -0.0069512 | 0.027733 | 0.0069555
41 | 42 | 2.5294 | 1.6188 | 4.2475e-09 | 0 | 0 | 0 | 0 | 0 | 1 | -90 | 90 | -0.032901 | -0.0082507 | 0.03293 | 0.0082692
42 | 43 | 1.4997 | 0.95979 | 2.5184e-09 | 0 | 0 | 0 | 0 | 0 | 1 | -90 | 90 | 0.037456 | 0.009413 | -0.037433 | -0.0093988
42 | 44 | 1.5429 | 0.98747 | 2.591e-09 | 0 | 0 | 0 | 0 | 0 | 1 | -90 | 90 | -0.070386 | -0.017682 | 0.070468 | 0.017735
43 | 48 | 2.5746 | 1.6478 | 4.3235e-09 | 0 | 0 | 0 | 0 | 0 | 1 | -90 | 90 | 0.033524 | 0.008419 | -0.033493 | -0.0083994
44 | 49 | 0.87451 | 0.55969 | 1.4685e-09 | 0 | 0 | 0 | 0 | 0 | 1 | -90 | 90 | -0.078812 | -0.019826 | 0.078871 | 0.019863
48 | 46 | 0.48593 | 0.31099 | 8.16e-10 | 0 | 0 | 0 | 0 | 0 | 1 | -90 | 90 | 0.024478 | 0.0061402 | -0.024475 | -0.0061383
49 | 50 | 0.2297 | 0.14701 | 3.8573e-10 | 0 | 0 | 0 | 0 | 0 | 1 | -90 | 90 | -0.080365 | -0.020238 | 0.080381 | 0.020248
46 | 45 | 3.5637 | 2.2808 | 5.9845e-09 | 0 | 0 | 0 | 0 | 0 | 1 | -90 | 90 | 0.017916 | 0.0044945 | -0.017904 | -0.0044872
50 | 51 | 0.18873 | 0.12078 | 3.1692e-10 | 0 | 0 | 0 | 0 | 0 | 1 | -90 | 90 | -0.082236 | -0.020713 | 0.08225 | 0.020721
45 | 47 | 0.13163 | 0.084246 | 2.2105e-10 | 0 | 0 | 0 | 0 | 0 | 1 | -90 | 90 | 0.0092179 | 0.0023102 | -0.0092177 | -0.0023102
51 | 52 | 1.4701 | 0.94084 | 2.4686e-09 | 0 | 0 | 0 | 0 | 0 | 1 | -90 | 90 | -0.089598 | -0.022563 | 0.089725 | 0.022644
52 | 53 | 0.52244 | 0.33436 | 8.7731e-10 | 0 | 0 | 0 | 0 | 0 | 1 | -90 | 90 | -0.096155 | -0.024255 | 0.096207 | 0.024288
53 | 54 | 1.4905 | 0.95392 | 2.503e-09 | 0 | 0 | 0 | 0 | 0 | 1 | -90 | 90 | -0.10045 | -0.025353 | 0.10061 | 0.025455
54 | 55 | 0.3094 | 0.19802 | 1.0391e-09 | 0 | 0 | 0 | 0 | 0 | 1 | -90 | 90 | 0.24772 | 0.062748 | -0.24752 | -0.062619
59 | 62 | 0.059859 | 0.03831 | 1.0052e-10 | 0 | 0 | 0 | 0 | 0 | 1 | -90 | 90 | 0.057564 | 0.014487 | -0.057562 | -0.014486
60 | 78 | 0.41725 | 0.26704 | 7.0067e-10 | 0 | 0 | 0 | 0 | 0 | 1 | -90 | 90 | 0.092448 | 0.02327 | -0.09241 | -0.023245
62 | 63 | 0.77368 | 0.49515 | 1.2992e-09 | 0 | 0 | 0 | 0 | 0 | 1 | -90 | 90 | 0.05326 | 0.013408 | -0.053236 | -0.013393
73 | 80 | 0.10759 | 0.068859 | 1.8068e-10 | 0 | 0 | 0 | 0 | 0 | 1 | -90 | 90 | 0.027152 | 0.006808 | -0.027151 | -0.0068074
71 | 69 | 0.99902 | 0.63937 | 1.6776e-09 | 0 | 0 | 0 | 0 | 0 | 1 | -90 | 90 | -0.039644 | -0.0099512 | 0.039661 | 0.0099619
80 | 81 | 0.18174 | 0.11631 | 3.0519e-10 | 0 | 0 | 0 | 0 | 0 | 1 | -90 | 90 | 0.022581 | 0.0056621 | -0.02258 | -0.0056614
69 | 68 | 0.17114 | 0.10953 | 2.8738e-10 | 0 | 0 | 0 | 0 | 0 | 1 | -90 | 90 | -0.045239 | -0.01136 | 0.045243 | 0.011362
68 | 70 | 1.4043 | 0.89875 | 2.3582e-09 | 0 | 0 | 0 | 0 | 0 | 1 | -90 | 90 | -0.050144 | -0.012591 | 0.050182 | 0.012615
70 | 72 | 0.74889 | 0.47929 | 1.2576e-09 | 0 | 0 | 0 | 0 | 0 | 1 | -90 | 90 | -0.063346 | -0.015914 | 0.063378 | 0.015935
72 | 74 | 1.8812 | 1.204 | 3.159e-09 | 0 | 0 | 0 | 0 | 0 | 1 | -90 | 90 | 0.011777 | 0.0029522 | -0.011774 | -0.0029507
74 | 75 | 1.2319 | 0.78845 | 2.0688e-09 | 0 | 0 | 0 | 0 | 0 | 1 | -90 | 90 | 0.0058289 | 0.0014608 | -0.0058284 | -0.0014607
75 | 76 | 0.47452 | 0.30369 | 7.9685e-10 | 0 | 0 | 0 | 0 | 0 | 1 | -90 | 90 | 0.0017606 | 0.00044118 | -0.0017606 | -0.00044125
81 | 82 | 2.2857 | 1.4628 | 3.8383e-09 | 0 | 0 | 0 | 0 | 0 | 1 | -90 | 90 | 0.017026 | 0.0042695 | -0.017019 | -0.0042652
82 | 83 | 0.1498 | 0.09587 | 2.5155e-10 | 0 | 0 | 0 | 0 | 0 | 1 | -90 | 90 | 0.015071 | 0.0037769 | -0.01507 | -0.0037767
83 | 84 | 0.081324 | 0.052047 | 1.3656e-10 | 0 | 0 | 0 | 0 | 0 | 1 | -90 | 90 | 0.012652 | 0.0031706 | -0.012652 | -0.0031705
84 | 85 | 0.70814 | 0.45321 | 1.1892e-09 | 0 | 0 | 0 | 0 | 0 | 1 | -90 | 90 | 0.010085 | 0.0025272 | -0.010084 | -0.0025269