## bus_data
BUS_I | BUS_TYPE | Pd | Qd | Gs | Bs | area | Vm | Va | baseKV | zone | Vmax | Vmin
1 | 1 | 0.0013161 | 0.00032986 | 0 | 0 | 1 | 0.98411 | -0.3048 | 0.4 | 1 | 1.1 | 0.9
2 | 1 | 0.0040562 | 0.0010166 | 0 | 0 | 1 | 0.98412 | -0.3045 | 0.4 | 1 | 1.1 | 0.9
3 | 1 | 0 | 0 | 0 | 0 | 1 | 0.98426 | -0.3018 | 0.4 | 1 | 1.1 | 0.9
64 | 1 | 0.0044325 | 0.0011109 | 0 | 0 | 1 | 0.98438 | -0.2995 | 0.4 | 1 | 1.1 | 0.9
62 | 1 | 0.0028728 | 0.00072 | 0 | 0 | 1 | 0.98455 | -0.29609 | 0.4 | 1 | 1.1 | 0.9
4 | 1 | 0.014358 | 0.0035985 | 0 | 0 | 1 | 0.97919 | -0.3996 | 0.4 | 1 | 1.1 | 0.9
5 | 1 | 0.0035791 | 0.00089701 | 0 | 0 | 1 | 0.9794 | -0.39546 | 0.4 | 1 | 1.1 | 0.9
12 | 1 | 0.00735 | 0.0018421 | 0 | 0 | 1 | 0.98005 | -0.38266 | 0.4 | 1 | 1.1 | 0.9
18 | 1 | 0 | 0 | 0 | 0 | 1 | 0.98274 | -0.3303 | 0.4 | 1 | 1.1 | 0.9
9 | 1 | 0 | 0 | 0 | 0 | 1 | 0.97896 | -0.40402 | 0.4 | 1 | 1.1 | 0.9
20 | 1 | 0 | 0 | 0 | 0 | 1 | 0.9856 | -0.27488 | 0.4 | 1 | 1.1 | 0.9
17 | 1 | 0.014572 | 0.003652 | 0 | 0 | 1 | 0.98243 | -0.33647 | 0.4 | 1 | 1.1 | 0.9
7 | 1 | 0.047312 | 0.011858 | 0 | 0 | 1 | 0.9764 | -0.45407 | 0.4 | 1 | 1.1 | 0.9
8 | 1 | 0 | 0 | 0 | 0 | 1 | 0.97719 | -0.43854 | 0.4 | 1 | 1.1 | 0.9
10 | 1 | 0.017384 | 0.0043568 | 0 | 0 | 1 | 0.97557 | -0.47035 | 0.4 | 1 | 1.1 | 0.9
11 | 1 | 0.0044352 | 0.0011116 | 0 | 0 | 1 | 0.97826 | -0.41761 | 0.4 | 1 | 1.1 | 0.9
14 | 1 | 0 | 0 | 0 | 0 | 1 | 0.97425 | -0.4963 | 0.4 | 1 | 1.1 | 0.9
15 | 1 | 0.0056124 | 0.0014066 | 0 | 0 | 1 | 0.9734 | -0.51312 | 0.4 | 1 | 1.1 | 0.9
16 | 1 | 0.0029933 | 0.00075019 | 0 | 0 | 1 | 0.97406 | -0.50021 | 0.4 | 1 | 1.1 | 0.9
13 | 1 | 0.012145 | 0.0030439 | 0 | 0 | 1 | 0.97403 | -0.50065 | 0.4 | 1 | 1.1 | 0.9
29 | 1 | 0 | 0 | 0 | 0 | 1 | 0.97264 | -0.52806 | 0.4 | 1 | 1.1 | 0.9
32 | 1 | 0.0024884 | 0.00062365 | 0 | 0 | 1 | 0.97405 | -0.50034 | 0.4 | 1 | 1.1 | 0.9
30 | 1 | 0.0070415 | 0.0017648 | 0 | 0 | 1 | 0.97232 | -0.53438 | 0.4 | 1 | 1.1 | 0.9
31 | 1 | 0.034491 | 0.0086442 | 0 | 0 | 1 | 0.97216 | -0.53771 | 0.4 | 1 | 1.1 | 0.9
19 | 1 | 0.0045979 | 0.0011524 | 0 | 0 | 1 | 0.9824 | -0.33705 | 0.4 | 1 | 1.1 | 0.9
47 | 1 | 0.005989 | 0.001501 | 0 | 0 | 1 | 0.98588 | -0.26956 | 0.4 | 1 | 1.1 | 0.9
66 | 1 | 0.0052162 | 0.0013073 | 0 | 0 | 1 | 0.98522 | -0.28246 | 0.4 | 1 | 1.1 | 0.9
46 | 1 | 0.012027 | 0.0030144 | 0 | 0 | 1 | 0.9871 | -0.24608 | 0.4 | 1 | 1.1 | 0.9
55 | 1 | 0.0050492 | 0.0012654 | 0 | 0 | 1 | 0.98502 | -0.28622 | 0.4 | 1 | 1.1 | 0.9
21 | 1 | 0.017229 | 0.0043179 | 0 | 0 | 1 | 0.99641 | -0.067875 | 0.4 | 1 | 1.1 | 0.9
22 | 1 | 0.0060478 | 0.0015157 | 0 | 0 | 1 | 0.99212 | -0.14958 | 0.4 | 1 | 1.1 | 0.9
23 | 1 | 0.01596 | 0.0039998 | 0 | 0 | 1 | 0.99713 | -0.054357 | 0.4 | 1 | 1.1 | 0.9
24 | 1 | 0 | 0 | 0 | 0 | 1 | 0.99034 | -0.18379 | 0.4 | 1 | 1.1 | 0.9
25 | 1 | 0.013885 | 0.00348 | 0 | 0 | 1 | 0.9991 | -0.017047 | 0.4 | 1 | 1.1 | 0.9
26 | 1 | 0.002813 | 0.00070499 | 0 | 0 | 1 | 0.98823 | -0.22452 | 0.4 | 1 | 1.1 | 0.9
27 | 1 | 0.0045462 | 0.0011394 | 0 | 0 | 1 | 0.98811 | -0.22655 | 0.4 | 1 | 1.1 | 0.9
28 | 1 | 0.0035754 | 0.00089608 | 0 | 0 | 1 | 0.99011 | -0.1882 | 0.4 | 1 | 1.1 | 0.9
36 | 3 | 0.0037937 | 0.00095079 | 0 | 0 | 1 | 1 | 0 | 0.4 | 1 | 1.1 | 0.9
41 | 1 | 0.003967 | 0.00099421 | 0 | 0 | 1 | 0.98792 | -0.23061 | 0.4 | 1 | 1.1 | 0.9
52 | 1 | 0.0037174 | 0.00093166 | 0 | 0 | 1 | 0.98985 | -0.19335 | 0.4 | 1 | 1.1 | 0.9
37 | 1 | 0.0026851 | 0.00067295 | 0 | 0 | 1 | 0.9993 | -0.013447 | 0.4 | 1 | 1.1 | 0.9
39 | 1 | 0.0039006 | 0.00097757 | 0 | 0 | 1 | 0.98718 | -0.2449 | 0.4 | 1 | 1.1 | 0.9
50 | 1 | 0.0037495 | 0.00093972 | 0 | 0 | 1 | 0.98969 | -0.19646 | 0.4 | 1 | 1.1 | 0.9
33 | 1 | 0.015271 | 0.0038273 | 0 | 0 | 1 | 0.98468 | -0.29346 | 0.4 | 1 | 1.1 | 0.9
34 | 1 | 0.0035251 | 0.00088347 | 0 | 0 | 1 | 0.98479 | -0.29131 | 0.4 | 1 | 1.1 | 0.9
67 | 1 | 0.034584 | 0.0086677 | 0 | 0 | 1 | 0.98133 | -0.35884 | 0.4 | 1 | 1.1 | 0.9
35 | 1 | 0.013154 | 0.0032968 | 0 | 0 | 1 | 0.98584 | -0.27098 | 0.4 | 1 | 1.1 | 0.9
38 | 1 | 0 | 0 | 0 | 0 | 1 | 0.98614 | -0.26513 | 0.4 | 1 | 1.1 | 0.9
40 | 1 | 0.0030745 | 0.00077055 | 0 | 0 | 1 | 0.98538 | -0.27999 | 0.4 | 1 | 1.1 | 0.9
42 | 1 | 0.015238 | 0.0038191 | 0 | 0 | 1 | 0.99899 | -0.019482 | 0.4 | 1 | 1.1 | 0.9
43 | 1 | 0.005236 | 0.0013123 | 0 | 0 | 1 | 0.99884 | -0.022279 | 0.4 | 1 | 1.1 | 0.9
56 | 1 | 0.0016699 | 0.00041852 | 0 | 0 | 1 | 0.98535 | -0.28045 | 0.4 | 1 | 1.1 | 0.9
57 | 1 | 0.0044462 | 0.0011143 | 0 | 0 | 1 | 0.98519 | -0.28371 | 0.4 | 1 | 1.1 | 0.9
44 | 1 | 0.0037652 | 0.00094365 | 0 | 0 | 1 | 0.99847 | -0.029357 | 0.4 | 1 | 1.1 | 0.9
45 | 1 | 0.016186 | 0.0040565 | 0 | 0 | 1 | 0.99844 | -0.030022 | 0.4 | 1 | 1.1 | 0.9
48 | 1 | 0.0091671 | 0.0022975 | 0 | 0 | 1 | 0.98958 | -0.19847 | 0.4 | 1 | 1.1 | 0.9
49 | 1 | 0.0050425 | 0.0012638 | 0 | 0 | 1 | 0.98953 | -0.19948 | 0.4 | 1 | 1.1 | 0.9
53 | 1 | 0.0043956 | 0.0011016 | 0 | 0 | 1 | 0.98494 | -0.28779 | 0.4 | 1 | 1.1 | 0.9
54 | 1 | 0.0055981 | 0.001403 | 0 | 0 | 1 | 0.98498 | -0.28714 | 0.4 | 1 | 1.1 | 0.9
59 | 1 | 0.0029006 | 0.00072696 | 0 | 0 | 1 | 0.98503 | -0.28672 | 0.4 | 1 | 1.1 | 0.9
58 | 1 | 0.0029212 | 0.00073212 | 0 | 0 | 1 | 0.98477 | -0.29184 | 0.4 | 1 | 1.1 | 0.9
60 | 1 | 0.0022635 | 0.00056729 | 0 | 0 | 1 | 0.98475 | -0.29213 | 0.4 | 1 | 1.1 | 0.9
61 | 1 | 0.0035306 | 0.00088485 | 0 | 0 | 1 | 0.98463 | -0.29448 | 0.4 | 1 | 1.1 | 0.9
65 | 1 | 0.0026679 | 0.00066865 | 0 | 0 | 1 | 0.98457 | -0.29574 | 0.4 | 1 | 1.1 | 0.9
63 | 1 | 0.0032649 | 0.00081825 | 0 | 0 | 1 | 0.98456 | -0.29593 | 0.4 | 1 | 1.1 | 0.9

## generator_data
GEN_BUS | PG | QG | QMAX | QMIN | VG | MBASE | GEN_STATUS | PMAX | PMIN
36 | 0.4698 | 0.12034 | 10 | -10 | 1 | 100 | 1 | 10 | 0

## branch_data
F_BUS | T_BUS | BR_R | BR_X | BR_B | RATE_A | RATE_B | RATE_C | TAP | SHIFT | BR_STATUS | ANGMIN | ANGMAX | P_in | Q_in | P_out | Q_out
1 | 2 | 0.98384 | 0.62966 | 1.6521e-09 | 0 | 0 | 0 | 0 | 0 | 1 | -90 | 90 | -0.0013161 | -0.00032986 | 0.0013162 | 0.00032971
2 | 3 | 2.1847 | 1.3982 | 3.6686e-09 | 0 | 0 | 0 | 0 | 0 | 1 | -90 | 90 | -0.0053723 | -0.0013463 | 0.005373 | 0.0013464
3 | 64 | 1.8569 | 1.1884 | 3.1183e-09 | 0 | 0 | 0 | 0 | 0 | 1 | -90 | 90 | -0.005373 | -0.0013464 | 0.0053736 | 0.0013465
64 | 62 | 1.51 | 0.96638 | 2.5357e-09 | 0 | 0 | 0 | 0 | 0 | 1 | -90 | 90 | -0.009806 | -0.0024573 | 0.0098076 | 0.0024581
62 | 63 | 0.055164 | 0.035305 | 9.2635e-11 | 0 | 0 | 0 | 0 | 0 | 1 | -90 | 90 | -0.01268 | -0.0031781 | 0.01268 | 0.0031782
4 | 5 | 1.2387 | 0.79278 | 2.0801e-09 | 0 | 0 | 0 | 0 | 0 | 1 | -90 | 90 | -0.014358 | -0.0035986 | 0.014361 | 0.0036002
5 | 12 | 3.0691 | 1.9643 | 5.1539e-09 | 0 | 0 | 0 | 0 | 0 | 1 | -90 | 90 | -0.01794 | -0.0044972 | 0.017951 | 0.0045037
12 | 18 | 1.42 | 0.90881 | 7.1538e-09 | 0 | 0 | 0 | 0 | 0 | 1 | -90 | 90 | -0.15989 | -0.040339 | 0.16029 | 0.040595
12 | 9 | 0.68589 | 0.43897 | 3.4554e-09 | 0 | 0 | 0 | 0 | 0 | 1 | -90 | 90 | 0.13458 | 0.033993 | -0.13445 | -0.033906
18 | 20 | 1.3488 | 0.86322 | 6.7949e-09 | 0 | 0 | 0 | 0 | 0 | 1 | -90 | 90 | -0.17946 | -0.045403 | 0.17994 | 0.045708
18 | 17 | 1.3926 | 0.89126 | 2.3385e-09 | 0 | 0 | 0 | 0 | 0 | 1 | -90 | 90 | 0.019175 | 0.0048078 | -0.01917 | -0.0048045
9 | 11 | 0.43576 | 0.27889 | 2.1953e-09 | 0 | 0 | 0 | 0 | 0 | 1 | -90 | 90 | 0.13445 | 0.033906 | -0.13436 | -0.03385
20 | 47 | 0.11665 | 0.074656 | 5.8766e-10 | 0 | 0 | 0 | 0 | 0 | 1 | -90 | 90 | -0.20021 | -0.050792 | 0.20026 | 0.050825
20 | 66 | 1.6268 | 1.0411 | 2.7318e-09 | 0 | 0 | 0 | 0 | 0 | 1 | -90 | 90 | 0.020269 | 0.0050836 | -0.020262 | -0.0050792
17 | 19 | 0.54565 | 0.34921 | 9.1629e-10 | 0 | 0 | 0 | 0 | 0 | 1 | -90 | 90 | 0.004598 | 0.0011524 | -0.0045979 | -0.0011524
7 | 8 | 1.4042 | 0.89869 | 2.358e-09 | 0 | 0 | 0 | 0 | 0 | 1 | -90 | 90 | -0.047311 | -0.011858 | 0.047346 | 0.01188
8 | 10 | 1.6545 | 1.0589 | 5.5568e-09 | 0 | 0 | 0 | 0 | 0 | 1 | -90 | 90 | 0.082448 | 0.020776 | -0.082323 | -0.020696
8 | 11 | 0.69247 | 0.44318 | 3.4885e-09 | 0 | 0 | 0 | 0 | 0 | 1 | -90 | 90 | -0.12979 | -0.032656 | 0.12992 | 0.032739
10 | 14 | 1.7068 | 1.0924 | 5.7324e-09 | 0 | 0 | 0 | 0 | 0 | 1 | -90 | 90 | 0.064939 | 0.01634 | -0.064859 | -0.016289
14 | 15 | 1.5165 | 0.97054 | 2.5465e-09 | 0 | 0 | 0 | 0 | 0 | 1 | -90 | 90 | 0.047229 | 0.011869 | -0.047191 | -0.011845
14 | 16 | 3.0386 | 1.9447 | 5.1026e-09 | 0 | 0 | 0 | 0 | 0 | 1 | -90 | 90 | 0.0054826 | 0.001374 | -0.0054816 | -0.0013739
14 | 13 | 1.525 | 0.97599 | 2.5609e-09 | 0 | 0 | 0 | 0 | 0 | 1 | -90 | 90 | 0.012147 | 0.0030453 | -0.012145 | -0.003044
15 | 29 | 1.5274 | 0.97757 | 2.565e-09 | 0 | 0 | 0 | 0 | 0 | 1 | -90 | 90 | 0.041579 | 0.010439 | -0.041549 | -0.01042
16 | 32 | 0.2174 | 0.13914 | 3.6507e-10 | 0 | 0 | 0 | 0 | 0 | 1 | -90 | 90 | 0.0024884 | 0.00062365 | -0.0024883 | -0.00062368
29 | 30 | 3.8003 | 2.4322 | 6.3818e-09 | 0 | 0 | 0 | 0 | 0 | 1 | -90 | 90 | 0.0070434 | 0.0017656 | -0.0070413 | -0.0017648
29 | 31 | 1.1852 | 0.7585 | 1.9902e-09 | 0 | 0 | 0 | 0 | 0 | 1 | -90 | 90 | 0.034506 | 0.0086545 | -0.03449 | -0.0086445
47 | 46 | 0.50057 | 0.32037 | 2.5218e-09 | 0 | 0 | 0 | 0 | 0 | 1 | -90 | 90 | -0.20625 | -0.052325 | 0.20648 | 0.052474
66 | 55 | 1.0881 | 0.69637 | 1.8272e-09 | 0 | 0 | 0 | 0 | 0 | 1 | -90 | 90 | 0.015046 | 0.0037719 | -0.015043 | -0.0037703
46 | 27 | 0.39423 | 0.25231 | 1.9861e-09 | 0 | 0 | 0 | 0 | 0 | 1 | -90 | 90 | -0.21851 | -0.055489 | 0.21872 | 0.05562
55 | 54 | 0.39987 | 0.25592 | 6.7149e-10 | 0 | 0 | 0 | 0 | 0 | 1 | -90 | 90 | 0.0099942 | 0.0025049 | -0.0099938 | -0.0025047
21 | 22 | 0.98077 | 0.62769 | 4.9409e-09 | 0 | 0 | 0 | 0 | 0 | 1 | -90 | 90 | 0.37443 | 0.095896 | -0.37295 | -0.094952
21 | 23 | 0.15581 | 0.099719 | 7.8494e-10 | 0 | 0 | 0 | 0 | 0 | 1 | -90 | 90 | -0.39166 | -0.10021 | 0.39191 | 0.10038
22 | 24 | 0.41489 | 0.26553 | 2.0901e-09 | 0 | 0 | 0 | 0 | 0 | 1 | -90 | 90 | 0.3669 | 0.093437 | -0.3663 | -0.093051
23 | 25 | 0.41409 | 0.26502 | 2.0861e-09 | 0 | 0 | 0 | 0 | 0 | 1 | -90 | 90 | -0.40787 | -0.10438 | 0.40861 | 0.10485
24 | 26 | 1.5322 | 0.98058 | 2.5729e-09 | 0 | 0 | 0 | 0 | 0 | 1 | -90 | 90 | 0.11731 | 0.029659 | -0.11708 | -0.029513
24 | 27 | 0.8479 | 0.54266 | 4.2716e-09 | 0 | 0 | 0 | 0 | 0 | 1 | -90 | 90 | 0.22372 | 0.057054 | -0.22326 | -0.056759
24 | 28 | 0.76795 | 0.49148 | 1.2896e-09 | 0 | 0 | 0 | 0 | 0 | 1 | -90 | 90 | 0.025267 | 0.0063376 | -0.025261 | -0.0063344
25 | 36 | 0.18342 | 0.11739 | 9.2403e-10 | 0 | 0 | 0 | 0 | 0 | 1 | -90 | 90 | -0.4225 | -0.10833 | 0.42285 | 0.10855
26 | 41 | 0.23399 | 0.14975 | 3.9293e-10 | 0 | 0 | 0 | 0 | 0 | 1 | -90 | 90 | 0.11427 | 0.028808 | -0.11423 | -0.028787
28 | 52 | 1.0438 | 0.668 | 1.7527e-09 | 0 | 0 | 0 | 0 | 0 | 1 | -90 | 90 | 0.021686 | 0.0054383 | -0.021681 | -0.005435
36 | 37 | 1.3971 | 0.89413 | 2.3461e-09 | 0 | 0 | 0 | 0 | 0 | 1 | -90 | 90 | 0.04316 | 0.010836 | -0.043132 | -0.010818
41 | 39 | 0.56867 | 0.36395 | 9.5494e-10 | 0 | 0 | 0 | 0 | 0 | 1 | -90 | 90 | 0.11027 | 0.027793 | -0.11019 | -0.027745
52 | 50 | 0.7609 | 0.48698 | 1.2778e-09 | 0 | 0 | 0 | 0 | 0 | 1 | -90 | 90 | 0.017963 | 0.0045034 | -0.017961 | -0.0045018
37 | 42 | 0.66802 | 0.42754 | 1.1218e-09 | 0 | 0 | 0 | 0 | 0 | 1 | -90 | 90 | 0.040447 | 0.010145 | -0.040436 | -0.010138
39 | 38 | 0.83314 | 0.53321 | 1.3991e-09 | 0 | 0 | 0 | 0 | 0 | 1 | -90 | 90 | 0.10629 | 0.026767 | -0.10619 | -0.026702
50 | 48 | 0.62051 | 0.39713 | 1.042e-09 | 0 | 0 | 0 | 0 | 0 | 1 | -90 | 90 | 0.014211 | 0.0035621 | -0.01421 | -0.0035613
33 | 34 | 0.1875 | 0.12 | 3.1486e-10 | 0 | 0 | 0 | 0 | 0 | 1 | -90 | 90 | -0.049963 | -0.012563 | 0.049968 | 0.012566
33 | 67 | 8.1878 | 5.2402 | 1.375e-08 | 0 | 0 | 0 | 0 | 0 | 1 | -90 | 90 | 0.034692 | 0.0087356 | -0.034584 | -0.0086678
34 | 35 | 1.6572 | 1.0606 | 2.783e-09 | 0 | 0 | 0 | 0 | 0 | 1 | -90 | 90 | -0.053493 | -0.01345 | 0.053545 | 0.013483
35 | 38 | 0.38272 | 0.24494 | 6.4269e-10 | 0 | 0 | 0 | 0 | 0 | 1 | -90 | 90 | -0.0667 | -0.016779 | 0.066718 | 0.016791
38 | 40 | 1.6417 | 1.0507 | 2.7568e-09 | 0 | 0 | 0 | 0 | 0 | 1 | -90 | 90 | 0.039469 | 0.0099106 | -0.039441 | -0.0098929
40 | 56 | 0.055201 | 0.035329 | 9.2698e-11 | 0 | 0 | 0 | 0 | 0 | 1 | -90 | 90 | 0.036366 | 0.0091224 | -0.036366 | -0.0091219
42 | 43 | 0.49669 | 0.31788 | 8.3408e-10 | 0 | 0 | 0 | 0 | 0 | 1 | -90 | 90 | 0.025197 | 0.0063188 | -0.025194 | -0.0063167
43 | 44 | 1.586 | 1.015 | 2.6633e-09 | 0 | 0 | 0 | 0 | 0 | 1 | -90 | 90 | 0.019958 | 0.0050045 | -0.019951 | -0.0050004
56 | 57 | 0.40941 | 0.26202 | 6.875e-10 | 0 | 0 | 0 | 0 | 0 | 1 | -90 | 90 | 0.034696 | 0.0087034 | -0.03469 | -0.0087
57 | 59 | 0.4325 | 0.2768 | 7.2629e-10 | 0 | 0 | 0 | 0 | 0 | 1 | -90 | 90 | 0.030244 | 0.0075856 | -0.03024 | -0.0075829
44 | 45 | 0.18355 | 0.11747 | 3.0823e-10 | 0 | 0 | 0 | 0 | 0 | 1 | -90 | 90 | 0.016186 | 0.0040568 | -0.016186 | -0.0040565
48 | 49 | 0.87794 | 0.56188 | 1.4743e-09 | 0 | 0 | 0 | 0 | 0 | 1 | -90 | 90 | 0.0050428 | 0.0012638 | -0.0050425 | -0.0012638
53 | 54 | 0.64128 | 0.41042 | 1.0769e-09 | 0 | 0 | 0 | 0 | 0 | 1 | -90 | 90 | -0.0043956 | -0.0011017 | 0.0043957 | 0.0011016
59 | 58 | 0.81521 | 0.52173 | 1.369e-09 | 0 | 0 | 0 | 0 | 0 | 1 | -90 | 90 | 0.027339 | 0.006856 | -0.027333 | -0.0068518
58 | 60 | 0.050716 | 0.032459 | 8.5167e-11 | 0 | 0 | 0 | 0 | 0 | 1 | -90 | 90 | 0.024411 | 0.0061197 | -0.024411 | -0.0061195
60 | 61 | 0.46112 | 0.29512 | 7.7434e-10 | 0 | 0 | 0 | 0 | 0 | 1 | -90 | 90 | 0.022148 | 0.0055522 | -0.022145 | -0.0055507
61 | 65 | 0.29457 | 0.18852 | 4.9466e-10 | 0 | 0 | 0 | 0 | 0 | 1 | -90 | 90 | 0.018615 | 0.0046658 | -0.018613 | -0.0046652
65 | 63 | 0.051681 | 0.033076 | 8.6787e-11 | 0 | 0 | 0 | 0 | 0 | 1 | -90 | 90 | 0.015945 | 0.0039965 | -0.015945 | -0.0039964