## bus_data
BUS_I | BUS_TYPE | Pd | Qd | Gs | Bs | area | Vm | Va | baseKV | zone | Vmax | Vmin
1 | 1 | 0.0019248 | 0.00048241 | 0 | 0 | 1 | 0.97618 | -0.45874 | 0.4 | 1 | 1.1 | 0.9
2 | 1 | 0.00073106 | 0.00018322 | 0 | 0 | 1 | 0.97605 | -0.46117 | 0.4 | 1 | 1.1 | 0.9
3 | 1 | 0 | 0 | 0 | 0 | 1 | 0.97674 | -0.44767 | 0.4 | 1 | 1.1 | 0.9
4 | 1 | 0.0022475 | 0.00056328 | 0 | 0 | 1 | 0.97541 | -0.47382 | 0.4 | 1 | 1.1 | 0.9
5 | 1 | 0.00067561 | 0.00016932 | 0 | 0 | 1 | 0.97634 | -0.45561 | 0.4 | 1 | 1.1 | 0.9
6 | 1 | 0.0014842 | 0.00037198 | 0 | 0 | 1 | 0.97715 | -0.43957 | 0.4 | 1 | 1.1 | 0.9
7 | 1 | 0.0019741 | 0.00049475 | 0 | 0 | 1 | 0.97515 | -0.47894 | 0.4 | 1 | 1.1 | 0.9
8 | 1 | 0.0022856 | 0.00057282 | 0 | 0 | 1 | 0.9763 | -0.45637 | 0.4 | 1 | 1.1 | 0.9
9 | 1 | 0.001398 | 0.00035038 | 0 | 0 | 1 | 0.97792 | -0.42448 | 0.4 | 1 | 1.1 | 0.9
10 | 1 | 0.0073837 | 0.0018505 | 0 | 0 | 1 | 0.97507 | -0.48045 | 0.4 | 1 | 1.1 | 0.9
44 | 1 | 0.0023422 | 0.00058701 | 0 | 0 | 1 | 0.97546 | -0.47281 | 0.4 | 1 | 1.1 | 0.9
48 | 1 | 0.0021284 | 0.00053344 | 0 | 0 | 1 | 0.97827 | -0.41766 | 0.4 | 1 | 1.1 | 0.9
42 | 1 | 0.0025189 | 0.00063129 | 0 | 0 | 1 | 0.9754 | -0.474 | 0.4 | 1 | 1.1 | 0.9
49 | 1 | 0.0010727 | 0.00026884 | 0 | 0 | 1 | 0.97846 | -0.41393 | 0.4 | 1 | 1.1 | 0.9
12 | 1 | 0.0082321 | 0.0020632 | 0 | 0 | 1 | 0.97622 | -0.45819 | 0.4 | 1 | 1.1 | 0.9
14 | 1 | 0 | 0 | 0 | 0 | 1 | 0.9765 | -0.4528 | 0.4 | 1 | 1.1 | 0.9
15 | 1 | 0.0059904 | 0.0015013 | 0 | 0 | 1 | 0.97657 | -0.45147 | 0.4 | 1 | 1.1 | 0.9
16 | 1 | 0.0022253 | 0.00055772 | 0 | 0 | 1 | 0.97693 | -0.44422 | 0.4 | 1 | 1.1 | 0.9
21 | 1 | 0.0019609 | 0.00049145 | 0 | 0 | 1 | 0.97718 | -0.43932 | 0.4 | 1 | 1.1 | 0.9
19 | 1 | 0.004523 | 0.0011336 | 0 | 0 | 1 | 0.9775 | -0.43312 | 0.4 | 1 | 1.1 | 0.9
17 | 1 | 0.0038354 | 0.00096125 | 0 | 0 | 1 | 0.97772 | -0.42881 | 0.4 | 1 | 1.1 | 0.9
18 | 1 | 0.0059544 | 0.0014923 | 0 | 0 | 1 | 0.97788 | -0.42573 | 0.4 | 1 | 1.1 | 0.9
20 | 1 | 0.004665 | 0.0011692 | 0 | 0 | 1 | 0.97832 | -0.41704 | 0.4 | 1 | 1.1 | 0.9
22 | 1 | 0.0044516 | 0.0011157 | 0 | 0 | 1 | 0.9788 | -0.40766 | 0.4 | 1 | 1.1 | 0.9
29 | 1 | 0 | 0 | 0 | 0 | 1 | 0.9792 | -0.39969 | 0.4 | 1 | 1.1 | 0.9
30 | 1 | 0.0025056 | 0.00062797 | 0 | 0 | 1 | 0.97887 | -0.40614 | 0.4 | 1 | 1.1 | 0.9
31 | 1 | 0.0047264 | 0.0011845 | 0 | 0 | 1 | 0.98052 | -0.37387 | 0.4 | 1 | 1.1 | 0.9
23 | 1 | 0.0029439 | 0.0007378 | 0 | 0 | 1 | 0.98917 | -0.20841 | 0.4 | 1 | 1.1 | 0.9
24 | 1 | 0 | 0 | 0 | 0 | 1 | 0.98933 | -0.20526 | 0.4 | 1 | 1.1 | 0.9
25 | 1 | 0.0042635 | 0.0010685 | 0 | 0 | 1 | 0.98912 | -0.20931 | 0.4 | 1 | 1.1 | 0.9
26 | 1 | 0 | 0 | 0 | 0 | 1 | 0.98957 | -0.20065 | 0.4 | 1 | 1.1 | 0.9
27 | 1 | 0.069207 | 0.017345 | 0 | 0 | 1 | 0.98869 | -0.2177 | 0.4 | 1 | 1.1 | 0.9
28 | 1 | 0 | 0 | 0 | 0 | 1 | 0.99202 | -0.15328 | 0.4 | 1 | 1.1 | 0.9
39 | 1 | 0.0024201 | 0.00060654 | 0 | 0 | 1 | 0.98865 | -0.21859 | 0.4 | 1 | 1.1 | 0.9
59 | 1 | 0.08544 | 0.021413 | 0 | 0 | 1 | 0.99429 | -0.10941 | 0.4 | 1 | 1.1 | 0.9
60 | 1 | 0.0037064 | 0.00092891 | 0 | 0 | 1 | 0.99661 | -0.064807 | 0.4 | 1 | 1.1 | 0.9
33 | 1 | 0.0046341 | 0.0011614 | 0 | 0 | 1 | 0.97865 | -0.4105 | 0.4 | 1 | 1.1 | 0.9
34 | 1 | 0 | 0 | 0 | 0 | 1 | 0.98084 | -0.36765 | 0.4 | 1 | 1.1 | 0.9
35 | 1 | 0.008818 | 0.00221 | 0 | 0 | 1 | 0.97862 | -0.41115 | 0.4 | 1 | 1.1 | 0.9
89 | 1 | 0.0032821 | 0.00082258 | 0 | 0 | 1 | 0.98076 | -0.36916 | 0.4 | 1 | 1.1 | 0.9
88 | 1 | 0.0055565 | 0.0013926 | 0 | 0 | 1 | 0.98163 | -0.35215 | 0.4 | 1 | 1.1 | 0.9
32 | 1 | 0.016141 | 0.0040454 | 0 | 0 | 1 | 0.99618 | -0.073115 | 0.4 | 1 | 1.1 | 0.9
47 | 1 | 0 | 0 | 0 | 0 | 1 | 0.99896 | -0.019834 | 0.4 | 1 | 1.1 | 0.9
90 | 1 | 0.0030235 | 0.00075777 | 0 | 0 | 1 | 0.98067 | -0.37099 | 0.4 | 1 | 1.1 | 0.9
86 | 1 | 0.0045798 | 0.0011478 | 0 | 0 | 1 | 0.98218 | -0.34148 | 0.4 | 1 | 1.1 | 0.9
36 | 1 | 0 | 0 | 0 | 0 | 1 | 0.98484 | -0.28981 | 0.4 | 1 | 1.1 | 0.9
37 | 1 | 0 | 0 | 0 | 0 | 1 | 0.98508 | -0.28505 | 0.4 | 1 | 1.1 | 0.9
38 | 1 | 0.0040725 | 0.0010207 | 0 | 0 | 1 | 0.98469 | -0.29264 | 0.4 | 1 | 1.1 | 0.9
91 | 1 | 0.0040629 | 0.0010182 | 0 | 0 | 1 | 0.98497 | -0.2872 | 0.4 | 1 | 1.1 | 0.9
73 | 1 | 0.002611 | 0.00065439 | 0 | 0 | 1 | 0.98528 | -0.28124 | 0.4 | 1 | 1.1 | 0.9
92 | 1 | 0.0030549 | 0.00076564 | 0 | 0 | 1 | 0.98489 | -0.28875 | 0.4 | 1 | 1.1 | 0.9
71 | 1 | 0.0027489 | 0.00068893 | 0 | 0 | 1 | 0.98533 | -0.28021 | 0.4 | 1 | 1.1 | 0.9
40 | 1 | 0.0043456 | 0.0010891 | 0 | 0 | 1 | 0.97517 | -0.4785 | 0.4 | 1 | 1.1 | 0.9
41 | 1 | 0.004018 | 0.001007 | 0 | 0 | 1 | 0.97512 | -0.47963 | 0.4 | 1 | 1.1 | 0.9
43 | 1 | 0.0042446 | 0.0010638 | 0 | 0 | 1 | 0.97506 | -0.48067 | 0.4 | 1 | 1.1 | 0.9
45 | 1 | 0.0038798 | 0.00097237 | 0 | 0 | 1 | 0.97485 | -0.48488 | 0.4 | 1 | 1.1 | 0.9
46 | 1 | 0.0050177 | 0.0012576 | 0 | 0 | 1 | 0.97482 | -0.48543 | 0.4 | 1 | 1.1 | 0.9
61 | 3 | 0.0040708 | 0.0010202 | 0 | 0 | 1 | 1 | 0 | 0.4 | 1 | 1.1 | 0.9
62 | 1 | 0.004294 | 0.0010762 | 0 | 0 | 1 | 0.99897 | -0.019327 | 0.4 | 1 | 1.1 | 0.9
50 | 1 | 0.0052515 | 0.0013162 | 0 | 0 | 1 | 0.97847 | -0.41382 | 0.4 | 1 | 1.1 | 0.9
51 | 1 | 0.0037624 | 0.00094294 | 0 | 0 | 1 | 0.97864 | -0.4104 | 0.4 | 1 | 1.1 | 0.9
52 | 1 | 0.0022761 | 0.00057044 | 0 | 0 | 1 | 0.97932 | -0.39701 | 0.4 | 1 | 1.1 | 0.9
53 | 1 | 0.0016494 | 0.00041338 | 0 | 0 | 1 | 0.98034 | -0.37718 | 0.4 | 1 | 1.1 | 0.9
54 | 1 | 0.0029865 | 0.00074849 | 0 | 0 | 1 | 0.9808 | -0.36813 | 0.4 | 1 | 1.1 | 0.9
56 | 1 | 0.001771 | 0.00044385 | 0 | 0 | 1 | 0.98171 | -0.35051 | 0.4 | 1 | 1.1 | 0.9
55 | 1 | 0.0028316 | 0.00070967 | 0 | 0 | 1 | 0.99537 | -0.087683 | 0.4 | 1 | 1.1 | 0.9
57 | 1 | 0.0037414 | 0.00093768 | 0 | 0 | 1 | 0.99538 | -0.087346 | 0.4 | 1 | 1.1 | 0.9
58 | 1 | 0.0029962 | 0.00075092 | 0 | 0 | 1 | 0.98286 | -0.32798 | 0.4 | 1 | 1.1 | 0.9
64 | 1 | 0 | 0 | 0 | 0 | 1 | 0.9955 | -0.085067 | 0.4 | 1 | 1.1 | 0.9
67 | 1 | 0.0028563 | 0.00071585 | 0 | 0 | 1 | 0.98344 | -0.31677 | 0.4 | 1 | 1.1 | 0.9
65 | 1 | 0.0025079 | 0.00062855 | 0 | 0 | 1 | 0.99299 | -0.13283 | 0.4 | 1 | 1.1 | 0.9
63 | 1 | 0.003913 | 0.0009807 | 0 | 0 | 1 | 0.99624 | -0.071105 | 0.4 | 1 | 1.1 | 0.9
68 | 1 | 0.0036303 | 0.00090985 | 0 | 0 | 1 | 0.98455 | -0.2952 | 0.4 | 1 | 1.1 | 0.9
66 | 1 | 0.0019719 | 0.00049421 | 0 | 0 | 1 | 0.99156 | -0.16017 | 0.4 | 1 | 1.1 | 0.9
75 | 1 | 0.0017769 | 0.00044534 | 0 | 0 | 1 | 0.99008 | -0.18851 | 0.4 | 1 | 1.1 | 0.9
74 | 1 | 0.003826 | 0.00095889 | 0 | 0 | 1 | 0.98992 | -0.19162 | 0.4 | 1 | 1.1 | 0.9
69 | 1 | 0 | 0 | 0 | 0 | 1 | 0.98551 | -0.27677 | 0.4 | 1 | 1.1 | 0.9
70 | 1 | 0.0023197 | 0.00058138 | 0 | 0 | 1 | 0.98837 | -0.22149 | 0.4 | 1 | 1.1 | 0.9
72 | 1 | 0.0015048 | 0.00037715 | 0 | 0 | 1 | 0.98845 | -0.2199 | 0.4 | 1 | 1.1 | 0.9
76 | 1 | 0 | 0 | 0 | 0 | 1 | 0.98865 | -0.21615 | 0.4 | 1 | 1.1 | 0.9
77 | 1 | 0.0026013 | 0.00065196 | 0 | 0 | 1 | 0.98802 | -0.22815 | 0.4 | 1 | 1.1 | 0.9
78 | 1 | 0.0025955 | 0.0006505 | 0 | 0 | 1 | 0.98749 | -0.23849 | 0.4 | 1 | 1.1 | 0.9
79 | 1 | 0 | 0 | 0 | 0 | 1 | 0.98717 | -0.24454 | 0.4 | 1 | 1.1 | 0.9
80 | 1 | 0.0036339 | 0.00091073 | 0 | 0 | 1 | 0.98715 | -0.24493 | 0.4 | 1 | 1.1 | 0.9
81 | 1 | 0.0025914 | 0.00064948 | 0 | 0 | 1 | 0.98549 | -0.27718 | 0.4 | 1 | 1.1 | 0.9
83 | 1 | 0.0020009 | 0.00050148 | 0 | 0 | 1 | 0.98397 | -0.30664 | 0.4 | 1 | 1.1 | 0.9
87 | 1 | 0.0042669 | 0.0010694 | 0 | 0 | 1 | 0.98066 | -0.37117 | 0.4 | 1 | 1.1 | 0.9
82 | 1 | 0.0014814 | 0.00037127 | 0 | 0 | 1 | 0.98351 | -0.31561 | 0.4 | 1 | 1.1 | 0.9
84 | 1 | 0.0016044 | 0.0004021 | 0 | 0 | 1 | 0.98315 | -0.32264 | 0.4 | 1 | 1.1 | 0.9
85 | 1 | 0.004746 | 0.0011895 | 0 | 0 | 1 | 0.98284 | -0.32852 | 0.4 | 1 | 1.1 | 0.9

## generator_data
GEN_BUS | PG | QG | QMAX | QMIN | VG | MBASE | GEN_STATUS | PMAX | PMIN
61 | 0.42007 | 0.10733 | 10 | -10 | 1 | 100 | 1 | 10 | 0

## branch_data
F_BUS | T_BUS | BR_R | BR_X | BR_B | RATE_A | RATE_B | RATE_C | TAP | SHIFT | BR_STATUS | ANGMIN | ANGMAX | P_in | Q_in | P_out | Q_out
1 | 2 | 0.84104 | 0.53827 | 1.4123e-09 | 0 | 0 | 0 | 0 | 0 | 1 | -90 | 90 | 0.012347 | 0.0030977 | -0.012346 | -0.0030969
1 | 3 | 3.3196 | 2.1245 | 5.5745e-09 | 0 | 0 | 0 | 0 | 0 | 1 | -90 | 90 | -0.014272 | -0.0035801 | 0.01428 | 0.0035844
2 | 4 | 4.6505 | 2.9763 | 7.8095e-09 | 0 | 0 | 0 | 0 | 0 | 1 | -90 | 90 | 0.011615 | 0.0029137 | -0.011608 | -0.0029099
3 | 5 | 1.1577 | 0.74092 | 1.9441e-09 | 0 | 0 | 0 | 0 | 0 | 1 | -90 | 90 | 0.02937 | 0.0073762 | -0.029359 | -0.0073693
3 | 6 | 0.79427 | 0.50833 | 1.3338e-09 | 0 | 0 | 0 | 0 | 0 | 1 | -90 | 90 | -0.043649 | -0.010961 | 0.043666 | 0.010971
4 | 7 | 2.3321 | 1.4926 | 3.9163e-09 | 0 | 0 | 0 | 0 | 0 | 1 | -90 | 90 | 0.0093603 | 0.0023466 | -0.0093581 | -0.0023455
5 | 8 | 0.11386 | 0.07287 | 1.912e-10 | 0 | 0 | 0 | 0 | 0 | 1 | -90 | 90 | 0.028683 | 0.0072 | -0.028682 | -0.0071993
6 | 9 | 1.4337 | 0.91754 | 2.4075e-09 | 0 | 0 | 0 | 0 | 0 | 1 | -90 | 90 | -0.04515 | -0.011343 | 0.045183 | 0.011364
7 | 10 | 0.87303 | 0.55874 | 1.4661e-09 | 0 | 0 | 0 | 0 | 0 | 1 | -90 | 90 | 0.007384 | 0.0018508 | -0.0073835 | -0.0018506
8 | 44 | 2.6616 | 1.7034 | 4.4695e-09 | 0 | 0 | 0 | 0 | 0 | 1 | -90 | 90 | 0.026396 | 0.0066265 | -0.026376 | -0.0066137
9 | 48 | 0.62966 | 0.40298 | 1.0574e-09 | 0 | 0 | 0 | 0 | 0 | 1 | -90 | 90 | -0.046581 | -0.011714 | 0.046596 | 0.011724
44 | 42 | 0.21002 | 0.13441 | 3.5268e-10 | 0 | 0 | 0 | 0 | 0 | 1 | -90 | 90 | 0.024034 | 0.0060267 | -0.024032 | -0.0060259
48 | 49 | 0.3292 | 0.21069 | 5.5281e-10 | 0 | 0 | 0 | 0 | 0 | 1 | -90 | 90 | -0.048725 | -0.012257 | 0.048733 | 0.012263
42 | 40 | 0.89389 | 0.57209 | 1.5011e-09 | 0 | 0 | 0 | 0 | 0 | 1 | -90 | 90 | 0.021513 | 0.0053946 | -0.021509 | -0.0053917
49 | 50 | 0.0094014 | 0.0060169 | 1.5787e-11 | 0 | 0 | 0 | 0 | 0 | 1 | -90 | 90 | -0.049806 | -0.012532 | 0.049806 | 0.012532
12 | 14 | 2.7932 | 1.7877 | 4.6906e-09 | 0 | 0 | 0 | 0 | 0 | 1 | -90 | 90 | -0.0082319 | -0.0020632 | 0.008234 | 0.0020641
14 | 15 | 0.69137 | 0.44248 | 1.161e-09 | 0 | 0 | 0 | 0 | 0 | 1 | -90 | 90 | -0.008234 | -0.0020641 | 0.0082345 | 0.0020643
15 | 16 | 2.1805 | 1.3955 | 3.6616e-09 | 0 | 0 | 0 | 0 | 0 | 1 | -90 | 90 | -0.014225 | -0.0035657 | 0.01423 | 0.0035685
16 | 21 | 1.2749 | 0.81592 | 2.1409e-09 | 0 | 0 | 0 | 0 | 0 | 1 | -90 | 90 | -0.016455 | -0.0041262 | 0.016459 | 0.0041285
21 | 19 | 1.4422 | 0.92303 | 2.4219e-09 | 0 | 0 | 0 | 0 | 0 | 1 | -90 | 90 | -0.01842 | -0.0046199 | 0.018425 | 0.0046232
19 | 17 | 0.80425 | 0.51472 | 1.3505e-09 | 0 | 0 | 0 | 0 | 0 | 1 | -90 | 90 | -0.022948 | -0.0057568 | 0.022953 | 0.0057597
17 | 18 | 0.49402 | 0.31617 | 8.2959e-10 | 0 | 0 | 0 | 0 | 0 | 1 | -90 | 90 | -0.026788 | -0.0067209 | 0.026792 | 0.0067234
18 | 20 | 1.1377 | 0.72812 | 1.9105e-09 | 0 | 0 | 0 | 0 | 0 | 1 | -90 | 90 | -0.032746 | -0.0082157 | 0.03276 | 0.0082242
20 | 22 | 1.0777 | 0.68973 | 1.8097e-09 | 0 | 0 | 0 | 0 | 0 | 1 | -90 | 90 | -0.037425 | -0.0093934 | 0.037442 | 0.0094039
22 | 29 | 0.81823 | 0.52367 | 1.374e-09 | 0 | 0 | 0 | 0 | 0 | 1 | -90 | 90 | -0.041893 | -0.01052 | 0.041909 | 0.01053
29 | 30 | 1.7374 | 1.1119 | 2.9175e-09 | 0 | 0 | 0 | 0 | 0 | 1 | -90 | 90 | 0.015965 | 0.004004 | -0.015961 | -0.0040012
29 | 31 | 1.9223 | 1.2303 | 3.2281e-09 | 0 | 0 | 0 | 0 | 0 | 1 | -90 | 90 | -0.057875 | -0.014534 | 0.057946 | 0.014579
30 | 33 | 1.3915 | 0.89054 | 2.3366e-09 | 0 | 0 | 0 | 0 | 0 | 1 | -90 | 90 | 0.013455 | 0.0033732 | -0.013452 | -0.0033716
31 | 34 | 0.42865 | 0.27434 | 7.1982e-10 | 0 | 0 | 0 | 0 | 0 | 1 | -90 | 90 | -0.062672 | -0.015764 | 0.062691 | 0.015775
23 | 24 | 1.9187 | 1.228 | 3.222e-09 | 0 | 0 | 0 | 0 | 0 | 1 | -90 | 90 | -0.0072075 | -0.0018063 | 0.0072086 | 0.0018067
23 | 25 | 0.92444 | 0.59164 | 1.5524e-09 | 0 | 0 | 0 | 0 | 0 | 1 | -90 | 90 | 0.0042637 | 0.0010685 | -0.0042635 | -0.0010685
24 | 26 | 2.8057 | 1.7956 | 4.7115e-09 | 0 | 0 | 0 | 0 | 0 | 1 | -90 | 90 | -0.0072086 | -0.0018067 | 0.0072102 | 0.0018072
26 | 27 | 1.0436 | 0.66789 | 1.7524e-09 | 0 | 0 | 0 | 0 | 0 | 1 | -90 | 90 | 0.071686 | 0.017988 | -0.071627 | -0.017951
26 | 28 | 2.6441 | 1.6922 | 4.4401e-09 | 0 | 0 | 0 | 0 | 0 | 1 | -90 | 90 | -0.078896 | -0.019796 | 0.079075 | 0.01991
27 | 39 | 1.6134 | 1.0326 | 2.7093e-09 | 0 | 0 | 0 | 0 | 0 | 1 | -90 | 90 | 0.0024202 | 0.00060635 | -0.0024201 | -0.00060654
28 | 59 | 2.4599 | 1.5744 | 4.1309e-09 | 0 | 0 | 0 | 0 | 0 | 1 | -90 | 90 | -0.079075 | -0.01991 | 0.079241 | 0.020016
59 | 60 | 1.206 | 0.77182 | 4.0503e-09 | 0 | 0 | 0 | 0 | 0 | 1 | -90 | 90 | -0.16468 | -0.041429 | 0.16503 | 0.041654
60 | 47 | 1.09 | 0.69757 | 3.6607e-09 | 0 | 0 | 0 | 0 | 0 | 1 | -90 | 90 | -0.18489 | -0.046632 | 0.18529 | 0.046886
60 | 32 | 2.2904 | 1.4659 | 3.8463e-09 | 0 | 0 | 0 | 0 | 0 | 1 | -90 | 90 | 0.016148 | 0.0040491 | -0.016141 | -0.0040454
33 | 35 | 0.31511 | 0.20167 | 5.2916e-10 | 0 | 0 | 0 | 0 | 0 | 1 | -90 | 90 | 0.0088181 | 0.0022102 | -0.0088179 | -0.00221
34 | 89 | 0.61415 | 0.39305 | 1.0313e-09 | 0 | 0 | 0 | 0 | 0 | 1 | -90 | 90 | 0.010574 | 0.0026504 | -0.010573 | -0.00265
34 | 88 | 0.9154 | 0.58585 | 1.5372e-09 | 0 | 0 | 0 | 0 | 0 | 1 | -90 | 90 | -0.073265 | -0.018426 | 0.073319 | 0.01846
89 | 90 | 1.0829 | 0.69308 | 1.8185e-09 | 0 | 0 | 0 | 0 | 0 | 1 | -90 | 90 | 0.007291 | 0.0018274 | -0.0072903 | -0.0018272
88 | 86 | 0.58582 | 0.37492 | 9.8374e-10 | 0 | 0 | 0 | 0 | 0 | 1 | -90 | 90 | -0.078876 | -0.019853 | 0.078916 | 0.019879
47 | 61 | 0.48232 | 0.30868 | 1.6199e-09 | 0 | 0 | 0 | 0 | 0 | 1 | -90 | 90 | -0.18529 | -0.046886 | 0.18546 | 0.046999
90 | 87 | 0.18766 | 0.1201 | 3.1513e-10 | 0 | 0 | 0 | 0 | 0 | 1 | -90 | 90 | 0.0042669 | 0.0010694 | -0.0042668 | -0.0010694
86 | 85 | 0.67388 | 0.43128 | 1.1316e-09 | 0 | 0 | 0 | 0 | 0 | 1 | -90 | 90 | -0.083496 | -0.021026 | 0.083547 | 0.021059
36 | 37 | 5.084 | 3.2537 | 8.5374e-09 | 0 | 0 | 0 | 0 | 0 | 1 | -90 | 90 | -0.004073 | -0.0010205 | 0.004074 | 0.0010203
36 | 38 | 3.0218 | 1.934 | 5.0745e-09 | 0 | 0 | 0 | 0 | 0 | 1 | -90 | 90 | 0.004073 | 0.0010205 | -0.0040725 | -0.0010207
37 | 91 | 1.3147 | 0.84143 | 2.2078e-09 | 0 | 0 | 0 | 0 | 0 | 1 | -90 | 90 | 0.0071187 | 0.0017839 | -0.007118 | -0.0017837
37 | 73 | 1.4781 | 0.94596 | 2.4821e-09 | 0 | 0 | 0 | 0 | 0 | 1 | -90 | 90 | -0.011193 | -0.0028042 | 0.011195 | 0.0028053
91 | 92 | 2.2082 | 1.4133 | 3.7082e-09 | 0 | 0 | 0 | 0 | 0 | 1 | -90 | 90 | 0.0030551 | 0.00076543 | -0.0030549 | -0.00076564
73 | 71 | 0.3265 | 0.20896 | 5.4828e-10 | 0 | 0 | 0 | 0 | 0 | 1 | -90 | 90 | -0.013806 | -0.0034597 | 0.013806 | 0.0034601
71 | 69 | 0.90437 | 0.5788 | 1.5187e-09 | 0 | 0 | 0 | 0 | 0 | 1 | -90 | 90 | -0.016555 | -0.004149 | 0.016558 | 0.0041506
40 | 41 | 0.27925 | 0.17872 | 4.6894e-10 | 0 | 0 | 0 | 0 | 0 | 1 | -90 | 90 | 0.017163 | 0.0043026 | -0.017162 | -0.004302
41 | 43 | 0.33693 | 0.21563 | 5.6579e-10 | 0 | 0 | 0 | 0 | 0 | 1 | -90 | 90 | 0.013144 | 0.003295 | -0.013144 | -0.0032947
43 | 45 | 2.015 | 1.2896 | 3.3838e-09 | 0 | 0 | 0 | 0 | 0 | 1 | -90 | 90 | 0.0088993 | 0.0022308 | -0.0088975 | -0.00223
45 | 46 | 0.47192 | 0.30203 | 7.9248e-10 | 0 | 0 | 0 | 0 | 0 | 1 | -90 | 90 | 0.0050177 | 0.0012576 | -0.0050176 | -0.0012576
61 | 62 | 0.38189 | 0.24441 | 1.2826e-09 | 0 | 0 | 0 | 0 | 0 | 1 | -90 | 90 | 0.23054 | 0.059306 | -0.23032 | -0.059168
62 | 63 | 1.039 | 0.66493 | 3.4894e-09 | 0 | 0 | 0 | 0 | 0 | 1 | -90 | 90 | 0.22603 | 0.058092 | -0.22546 | -0.057729
50 | 51 | 0.26706 | 0.17092 | 4.4847e-10 | 0 | 0 | 0 | 0 | 0 | 1 | -90 | 90 | -0.055058 | -0.013848 | 0.055067 | 0.013854
51 | 52 | 0.97987 | 0.62712 | 1.6455e-09 | 0 | 0 | 0 | 0 | 0 | 1 | -90 | 90 | -0.058829 | -0.014797 | 0.058867 | 0.01482
52 | 53 | 1.4001 | 0.89605 | 2.3511e-09 | 0 | 0 | 0 | 0 | 0 | 1 | -90 | 90 | -0.061143 | -0.015391 | 0.061201 | 0.015428
53 | 54 | 0.62264 | 0.39849 | 1.0456e-09 | 0 | 0 | 0 | 0 | 0 | 1 | -90 | 90 | -0.06285 | -0.015841 | 0.062877 | 0.015858
54 | 56 | 1.1594 | 0.74201 | 1.9469e-09 | 0 | 0 | 0 | 0 | 0 | 1 | -90 | 90 | -0.065864 | -0.016607 | 0.065919 | 0.016642
56 | 58 | 1.4456 | 0.9252 | 2.4276e-09 | 0 | 0 | 0 | 0 | 0 | 1 | -90 | 90 | -0.06769 | -0.017086 | 0.067764 | 0.017133
55 | 57 | 0.52797 | 0.3379 | 8.8661e-10 | 0 | 0 | 0 | 0 | 0 | 1 | -90 | 90 | -0.0028316 | -0.00070967 | 0.0028317 | 0.00070961
57 | 64 | 1.54 | 0.98557 | 2.586e-09 | 0 | 0 | 0 | 0 | 0 | 1 | -90 | 90 | -0.006573 | -0.0016473 | 0.0065738 | 0.0016475
58 | 67 | 0.69021 | 0.44173 | 1.159e-09 | 0 | 0 | 0 | 0 | 0 | 1 | -90 | 90 | -0.07076 | -0.017884 | 0.070798 | 0.017908
64 | 65 | 0.999 | 0.63936 | 3.3552e-09 | 0 | 0 | 0 | 0 | 0 | 1 | -90 | 90 | 0.21482 | 0.055005 | -0.21433 | -0.054688
64 | 63 | 0.28418 | 0.18188 | 9.5444e-10 | 0 | 0 | 0 | 0 | 0 | 1 | -90 | 90 | -0.2214 | -0.056653 | 0.22155 | 0.056748
67 | 68 | 1.2784 | 0.81819 | 2.1468e-09 | 0 | 0 | 0 | 0 | 0 | 1 | -90 | 90 | -0.073654 | -0.018624 | 0.07373 | 0.018672
65 | 66 | 0.57646 | 0.36894 | 1.9361e-09 | 0 | 0 | 0 | 0 | 0 | 1 | -90 | 90 | 0.21182 | 0.05406 | -0.21154 | -0.053881
68 | 69 | 1.0431 | 0.66757 | 1.7516e-09 | 0 | 0 | 0 | 0 | 0 | 1 | -90 | 90 | -0.077361 | -0.019582 | 0.077429 | 0.019626
66 | 75 | 0.60147 | 0.38494 | 2.0201e-09 | 0 | 0 | 0 | 0 | 0 | 1 | -90 | 90 | 0.20957 | 0.053387 | -0.20928 | -0.053204
75 | 74 | 0.066429 | 0.042514 | 2.231e-10 | 0 | 0 | 0 | 0 | 0 | 1 | -90 | 90 | 0.2075 | 0.052759 | -0.20747 | -0.052739
74 | 76 | 0.53339 | 0.34137 | 1.7914e-09 | 0 | 0 | 0 | 0 | 0 | 1 | -90 | 90 | 0.20365 | 0.05178 | -0.20341 | -0.051627
69 | 70 | 2.5836 | 1.6535 | 4.3386e-09 | 0 | 0 | 0 | 0 | 0 | 1 | -90 | 90 | -0.093987 | -0.023776 | 0.094237 | 0.023936
70 | 72 | 0.072371 | 0.046317 | 1.2153e-10 | 0 | 0 | 0 | 0 | 0 | 1 | -90 | 90 | -0.096557 | -0.024517 | 0.096564 | 0.024522
72 | 76 | 0.16926 | 0.10833 | 2.8424e-10 | 0 | 0 | 0 | 0 | 0 | 1 | -90 | 90 | -0.098069 | -0.024899 | 0.098087 | 0.02491
76 | 77 | 0.5029 | 0.32185 | 8.445e-10 | 0 | 0 | 0 | 0 | 0 | 1 | -90 | 90 | 0.10532 | 0.026717 | -0.10526 | -0.026678
77 | 78 | 0.44405 | 0.28419 | 7.4568e-10 | 0 | 0 | 0 | 0 | 0 | 1 | -90 | 90 | 0.10266 | 0.026026 | -0.10261 | -0.025993
78 | 79 | 0.26618 | 0.17036 | 4.4699e-10 | 0 | 0 | 0 | 0 | 0 | 1 | -90 | 90 | 0.10001 | 0.025343 | -0.099983 | -0.025324
79 | 80 | 0.47024 | 0.30096 | 7.8967e-10 | 0 | 0 | 0 | 0 | 0 | 1 | -90 | 90 | 0.0036339 | 0.0009107 | -0.0036338 | -0.00091074
79 | 81 | 1.4876 | 0.95208 | 2.4981e-09 | 0 | 0 | 0 | 0 | 0 | 1 | -90 | 90 | 0.096349 | 0.024414 | -0.096198 | -0.024317
81 | 83 | 1.3761 | 0.88068 | 2.3108e-09 | 0 | 0 | 0 | 0 | 0 | 1 | -90 | 90 | 0.093607 | 0.023668 | -0.093474 | -0.023584
83 | 82 | 0.42686 | 0.27319 | 7.1681e-10 | 0 | 0 | 0 | 0 | 0 | 1 | -90 | 90 | 0.091473 | 0.023082 | -0.091434 | -0.023057
82 | 84 | 0.34028 | 0.21778 | 5.7143e-10 | 0 | 0 | 0 | 0 | 0 | 1 | -90 | 90 | 0.089953 | 0.022686 | -0.089923 | -0.022667
84 | 85 | 0.28948 | 0.18527 | 4.8612e-10 | 0 | 0 | 0 | 0 | 0 | 1 | -90 | 90 | 0.088318 | 0.022265 | -0.088293 | -0.022249