## bus_data
BUS_I | BUS_TYPE | Pd | Qd | Gs | Bs | area | Vm | Va | baseKV | zone | Vmax | Vmin
1 | 1 | 0.00017686 | 4.4324e-05 | 0 | 0 | 1 | 0.98905 | -0.21131 | 0.4 | 1 | 1.1 | 0.9
2 | 1 | 0 | 0 | 0 | 0 | 1 | 0.98907 | -0.21102 | 0.4 | 1 | 1.1 | 0.9
4 | 1 | 0 | 0 | 0 | 0 | 1 | 0.98889 | -0.21457 | 0.4 | 1 | 1.1 | 0.9
5 | 1 | 0.00034483 | 8.6422e-05 | 0 | 0 | 1 | 0.98911 | -0.21017 | 0.4 | 1 | 1.1 | 0.9
30 | 1 | 0.00037127 | 9.3049e-05 | 0 | 0 | 1 | 0.98882 | -0.2158 | 0.4 | 1 | 1.1 | 0.9
24 | 1 | 0.00032289 | 8.0923e-05 | 0 | 0 | 1 | 0.98879 | -0.21654 | 0.4 | 1 | 1.1 | 0.9
11 | 1 | 0.00040225 | 0.00010081 | 0 | 0 | 1 | 0.98974 | -0.19793 | 0.4 | 1 | 1.1 | 0.9
28 | 1 | 0.0002141 | 5.3658e-05 | 0 | 0 | 1 | 0.98879 | -0.21639 | 0.4 | 1 | 1.1 | 0.9
23 | 1 | 0.00024104 | 6.0409e-05 | 0 | 0 | 1 | 0.9886 | -0.22014 | 0.4 | 1 | 1.1 | 0.9
12 | 1 | 0.00039796 | 9.9738e-05 | 0 | 0 | 1 | 0.99021 | -0.18881 | 0.4 | 1 | 1.1 | 0.9
6 | 1 | 0.00035601 | 8.9225e-05 | 0 | 0 | 1 | 0.98677 | -0.25597 | 0.4 | 1 | 1.1 | 0.9
7 | 1 | 0.00019615 | 4.9161e-05 | 0 | 0 | 1 | 0.98663 | -0.25872 | 0.4 | 1 | 1.1 | 0.9
8 | 1 | 0.0002384 | 5.9749e-05 | 0 | 0 | 1 | 0.98692 | -0.25313 | 0.4 | 1 | 1.1 | 0.9
9 | 1 | 0.00031691 | 7.9425e-05 | 0 | 0 | 1 | 0.98655 | -0.26037 | 0.4 | 1 | 1.1 | 0.9
76 | 1 | 0.00018096 | 4.5353e-05 | 0 | 0 | 1 | 0.98661 | -0.25905 | 0.4 | 1 | 1.1 | 0.9
10 | 1 | 0.00036132 | 9.0556e-05 | 0 | 0 | 1 | 0.98696 | -0.25225 | 0.4 | 1 | 1.1 | 0.9
75 | 1 | 0.00020326 | 5.0943e-05 | 0 | 0 | 1 | 0.98653 | -0.26065 | 0.4 | 1 | 1.1 | 0.9
16 | 1 | 0 | 0 | 0 | 0 | 1 | 0.98715 | -0.24846 | 0.4 | 1 | 1.1 | 0.9
78 | 1 | 0.00018486 | 4.6329e-05 | 0 | 0 | 1 | 0.9865 | -0.26129 | 0.4 | 1 | 1.1 | 0.9
22 | 1 | 0.00022236 | 5.573e-05 | 0 | 0 | 1 | 0.98799 | -0.23203 | 0.4 | 1 | 1.1 | 0.9
14 | 1 | 0 | 0 | 0 | 0 | 1 | 0.98712 | -0.24915 | 0.4 | 1 | 1.1 | 0.9
33 | 1 | 0 | 0 | 0 | 0 | 1 | 0.99029 | -0.18722 | 0.4 | 1 | 1.1 | 0.9
85 | 1 | 0.0014466 | 0.00036255 | 0 | 0 | 1 | 0.99102 | -0.17303 | 0.4 | 1 | 1.1 | 0.9
84 | 1 | 0.00018688 | 4.6837e-05 | 0 | 0 | 1 | 0.99028 | -0.18736 | 0.4 | 1 | 1.1 | 0.9
13 | 1 | 0.00086681 | 0.00021724 | 0 | 0 | 1 | 0.98688 | -0.25382 | 0.4 | 1 | 1.1 | 0.9
15 | 1 | 0.0018393 | 0.00046097 | 0 | 0 | 1 | 0.98687 | -0.25397 | 0.4 | 1 | 1.1 | 0.9
17 | 1 | 0.00034892 | 8.7447e-05 | 0 | 0 | 1 | 0.98709 | -0.24978 | 0.4 | 1 | 1.1 | 0.9
25 | 1 | 0.00032128 | 8.052e-05 | 0 | 0 | 1 | 0.98681 | -0.25514 | 0.4 | 1 | 1.1 | 0.9
20 | 1 | 0 | 0 | 0 | 0 | 1 | 0.98813 | -0.2294 | 0.4 | 1 | 1.1 | 0.9
18 | 1 | 0.00020048 | 5.0245e-05 | 0 | 0 | 1 | 0.98812 | -0.22959 | 0.4 | 1 | 1.1 | 0.9
19 | 1 | 0.00046909 | 0.00011756 | 0 | 0 | 1 | 0.98811 | -0.22983 | 0.4 | 1 | 1.1 | 0.9
21 | 1 | 0.00035292 | 8.8449e-05 | 0 | 0 | 1 | 0.98841 | -0.22383 | 0.4 | 1 | 1.1 | 0.9
27 | 1 | 0.00059816 | 0.00014991 | 0 | 0 | 1 | 0.98876 | -0.21701 | 0.4 | 1 | 1.1 | 0.9
29 | 1 | 0 | 0 | 0 | 0 | 1 | 0.98875 | -0.21732 | 0.4 | 1 | 1.1 | 0.9
31 | 1 | 0.00041475 | 0.00010395 | 0 | 0 | 1 | 0.98873 | -0.21758 | 0.4 | 1 | 1.1 | 0.9
32 | 1 | 0.00054232 | 0.00013592 | 0 | 0 | 1 | 0.98874 | -0.2175 | 0.4 | 1 | 1.1 | 0.9
131 | 1 | 0.0022301 | 0.00055892 | 0 | 0 | 1 | 0.99106 | -0.17215 | 0.4 | 1 | 1.1 | 0.9
34 | 1 | 0.001228 | 0.00030777 | 0 | 0 | 1 | 0.98056 | -0.37482 | 0.4 | 1 | 1.1 | 0.9
35 | 1 | 0.001369 | 0.00034311 | 0 | 0 | 1 | 0.98052 | -0.37577 | 0.4 | 1 | 1.1 | 0.9
36 | 1 | 0.0016408 | 0.00041123 | 0 | 0 | 1 | 0.98058 | -0.37444 | 0.4 | 1 | 1.1 | 0.9
37 | 1 | 0.0014575 | 0.00036528 | 0 | 0 | 1 | 0.98063 | -0.37346 | 0.4 | 1 | 1.1 | 0.9
96 | 1 | 0.0050579 | 0.0012676 | 0 | 0 | 1 | 0.99886 | -0.021608 | 0.4 | 1 | 1.1 | 0.9
97 | 3 | 0.0023954 | 0.00060035 | 0 | 0 | 1 | 1 | 0 | 0.4 | 1 | 1.1 | 0.9
68 | 1 | 0 | 0 | 0 | 0 | 1 | 0.99012 | -0.18882 | 0.4 | 1 | 1.1 | 0.9
95 | 1 | 0.0017576 | 0.0004405 | 0 | 0 | 1 | 0.99872 | -0.024404 | 0.4 | 1 | 1.1 | 0.9
38 | 1 | 0 | 0 | 0 | 0 | 1 | 0.98067 | -0.37273 | 0.4 | 1 | 1.1 | 0.9
39 | 1 | 0 | 0 | 0 | 0 | 1 | 0.98097 | -0.36693 | 0.4 | 1 | 1.1 | 0.9
44 | 1 | 0.0013111 | 0.00032858 | 0 | 0 | 1 | 0.98166 | -0.35328 | 0.4 | 1 | 1.1 | 0.9
41 | 1 | 0.0014376 | 0.00036029 | 0 | 0 | 1 | 0.98079 | -0.37032 | 0.4 | 1 | 1.1 | 0.9
51 | 1 | 0 | 0 | 0 | 0 | 1 | 0.98194 | -0.34785 | 0.4 | 1 | 1.1 | 0.9
40 | 1 | 0.0019293 | 0.00048353 | 0 | 0 | 1 | 0.98071 | -0.37203 | 0.4 | 1 | 1.1 | 0.9
42 | 1 | 0.0014008 | 0.00035106 | 0 | 0 | 1 | 0.9807 | -0.3721 | 0.4 | 1 | 1.1 | 0.9
43 | 1 | 0.00092139 | 0.00023092 | 0 | 0 | 1 | 0.98068 | -0.37251 | 0.4 | 1 | 1.1 | 0.9
52 | 1 | 0.0012046 | 0.00030191 | 0 | 0 | 1 | 0.98192 | -0.34833 | 0.4 | 1 | 1.1 | 0.9
53 | 1 | 0 | 0 | 0 | 0 | 1 | 0.98296 | -0.32791 | 0.4 | 1 | 1.1 | 0.9
45 | 1 | 0.00097308 | 0.00024388 | 0 | 0 | 1 | 0.98238 | -0.33921 | 0.4 | 1 | 1.1 | 0.9
46 | 1 | 0.0008655 | 0.00021691 | 0 | 0 | 1 | 0.98239 | -0.33898 | 0.4 | 1 | 1.1 | 0.9
47 | 1 | 0.00070698 | 0.00017719 | 0 | 0 | 1 | 0.98241 | -0.33873 | 0.4 | 1 | 1.1 | 0.9
48 | 1 | 0.0010406 | 0.00026081 | 0 | 0 | 1 | 0.98243 | -0.33836 | 0.4 | 1 | 1.1 | 0.9
49 | 1 | 0.0010435 | 0.00026153 | 0 | 0 | 1 | 0.9826 | -0.33486 | 0.4 | 1 | 1.1 | 0.9
50 | 1 | 0.00091749 | 0.00022994 | 0 | 0 | 1 | 0.98261 | -0.33483 | 0.4 | 1 | 1.1 | 0.9
56 | 1 | 0.0011178 | 0.00028015 | 0 | 0 | 1 | 0.98263 | -0.33436 | 0.4 | 1 | 1.1 | 0.9
54 | 1 | 0.0015676 | 0.00039287 | 0 | 0 | 1 | 0.98186 | -0.34944 | 0.4 | 1 | 1.1 | 0.9
57 | 1 | 0.00055488 | 0.00013907 | 0 | 0 | 1 | 0.98331 | -0.32112 | 0.4 | 1 | 1.1 | 0.9
55 | 1 | 0.0013647 | 0.00034203 | 0 | 0 | 1 | 0.98185 | -0.34964 | 0.4 | 1 | 1.1 | 0.9
58 | 1 | 0.0011999 | 0.00030072 | 0 | 0 | 1 | 0.98384 | -0.31069 | 0.4 | 1 | 1.1 | 0.9
59 | 1 | 0.0025019 | 0.00062704 | 0 | 0 | 1 | 0.98419 | -0.30388 | 0.4 | 1 | 1.1 | 0.9
60 | 1 | 0.0014813 | 0.00037124 | 0 | 0 | 1 | 0.98432 | -0.30135 | 0.4 | 1 | 1.1 | 0.9
61 | 1 | 0.00095455 | 0.00023923 | 0 | 0 | 1 | 0.98479 | -0.29213 | 0.4 | 1 | 1.1 | 0.9
62 | 1 | 0.0020371 | 0.00051055 | 0 | 0 | 1 | 0.98507 | -0.28667 | 0.4 | 1 | 1.1 | 0.9
63 | 1 | 0.0012701 | 0.00031832 | 0 | 0 | 1 | 0.98557 | -0.27707 | 0.4 | 1 | 1.1 | 0.9
64 | 1 | 0.0031021 | 0.00077747 | 0 | 0 | 1 | 0.98581 | -0.27231 | 0.4 | 1 | 1.1 | 0.9
69 | 1 | 0.0014581 | 0.00036544 | 0 | 0 | 1 | 0.98601 | -0.26852 | 0.4 | 1 | 1.1 | 0.9
70 | 1 | 0.0022329 | 0.00055963 | 0 | 0 | 1 | 0.98626 | -0.26355 | 0.4 | 1 | 1.1 | 0.9
65 | 1 | 0.0036109 | 0.00090499 | 0 | 0 | 1 | 0.98954 | -0.20007 | 0.4 | 1 | 1.1 | 0.9
66 | 1 | 0.0029995 | 0.00075175 | 0 | 0 | 1 | 0.98965 | -0.19796 | 0.4 | 1 | 1.1 | 0.9
67 | 1 | 0.0019978 | 0.00050068 | 0 | 0 | 1 | 0.98953 | -0.2003 | 0.4 | 1 | 1.1 | 0.9
74 | 1 | 0.0022371 | 0.00056067 | 0 | 0 | 1 | 0.98919 | -0.20691 | 0.4 | 1 | 1.1 | 0.9
73 | 1 | 0.0017685 | 0.00044324 | 0 | 0 | 1 | 0.98773 | -0.23506 | 0.4 | 1 | 1.1 | 0.9
71 | 1 | 0.0016406 | 0.00041116 | 0 | 0 | 1 | 0.98655 | -0.25792 | 0.4 | 1 | 1.1 | 0.9
72 | 1 | 0.0015115 | 0.00037882 | 0 | 0 | 1 | 0.98729 | -0.24367 | 0.4 | 1 | 1.1 | 0.9
79 | 1 | 0.00018838 | 4.7212e-05 | 0 | 0 | 1 | 0.98649 | -0.26154 | 0.4 | 1 | 1.1 | 0.9
77 | 1 | 0.00024068 | 6.0319e-05 | 0 | 0 | 1 | 0.98643 | -0.26268 | 0.4 | 1 | 1.1 | 0.9
82 | 1 | 0.00017276 | 4.3298e-05 | 0 | 0 | 1 | 0.98644 | -0.26251 | 0.4 | 1 | 1.1 | 0.9
81 | 1 | 0.00016945 | 4.2469e-05 | 0 | 0 | 1 | 0.98644 | -0.26239 | 0.4 | 1 | 1.1 | 0.9
80 | 1 | 0.00017655 | 4.4247e-05 | 0 | 0 | 1 | 0.98645 | -0.26231 | 0.4 | 1 | 1.1 | 0.9
130 | 1 | 0.0017979 | 0.0004506 | 0 | 0 | 1 | 0.99118 | -0.16988 | 0.4 | 1 | 1.1 | 0.9
88 | 1 | 0.0016608 | 0.00041624 | 0 | 0 | 1 | 0.9982 | -0.034343 | 0.4 | 1 | 1.1 | 0.9
89 | 1 | 0 | 0 | 0 | 0 | 1 | 0.99825 | -0.03338 | 0.4 | 1 | 1.1 | 0.9
90 | 1 | 0.0014105 | 0.00035351 | 0 | 0 | 1 | 0.99834 | -0.03176 | 0.4 | 1 | 1.1 | 0.9
91 | 1 | 0.0031404 | 0.00078705 | 0 | 0 | 1 | 0.9985 | -0.028651 | 0.4 | 1 | 1.1 | 0.9
92 | 1 | 0.0019549 | 0.00048995 | 0 | 0 | 1 | 0.99858 | -0.027117 | 0.4 | 1 | 1.1 | 0.9
93 | 1 | 0.001426 | 0.00035739 | 0 | 0 | 1 | 0.99858 | -0.027071 | 0.4 | 1 | 1.1 | 0.9
94 | 1 | 0.001069 | 0.00026791 | 0 | 0 | 1 | 0.99869 | -0.025018 | 0.4 | 1 | 1.1 | 0.9
98 | 1 | 0.0023352 | 0.00058524 | 0 | 0 | 1 | 0.99923 | -0.014685 | 0.4 | 1 | 1.1 | 0.9
99 | 1 | 0.0023297 | 0.00058389 | 0 | 0 | 1 | 0.99917 | -0.015853 | 0.4 | 1 | 1.1 | 0.9
100 | 1 | 0.002143 | 0.00053709 | 0 | 0 | 1 | 0.99872 | -0.02455 | 0.4 | 1 | 1.1 | 0.9
101 | 1 | 0.0017977 | 0.00045056 | 0 | 0 | 1 | 0.99859 | -0.027075 | 0.4 | 1 | 1.1 | 0.9
102 | 1 | 0.0016025 | 0.00040163 | 0 | 0 | 1 | 0.9981 | -0.036343 | 0.4 | 1 | 1.1 | 0.9
106 | 1 | 0.0011661 | 0.00029226 | 0 | 0 | 1 | 0.9981 | -0.036446 | 0.4 | 1 | 1.1 | 0.9
104 | 1 | 0.0029918 | 0.0007498 | 0 | 0 | 1 | 0.99778 | -0.04245 | 0.4 | 1 | 1.1 | 0.9
103 | 1 | 0.0026795 | 0.00067155 | 0 | 0 | 1 | 0.99716 | -0.054375 | 0.4 | 1 | 1.1 | 0.9
105 | 1 | 0.0019221 | 0.00048171 | 0 | 0 | 1 | 0.9968 | -0.061383 | 0.4 | 1 | 1.1 | 0.9
107 | 1 | 0.0017471 | 0.00043787 | 0 | 0 | 1 | 0.99639 | -0.069275 | 0.4 | 1 | 1.1 | 0.9
108 | 1 | 0.0024801 | 0.00062156 | 0 | 0 | 1 | 0.99629 | -0.07107 | 0.4 | 1 | 1.1 | 0.9
109 | 1 | 0 | 0 | 0 | 0 | 1 | 0.99564 | -0.083579 | 0.4 | 1 | 1.1 | 0.9
110 | 1 | 0.0024819 | 0.00062201 | 0 | 0 | 1 | 0.99564 | -0.083728 | 0.4 | 1 | 1.1 | 0.9
111 | 1 | 0.0029867 | 0.00074853 | 0 | 0 | 1 | 0.9951 | -0.094009 | 0.4 | 1 | 1.1 | 0.9
115 | 1 | 0 | 0 | 0 | 0 | 1 | 0.99445 | -0.1066 | 0.4 | 1 | 1.1 | 0.9
112 | 1 | 0 | 0 | 0 | 0 | 1 | 0.99346 | -0.12562 | 0.4 | 1 | 1.1 | 0.9
113 | 1 | 0.0014263 | 0.00035748 | 0 | 0 | 1 | 0.99344 | -0.12616 | 0.4 | 1 | 1.1 | 0.9
114 | 1 | 0.0039614 | 0.00099282 | 0 | 0 | 1 | 0.99409 | -0.11352 | 0.4 | 1 | 1.1 | 0.9
116 | 1 | 0.00168 | 0.00042104 | 0 | 0 | 1 | 0.99438 | -0.10792 | 0.4 | 1 | 1.1 | 0.9
122 | 1 | 0.0018394 | 0.00046099 | 0 | 0 | 1 | 0.99295 | -0.13558 | 0.4 | 1 | 1.1 | 0.9
120 | 1 | 0 | 0 | 0 | 0 | 1 | 0.99249 | -0.14458 | 0.4 | 1 | 1.1 | 0.9
117 | 1 | 0.020044 | 0.0050234 | 0 | 0 | 1 | 0.9942 | -0.11152 | 0.4 | 1 | 1.1 | 0.9
118 | 1 | 0.0012818 | 0.00032125 | 0 | 0 | 1 | 0.99243 | -0.14569 | 0.4 | 1 | 1.1 | 0.9
119 | 1 | 0.0021549 | 0.00054007 | 0 | 0 | 1 | 0.99205 | -0.15292 | 0.4 | 1 | 1.1 | 0.9
121 | 1 | 0.0018871 | 0.00047294 | 0 | 0 | 1 | 0.99199 | -0.15411 | 0.4 | 1 | 1.1 | 0.9
123 | 1 | 0.0014017 | 0.00035131 | 0 | 0 | 1 | 0.99238 | -0.14667 | 0.4 | 1 | 1.1 | 0.9
124 | 1 | 0.00082008 | 0.00020553 | 0 | 0 | 1 | 0.99171 | -0.15958 | 0.4 | 1 | 1.1 | 0.9
126 | 1 | 0.0011636 | 0.00029162 | 0 | 0 | 1 | 0.99235 | -0.14712 | 0.4 | 1 | 1.1 | 0.9
125 | 1 | 0.00074116 | 0.00018575 | 0 | 0 | 1 | 0.99171 | -0.1597 | 0.4 | 1 | 1.1 | 0.9
127 | 1 | 0.001236 | 0.00030978 | 0 | 0 | 1 | 0.99235 | -0.14727 | 0.4 | 1 | 1.1 | 0.9
129 | 1 | 0.0022615 | 0.00056678 | 0 | 0 | 1 | 0.99119 | -0.16962 | 0.4 | 1 | 1.1 | 0.9

## generator_data
GEN_BUS | PG | QG | QMAX | QMIN | VG | MBASE | GEN_STATUS | PMAX | PMIN
97 | 0.16511 | 0.041856 | 10 | -10 | 1 | 100 | 1 | 10 | 0

## branch_data
F_BUS | T_BUS | BR_R | BR_X | BR_B | RATE_A | RATE_B | RATE_C | TAP | SHIFT | BR_STATUS | ANGMIN | ANGMAX | P_in | Q_in | P_out | Q_out
1 | 2 | 7.136 | 4.5671 | 1.1983e-08 | 0 | 0 | 0 | 0 | 0 | 1 | -90 | 90 | -0.00017685 | -4.4324e-05 | 0.00017686 | 4.3154e-05
2 | 4 | 1.503 | 0.96195 | 2.524e-09 | 0 | 0 | 0 | 0 | 0 | 1 | -90 | 90 | 0.010327 | 0.0025756 | -0.010325 | -0.0025747
2 | 5 | 0.35054 | 0.22435 | 5.8865e-10 | 0 | 0 | 0 | 0 | 0 | 1 | -90 | 90 | -0.010504 | -0.0026188 | 0.010504 | 0.002619
4 | 30 | 2.5137 | 1.6087 | 4.2211e-09 | 0 | 0 | 0 | 0 | 0 | 1 | -90 | 90 | 0.0021408 | 0.00053478 | -0.0021407 | -0.00053511
4 | 24 | 1.0556 | 0.67559 | 1.7727e-09 | 0 | 0 | 0 | 0 | 0 | 1 | -90 | 90 | 0.0081842 | 0.00204 | -0.0081834 | -0.0020397
5 | 11 | 4.9361 | 3.1591 | 8.289e-09 | 0 | 0 | 0 | 0 | 0 | 1 | -90 | 90 | -0.010849 | -0.0027054 | 0.010855 | 0.0027086
30 | 28 | 1.4757 | 0.94447 | 2.4782e-09 | 0 | 0 | 0 | 0 | 0 | 1 | -90 | 90 | 0.0017695 | 0.00044206 | -0.0017694 | -0.00044227
24 | 23 | 1.9955 | 1.2771 | 3.3509e-09 | 0 | 0 | 0 | 0 | 0 | 1 | -90 | 90 | 0.0078605 | 0.0019587 | -0.0078592 | -0.0019582
11 | 12 | 3.548 | 2.2707 | 5.958e-09 | 0 | 0 | 0 | 0 | 0 | 1 | -90 | 90 | -0.011257 | -0.0028094 | 0.011262 | 0.002812
28 | 27 | 1.7253 | 1.1042 | 2.8973e-09 | 0 | 0 | 0 | 0 | 0 | 1 | -90 | 90 | 0.0015553 | 0.00038862 | -0.0015553 | -0.00038887
23 | 21 | 2.1142 | 1.3531 | 3.5503e-09 | 0 | 0 | 0 | 0 | 0 | 1 | -90 | 90 | 0.0076182 | 0.0018978 | -0.0076168 | -0.0018973
12 | 33 | 0.59684 | 0.38198 | 1.0023e-09 | 0 | 0 | 0 | 0 | 0 | 1 | -90 | 90 | -0.01166 | -0.0029117 | 0.011661 | 0.0029122
6 | 7 | 5.8652 | 3.7537 | 9.8492e-09 | 0 | 0 | 0 | 0 | 0 | 1 | -90 | 90 | 0.0020305 | 0.00050385 | -0.0020302 | -0.00050464
6 | 8 | 5.1714 | 3.3097 | 8.6842e-09 | 0 | 0 | 0 | 0 | 0 | 1 | -90 | 90 | -0.0023865 | -0.00059307 | 0.0023868 | 0.00059243
7 | 9 | 4.3325 | 2.7728 | 7.2755e-09 | 0 | 0 | 0 | 0 | 0 | 1 | -90 | 90 | 0.0016531 | 0.00041141 | -0.0016529 | -0.00041204
7 | 76 | 7.8885 | 5.0486 | 1.3247e-08 | 0 | 0 | 0 | 0 | 0 | 1 | -90 | 90 | 0.00018096 | 4.4065e-05 | -0.00018096 | -4.5353e-05
8 | 10 | 1.4586 | 0.93348 | 2.4493e-09 | 0 | 0 | 0 | 0 | 0 | 1 | -90 | 90 | -0.0026252 | -0.00065218 | 0.0026253 | 0.00065201
9 | 75 | 0.92683 | 0.59317 | 1.5564e-09 | 0 | 0 | 0 | 0 | 0 | 1 | -90 | 90 | 0.001336 | 0.00033261 | -0.001336 | -0.00033275
10 | 16 | 5.5053 | 3.5234 | 9.245e-09 | 0 | 0 | 0 | 0 | 0 | 1 | -90 | 90 | -0.0029866 | -0.00074257 | 0.0029871 | 0.00074201
75 | 78 | 2.4478 | 1.5666 | 4.1106e-09 | 0 | 0 | 0 | 0 | 0 | 1 | -90 | 90 | 0.0011328 | 0.00028181 | -0.0011327 | -0.00028219
16 | 22 | 11.2315 | 7.1881 | 1.8861e-08 | 0 | 0 | 0 | 0 | 0 | 1 | -90 | 90 | -0.0063643 | -0.0015836 | 0.0063692 | 0.0015849
16 | 14 | 0.89133 | 0.57045 | 1.4968e-09 | 0 | 0 | 0 | 0 | 0 | 1 | -90 | 90 | 0.0033771 | 0.00084158 | -0.003377 | -0.00084166
78 | 79 | 1.1476 | 0.73445 | 1.9271e-09 | 0 | 0 | 0 | 0 | 0 | 1 | -90 | 90 | 0.00094786 | 0.00023586 | -0.00094785 | -0.00023604
22 | 20 | 1.7359 | 1.111 | 2.915e-09 | 0 | 0 | 0 | 0 | 0 | 1 | -90 | 90 | -0.0065916 | -0.0016407 | 0.0065924 | 0.0016409
14 | 17 | 7.7469 | 4.958 | 1.3009e-08 | 0 | 0 | 0 | 0 | 0 | 1 | -90 | 90 | 0.00034893 | 8.6187e-05 | -0.00034892 | -8.7448e-05
14 | 13 | 6.7135 | 4.2967 | 1.1274e-08 | 0 | 0 | 0 | 0 | 0 | 1 | -90 | 90 | 0.0030281 | 0.00075547 | -0.0030274 | -0.00075614
33 | 85 | 5.2588 | 3.3656 | 8.8309e-09 | 0 | 0 | 0 | 0 | 0 | 1 | -90 | 90 | -0.011848 | -0.0029585 | 0.011856 | 0.0029627
33 | 84 | 3.1338 | 2.0056 | 5.2624e-09 | 0 | 0 | 0 | 0 | 0 | 1 | -90 | 90 | 0.00018688 | 4.6321e-05 | -0.00018688 | -4.6837e-05
85 | 131 | 0.28815 | 0.18442 | 4.8388e-10 | 0 | 0 | 0 | 0 | 0 | 1 | -90 | 90 | -0.013303 | -0.0033253 | 0.013303 | 0.0033256
13 | 15 | 0.2989 | 0.1913 | 5.0194e-10 | 0 | 0 | 0 | 0 | 0 | 1 | -90 | 90 | 0.0021606 | 0.0005389 | -0.0021606 | -0.00053893
15 | 25 | 15.7349 | 10.0704 | 2.6423e-08 | 0 | 0 | 0 | 0 | 0 | 1 | -90 | 90 | 0.0003213 | 7.7959e-05 | -0.00032128 | -8.0521e-05
20 | 21 | 3.3468 | 2.142 | 5.6202e-09 | 0 | 0 | 0 | 0 | 0 | 1 | -90 | 90 | -0.007262 | -0.0018082 | 0.0072639 | 0.0018088
20 | 18 | 1.2091 | 0.7738 | 2.0303e-09 | 0 | 0 | 0 | 0 | 0 | 1 | -90 | 90 | 0.00066958 | 0.00016726 | -0.00066957 | -0.00016745
18 | 19 | 2.2002 | 1.4081 | 3.6947e-09 | 0 | 0 | 0 | 0 | 0 | 1 | -90 | 90 | 0.00046909 | 0.00011721 | -0.00046908 | -0.00011756
27 | 29 | 1.4324 | 0.91676 | 2.4055e-09 | 0 | 0 | 0 | 0 | 0 | 1 | -90 | 90 | 0.0009571 | 0.00023896 | -0.00095708 | -0.00023918
29 | 31 | 2.739 | 1.753 | 4.5995e-09 | 0 | 0 | 0 | 0 | 0 | 1 | -90 | 90 | 0.00041476 | 0.0001035 | -0.00041475 | -0.00010395
29 | 32 | 1.4709 | 0.94135 | 2.47e-09 | 0 | 0 | 0 | 0 | 0 | 1 | -90 | 90 | 0.00054233 | 0.00013568 | -0.00054232 | -0.00013592
131 | 130 | 0.64302 | 0.41153 | 1.0798e-09 | 0 | 0 | 0 | 0 | 0 | 1 | -90 | 90 | -0.015533 | -0.0038845 | 0.015535 | 0.0038855
34 | 35 | 2.9773 | 1.9055 | 4.9997e-09 | 0 | 0 | 0 | 0 | 0 | 1 | -90 | 90 | 0.0013691 | 0.00034267 | -0.001369 | -0.00034311
34 | 36 | 0.62163 | 0.39785 | 1.0439e-09 | 0 | 0 | 0 | 0 | 0 | 1 | -90 | 90 | -0.0025971 | -0.00065045 | 0.0025971 | 0.00065038
36 | 37 | 0.99792 | 0.63867 | 1.6758e-09 | 0 | 0 | 0 | 0 | 0 | 1 | -90 | 90 | -0.0042379 | -0.0010616 | 0.0042381 | 0.0010616
37 | 38 | 0.55211 | 0.35335 | 9.2714e-10 | 0 | 0 | 0 | 0 | 0 | 1 | -90 | 90 | -0.0056956 | -0.0014269 | 0.0056958 | 0.0014269
96 | 97 | 1.3149 | 0.84155 | 2.2081e-09 | 0 | 0 | 0 | 0 | 0 | 1 | -90 | 90 | -0.07428 | -0.018892 | 0.074358 | 0.018941
96 | 68 | 13.2166 | 8.4586 | 2.2194e-08 | 0 | 0 | 0 | 0 | 0 | 1 | -90 | 90 | 0.056799 | 0.014512 | -0.056344 | -0.014222
96 | 95 | 1.0064 | 0.64408 | 1.69e-09 | 0 | 0 | 0 | 0 | 0 | 1 | -90 | 90 | 0.012423 | 0.0031127 | -0.012422 | -0.0031118
97 | 98 | 0.74806 | 0.47876 | 1.2562e-09 | 0 | 0 | 0 | 0 | 0 | 1 | -90 | 90 | 0.088359 | 0.022314 | -0.088297 | -0.022275
68 | 74 | 1.6728 | 1.0706 | 2.8091e-09 | 0 | 0 | 0 | 0 | 0 | 1 | -90 | 90 | 0.047731 | 0.012063 | -0.04769 | -0.012037
68 | 66 | 4.6607 | 2.9828 | 7.8265e-09 | 0 | 0 | 0 | 0 | 0 | 1 | -90 | 90 | 0.0086125 | 0.0021591 | -0.0086088 | -0.0021575
95 | 94 | 0.25736 | 0.16471 | 4.3219e-10 | 0 | 0 | 0 | 0 | 0 | 1 | -90 | 90 | 0.010664 | 0.0026713 | -0.010664 | -0.0026711
38 | 39 | 4.3899 | 2.8095 | 7.3719e-09 | 0 | 0 | 0 | 0 | 0 | 1 | -90 | 90 | -0.0056958 | -0.0014269 | 0.0056974 | 0.0014272
39 | 44 | 5.1717 | 3.3099 | 8.6847e-09 | 0 | 0 | 0 | 0 | 0 | 1 | -90 | 90 | -0.011388 | -0.0028528 | 0.011395 | 0.0028567
39 | 41 | 2.5663 | 1.6424 | 4.3095e-09 | 0 | 0 | 0 | 0 | 0 | 1 | -90 | 90 | 0.0056902 | 0.0014256 | -0.0056893 | -0.0014254
44 | 51 | 1.8475 | 1.1824 | 3.1025e-09 | 0 | 0 | 0 | 0 | 0 | 1 | -90 | 90 | -0.012706 | -0.0031853 | 0.012709 | 0.0031871
41 | 40 | 1.7362 | 1.1112 | 2.9155e-09 | 0 | 0 | 0 | 0 | 0 | 1 | -90 | 90 | 0.0042518 | 0.0010652 | -0.0042514 | -0.0010652
51 | 52 | 0.50257 | 0.32164 | 8.4395e-10 | 0 | 0 | 0 | 0 | 0 | 1 | -90 | 90 | 0.0041371 | 0.0010365 | -0.004137 | -0.0010366
51 | 53 | 5.1225 | 3.2784 | 8.6021e-09 | 0 | 0 | 0 | 0 | 0 | 1 | -90 | 90 | -0.016847 | -0.0042236 | 0.016863 | 0.0042331
40 | 42 | 0.12371 | 0.079178 | 2.0775e-10 | 0 | 0 | 0 | 0 | 0 | 1 | -90 | 90 | 0.0023222 | 0.00058168 | -0.0023221 | -0.0005817
42 | 43 | 1.9173 | 1.2271 | 3.2197e-09 | 0 | 0 | 0 | 0 | 0 | 1 | -90 | 90 | 0.0009214 | 0.00023063 | -0.00092138 | -0.00023092
52 | 54 | 1.6338 | 1.0456 | 2.7436e-09 | 0 | 0 | 0 | 0 | 0 | 1 | -90 | 90 | 0.0029324 | 0.00073465 | -0.0029323 | -0.00073481
53 | 57 | 1.2511 | 0.80073 | 2.101e-09 | 0 | 0 | 0 | 0 | 0 | 1 | -90 | 90 | -0.02353 | -0.0059035 | 0.023538 | 0.0059082
53 | 56 | 4.1914 | 2.6825 | 7.0385e-09 | 0 | 0 | 0 | 0 | 0 | 1 | -90 | 90 | 0.0066678 | 0.0016705 | -0.0066658 | -0.0016698
45 | 46 | 1.0333 | 0.66134 | 1.7353e-09 | 0 | 0 | 0 | 0 | 0 | 1 | -90 | 90 | -0.00097308 | -0.00024388 | 0.00097309 | 0.00024372
46 | 47 | 0.58855 | 0.37667 | 9.8833e-10 | 0 | 0 | 0 | 0 | 0 | 1 | -90 | 90 | -0.0018386 | -0.00046064 | 0.0018386 | 0.00046056
47 | 48 | 0.63428 | 0.40594 | 1.0651e-09 | 0 | 0 | 0 | 0 | 0 | 1 | -90 | 90 | -0.0025456 | -0.00063774 | 0.0025456 | 0.00063767
48 | 49 | 4.2146 | 2.6974 | 7.0775e-09 | 0 | 0 | 0 | 0 | 0 | 1 | -90 | 90 | -0.0035862 | -0.00089848 | 0.0035868 | 0.00089818
49 | 50 | 0.034853 | 0.022306 | 5.8528e-11 | 0 | 0 | 0 | 0 | 0 | 1 | -90 | 90 | -0.0046304 | -0.0011597 | 0.0046304 | 0.0011597
50 | 56 | 0.36051 | 0.23072 | 6.0539e-10 | 0 | 0 | 0 | 0 | 0 | 1 | -90 | 90 | -0.0055478 | -0.0013897 | 0.005548 | 0.0013897
54 | 55 | 0.62733 | 0.40149 | 1.0535e-09 | 0 | 0 | 0 | 0 | 0 | 1 | -90 | 90 | 0.0013647 | 0.00034194 | -0.0013647 | -0.00034203
57 | 58 | 1.8781 | 1.202 | 3.1538e-09 | 0 | 0 | 0 | 0 | 0 | 1 | -90 | 90 | -0.024093 | -0.0060473 | 0.024105 | 0.0060546
58 | 59 | 1.1693 | 0.74833 | 1.9635e-09 | 0 | 0 | 0 | 0 | 0 | 1 | -90 | 90 | -0.025305 | -0.0063553 | 0.025313 | 0.0063604
59 | 60 | 0.39575 | 0.25328 | 6.6458e-10 | 0 | 0 | 0 | 0 | 0 | 1 | -90 | 90 | -0.027815 | -0.0069875 | 0.027818 | 0.0069895
60 | 61 | 1.3699 | 0.87673 | 2.3004e-09 | 0 | 0 | 0 | 0 | 0 | 1 | -90 | 90 | -0.0293 | -0.0073608 | 0.029312 | 0.0073688
61 | 62 | 0.78649 | 0.50335 | 1.3207e-09 | 0 | 0 | 0 | 0 | 0 | 1 | -90 | 90 | -0.030267 | -0.007608 | 0.030275 | 0.007613
62 | 63 | 1.2952 | 0.82894 | 2.175e-09 | 0 | 0 | 0 | 0 | 0 | 1 | -90 | 90 | -0.032312 | -0.0081235 | 0.032327 | 0.0081328
63 | 64 | 0.61839 | 0.39577 | 1.0384e-09 | 0 | 0 | 0 | 0 | 0 | 1 | -90 | 90 | -0.033597 | -0.0084511 | 0.033605 | 0.0084559
64 | 69 | 0.45076 | 0.28849 | 7.5695e-10 | 0 | 0 | 0 | 0 | 0 | 1 | -90 | 90 | -0.036707 | -0.0092334 | 0.036713 | 0.0092375
69 | 70 | 0.56856 | 0.36388 | 9.5477e-10 | 0 | 0 | 0 | 0 | 0 | 1 | -90 | 90 | -0.038171 | -0.009603 | 0.03818 | 0.0096087
70 | 71 | 0.61004 | 0.39042 | 1.0244e-09 | 0 | 0 | 0 | 0 | 0 | 1 | -90 | 90 | -0.040413 | -0.010168 | 0.040424 | 0.010175
65 | 66 | 1.653 | 1.0579 | 2.7758e-09 | 0 | 0 | 0 | 0 | 0 | 1 | -90 | 90 | -0.0056087 | -0.0014056 | 0.0056093 | 0.0014057
65 | 67 | 0.50662 | 0.32423 | 8.5074e-10 | 0 | 0 | 0 | 0 | 0 | 1 | -90 | 90 | 0.0019978 | 0.00050062 | -0.0019977 | -0.00050069
74 | 73 | 2.7256 | 1.7444 | 4.577e-09 | 0 | 0 | 0 | 0 | 0 | 1 | -90 | 90 | 0.045453 | 0.011477 | -0.045392 | -0.011438
73 | 72 | 0.86553 | 0.55394 | 1.4534e-09 | 0 | 0 | 0 | 0 | 0 | 1 | -90 | 90 | 0.043623 | 0.010995 | -0.043605 | -0.010983
71 | 72 | 1.4825 | 0.94881 | 2.4895e-09 | 0 | 0 | 0 | 0 | 0 | 1 | -90 | 90 | -0.042065 | -0.010586 | 0.042094 | 0.010604
79 | 80 | 4.3733 | 2.7989 | 7.344e-09 | 0 | 0 | 0 | 0 | 0 | 1 | -90 | 90 | 0.00075947 | 0.00018883 | -0.00075944 | -0.00018952
77 | 82 | 3.0768 | 1.9691 | 5.1668e-09 | 0 | 0 | 0 | 0 | 0 | 1 | -90 | 90 | -0.00024068 | -6.0319e-05 | 0.00024068 | 5.9818e-05
82 | 81 | 1.278 | 0.81789 | 2.146e-09 | 0 | 0 | 0 | 0 | 0 | 1 | -90 | 90 | -0.00041344 | -0.00010312 | 0.00041344 | 0.00010291
81 | 80 | 0.63772 | 0.40814 | 1.0709e-09 | 0 | 0 | 0 | 0 | 0 | 1 | -90 | 90 | -0.0005829 | -0.00014538 | 0.0005829 | 0.00014528
130 | 129 | 0.067251 | 0.043041 | 1.1293e-10 | 0 | 0 | 0 | 0 | 0 | 1 | -90 | 90 | -0.017333 | -0.0043361 | 0.017333 | 0.0043362
88 | 89 | 2.5884 | 1.6566 | 4.3467e-09 | 0 | 0 | 0 | 0 | 0 | 1 | -90 | 90 | -0.0016608 | -0.00041624 | 0.0016609 | 0.00041585
89 | 90 | 4.3537 | 2.7863 | 7.311e-09 | 0 | 0 | 0 | 0 | 0 | 1 | -90 | 90 | -0.0016609 | -0.00041585 | 0.001661 | 0.0004152
90 | 91 | 4.5172 | 2.891 | 7.5855e-09 | 0 | 0 | 0 | 0 | 0 | 1 | -90 | 90 | -0.0030715 | -0.00076871 | 0.003072 | 0.00076825
91 | 92 | 1.1027 | 0.70575 | 1.8518e-09 | 0 | 0 | 0 | 0 | 0 | 1 | -90 | 90 | -0.0062124 | -0.0015553 | 0.0062128 | 0.0015554
92 | 93 | 0.024829 | 0.015891 | 4.1695e-11 | 0 | 0 | 0 | 0 | 0 | 1 | -90 | 90 | -0.0081677 | -0.0020454 | 0.0081678 | 0.0020454
93 | 94 | 0.9562 | 0.61197 | 1.6057e-09 | 0 | 0 | 0 | 0 | 0 | 1 | -90 | 90 | -0.0095938 | -0.0024028 | 0.0095947 | 0.0024032
98 | 99 | 0.061059 | 0.039078 | 1.0253e-10 | 0 | 0 | 0 | 0 | 0 | 1 | -90 | 90 | 0.085962 | 0.021689 | -0.085957 | -0.021686
99 | 100 | 0.46726 | 0.29905 | 7.8466e-10 | 0 | 0 | 0 | 0 | 0 | 1 | -90 | 90 | 0.083627 | 0.021102 | -0.083593 | -0.02108
100 | 101 | 0.13911 | 0.08903 | 2.336e-10 | 0 | 0 | 0 | 0 | 0 | 1 | -90 | 90 | 0.08145 | 0.020543 | -0.08144 | -0.020537
101 | 102 | 0.52205 | 0.33411 | 8.7666e-10 | 0 | 0 | 0 | 0 | 0 | 1 | -90 | 90 | 0.079642 | 0.020086 | -0.079607 | -0.020064
102 | 106 | 0.0059186 | 0.0037879 | 9.9389e-12 | 0 | 0 | 0 | 0 | 0 | 1 | -90 | 90 | 0.078004 | 0.019662 | -0.078004 | -0.019662
106 | 104 | 0.3501 | 0.22406 | 5.8791e-10 | 0 | 0 | 0 | 0 | 0 | 1 | -90 | 90 | 0.076838 | 0.01937 | -0.076816 | -0.019355
104 | 103 | 0.72299 | 0.46272 | 1.2141e-09 | 0 | 0 | 0 | 0 | 0 | 1 | -90 | 90 | 0.073824 | 0.018606 | -0.073782 | -0.018579
103 | 105 | 0.44052 | 0.28193 | 7.3976e-10 | 0 | 0 | 0 | 0 | 0 | 1 | -90 | 90 | 0.071102 | 0.017907 | -0.071078 | -0.017892
105 | 107 | 0.50952 | 0.32609 | 8.5562e-10 | 0 | 0 | 0 | 0 | 0 | 1 | -90 | 90 | 0.069156 | 0.01741 | -0.06913 | -0.017394
107 | 108 | 0.11886 | 0.076071 | 1.996e-10 | 0 | 0 | 0 | 0 | 0 | 1 | -90 | 90 | 0.067383 | 0.016956 | -0.067377 | -0.016952
108 | 109 | 0.85928 | 0.54994 | 1.443e-09 | 0 | 0 | 0 | 0 | 0 | 1 | -90 | 90 | 0.064897 | 0.016331 | -0.064858 | -0.016306
109 | 110 | 0.26655 | 0.17059 | 4.476e-10 | 0 | 0 | 0 | 0 | 0 | 1 | -90 | 90 | 0.0024819 | 0.00062198 | -0.0024819 | -0.00062201
109 | 111 | 0.74413 | 0.47624 | 1.2496e-09 | 0 | 0 | 0 | 0 | 0 | 1 | -90 | 90 | 0.062377 | 0.015684 | -0.062346 | -0.015664
111 | 115 | 0.94245 | 0.60317 | 1.5826e-09 | 0 | 0 | 0 | 0 | 0 | 1 | -90 | 90 | 0.059359 | 0.014916 | -0.059323 | -0.014893
115 | 116 | 0.2694 | 0.17242 | 4.524e-10 | 0 | 0 | 0 | 0 | 0 | 1 | -90 | 90 | 0.021728 | 0.0054473 | -0.021727 | -0.0054465
115 | 114 | 0.81671 | 0.5227 | 1.3715e-09 | 0 | 0 | 0 | 0 | 0 | 1 | -90 | 90 | 0.037595 | 0.0094458 | -0.037583 | -0.009438
112 | 113 | 0.070765 | 0.04529 | 1.1883e-10 | 0 | 0 | 0 | 0 | 0 | 1 | -90 | 90 | 0.033602 | 0.008433 | -0.033601 | -0.0084325
112 | 114 | 1.5964 | 1.0217 | 2.6808e-09 | 0 | 0 | 0 | 0 | 0 | 1 | -90 | 90 | -0.033602 | -0.008433 | 0.033621 | 0.0084452
113 | 122 | 1.2957 | 0.82922 | 2.1758e-09 | 0 | 0 | 0 | 0 | 0 | 1 | -90 | 90 | 0.032175 | 0.008075 | -0.03216 | -0.008066
116 | 117 | 0.79652 | 0.50977 | 1.3376e-09 | 0 | 0 | 0 | 0 | 0 | 1 | -90 | 90 | 0.020047 | 0.0050255 | -0.020044 | -0.0050234
122 | 120 | 1.3113 | 0.83922 | 2.202e-09 | 0 | 0 | 0 | 0 | 0 | 1 | -90 | 90 | 0.030321 | 0.007605 | -0.030308 | -0.0075969
120 | 123 | 2.4252 | 1.5521 | 4.0726e-09 | 0 | 0 | 0 | 0 | 0 | 1 | -90 | 90 | 0.0038018 | 0.00095237 | -0.0038014 | -0.00095252
120 | 118 | 0.18453 | 0.1181 | 3.0988e-10 | 0 | 0 | 0 | 0 | 0 | 1 | -90 | 90 | 0.026506 | 0.0066445 | -0.026505 | -0.0066437
118 | 119 | 1.2664 | 0.81048 | 2.1266e-09 | 0 | 0 | 0 | 0 | 0 | 1 | -90 | 90 | 0.025223 | 0.0063224 | -0.025214 | -0.0063171
119 | 121 | 0.22644 | 0.14492 | 3.8025e-10 | 0 | 0 | 0 | 0 | 0 | 1 | -90 | 90 | 0.023059 | 0.005777 | -0.023058 | -0.0057762
121 | 124 | 1.1404 | 0.72983 | 1.915e-09 | 0 | 0 | 0 | 0 | 0 | 1 | -90 | 90 | 0.021171 | 0.0053033 | -0.021165 | -0.0052999
123 | 126 | 0.84341 | 0.53978 | 1.4163e-09 | 0 | 0 | 0 | 0 | 0 | 1 | -90 | 90 | 0.0023997 | 0.00060122 | -0.0023996 | -0.00060132
124 | 125 | 0.02605 | 0.016672 | 4.3746e-11 | 0 | 0 | 0 | 0 | 0 | 1 | -90 | 90 | 0.020345 | 0.0050944 | -0.020345 | -0.0050943
126 | 127 | 0.52324 | 0.33487 | 8.7866e-10 | 0 | 0 | 0 | 0 | 0 | 1 | -90 | 90 | 0.0012361 | 0.0003097 | -0.001236 | -0.00030978
125 | 129 | 2.2268 | 1.4251 | 3.7393e-09 | 0 | 0 | 0 | 0 | 0 | 1 | -90 | 90 | 0.019604 | 0.0049086 | -0.019595 | -0.004903