## bus_data
BUS_I | BUS_TYPE | Pd | Qd | Gs | Bs | area | Vm | Va | baseKV | zone | Vmax | Vmin
1 | 1 | 0.017327 | 0.0043424 | 0 | 0 | 1 | 0.97924 | -0.39766 | 0.4 | 1 | 1.1 | 0.9
2 | 1 | 0 | 0 | 0 | 0 | 1 | 0.98006 | -0.38153 | 0.4 | 1 | 1.1 | 0.9
3 | 1 | 0 | 0 | 0 | 0 | 1 | 0.98012 | -0.38044 | 0.4 | 1 | 1.1 | 0.9
8 | 1 | 0.0047818 | 0.0011984 | 0 | 0 | 1 | 0.9787 | -0.40796 | 0.4 | 1 | 1.1 | 0.9
19 | 1 | 0.0064222 | 0.0016096 | 0 | 0 | 1 | 0.98628 | -0.26103 | 0.4 | 1 | 1.1 | 0.9
6 | 1 | 0.015544 | 0.0038958 | 0 | 0 | 1 | 0.97575 | -0.46577 | 0.4 | 1 | 1.1 | 0.9
20 | 1 | 0 | 0 | 0 | 0 | 1 | 0.99169 | -0.15754 | 0.4 | 1 | 1.1 | 0.9
4 | 1 | 0.00992 | 0.0024862 | 0 | 0 | 1 | 0.97511 | -0.47836 | 0.4 | 1 | 1.1 | 0.9
5 | 1 | 0.005218 | 0.0013077 | 0 | 0 | 1 | 0.97506 | -0.47945 | 0.4 | 1 | 1.1 | 0.9
7 | 1 | 0.010751 | 0.0026944 | 0 | 0 | 1 | 0.97342 | -0.51175 | 0.4 | 1 | 1.1 | 0.9
9 | 1 | 0.015551 | 0.0038976 | 0 | 0 | 1 | 0.97327 | -0.51475 | 0.4 | 1 | 1.1 | 0.9
10 | 1 | 0.012683 | 0.0031787 | 0 | 0 | 1 | 0.9728 | -0.52399 | 0.4 | 1 | 1.1 | 0.9
11 | 1 | 0.013838 | 0.0034681 | 0 | 0 | 1 | 0.97277 | -0.52463 | 0.4 | 1 | 1.1 | 0.9
12 | 1 | 0.010184 | 0.0025524 | 0 | 0 | 1 | 0.97207 | -0.53832 | 0.4 | 1 | 1.1 | 0.9
13 | 1 | 0.010201 | 0.0025567 | 0 | 0 | 1 | 0.97173 | -0.54503 | 0.4 | 1 | 1.1 | 0.9
14 | 1 | 0.011866 | 0.0029738 | 0 | 0 | 1 | 0.99742 | -0.048709 | 0.4 | 1 | 1.1 | 0.9
15 | 1 | 0.0068078 | 0.0017062 | 0 | 0 | 1 | 0.99742 | -0.048751 | 0.4 | 1 | 1.1 | 0.9
16 | 1 | 0.010072 | 0.0025244 | 0 | 0 | 1 | 0.99777 | -0.042066 | 0.4 | 1 | 1.1 | 0.9
17 | 1 | 0.0078992 | 0.0019797 | 0 | 0 | 1 | 0.99535 | -0.087849 | 0.4 | 1 | 1.1 | 0.9
18 | 3 | 0.0074238 | 0.0018606 | 0 | 0 | 1 | 1 | 0 | 0.4 | 1 | 1.1 | 0.9
26 | 1 | 0.0047142 | 0.0011815 | 0 | 0 | 1 | 0.99517 | -0.091432 | 0.4 | 1 | 1.1 | 0.9
23 | 1 | 0 | 0 | 0 | 0 | 1 | 0.99992 | -0.0014845 | 0.4 | 1 | 1.1 | 0.9
21 | 1 | 0.0028769 | 0.00072101 | 0 | 0 | 1 | 0.99474 | -0.09952 | 0.4 | 1 | 1.1 | 0.9
24 | 1 | 0.01486 | 0.0037242 | 0 | 0 | 1 | 0.9996 | -0.0076783 | 0.4 | 1 | 1.1 | 0.9
25 | 1 | 0.0048435 | 0.0012139 | 0 | 0 | 1 | 0.99794 | -0.039466 | 0.4 | 1 | 1.1 | 0.9
22 | 1 | 0.0032561 | 0.00081606 | 0 | 0 | 1 | 0.99163 | -0.15872 | 0.4 | 1 | 1.1 | 0.9
48 | 1 | 0.0073638 | 0.0018455 | 0 | 0 | 1 | 0.99112 | -0.16865 | 0.4 | 1 | 1.1 | 0.9
47 | 1 | 0.011206 | 0.0028084 | 0 | 0 | 1 | 0.99097 | -0.1714 | 0.4 | 1 | 1.1 | 0.9
27 | 1 | 0.01175 | 0.0029447 | 0 | 0 | 1 | 0.998 | -0.03827 | 0.4 | 1 | 1.1 | 0.9
41 | 1 | 0.0074653 | 0.001871 | 0 | 0 | 1 | 0.99786 | -0.041121 | 0.4 | 1 | 1.1 | 0.9
28 | 1 | 0 | 0 | 0 | 0 | 1 | 0.9949 | -0.097753 | 0.4 | 1 | 1.1 | 0.9
42 | 1 | 0.0081585 | 0.0020447 | 0 | 0 | 1 | 0.99781 | -0.042063 | 0.4 | 1 | 1.1 | 0.9
32 | 1 | 0.015007 | 0.0037612 | 0 | 0 | 1 | 0.99487 | -0.098475 | 0.4 | 1 | 1.1 | 0.9
29 | 1 | 0.012216 | 0.0030615 | 0 | 0 | 1 | 0.99369 | -0.12113 | 0.4 | 1 | 1.1 | 0.9
30 | 1 | 0.024799 | 0.0062151 | 0 | 0 | 1 | 0.99278 | -0.13881 | 0.4 | 1 | 1.1 | 0.9
31 | 1 | 0.015052 | 0.0037724 | 0 | 0 | 1 | 0.99213 | -0.15144 | 0.4 | 1 | 1.1 | 0.9
33 | 1 | 0.027851 | 0.00698 | 0 | 0 | 1 | 0.99191 | -0.15554 | 0.4 | 1 | 1.1 | 0.9
34 | 1 | 0.0022803 | 0.00057149 | 0 | 0 | 1 | 0.99579 | -0.080984 | 0.4 | 1 | 1.1 | 0.9
35 | 1 | 0.0020211 | 0.00050653 | 0 | 0 | 1 | 0.99579 | -0.080923 | 0.4 | 1 | 1.1 | 0.9
36 | 1 | 0.0035596 | 0.00089212 | 0 | 0 | 1 | 0.99575 | -0.081674 | 0.4 | 1 | 1.1 | 0.9
37 | 1 | 0 | 0 | 0 | 0 | 1 | 0.99621 | -0.07289 | 0.4 | 1 | 1.1 | 0.9
38 | 1 | 0.0067891 | 0.0017015 | 0 | 0 | 1 | 0.99532 | -0.090125 | 0.4 | 1 | 1.1 | 0.9
39 | 1 | 0.0013608 | 0.00034104 | 0 | 0 | 1 | 0.99631 | -0.070934 | 0.4 | 1 | 1.1 | 0.9
40 | 1 | 0.0056068 | 0.0014052 | 0 | 0 | 1 | 0.99531 | -0.090173 | 0.4 | 1 | 1.1 | 0.9
43 | 1 | 0.0022249 | 0.00055761 | 0 | 0 | 1 | 0.99725 | -0.052852 | 0.4 | 1 | 1.1 | 0.9
44 | 1 | 0.0032201 | 0.00080704 | 0 | 0 | 1 | 0.99053 | -0.17997 | 0.4 | 1 | 1.1 | 0.9
45 | 1 | 0 | 0 | 0 | 0 | 1 | 0.99068 | -0.17715 | 0.4 | 1 | 1.1 | 0.9
46 | 1 | 0.0035759 | 0.0008962 | 0 | 0 | 1 | 0.99085 | -0.1739 | 0.4 | 1 | 1.1 | 0.9

## generator_data
GEN_BUS | PG | QG | QMAX | QMIN | VG | MBASE | GEN_STATUS | PMAX | PMIN
18 | 0.3828 | 0.097582 | 10 | -10 | 1 | 100 | 1 | 10 | 0

## branch_data
F_BUS | T_BUS | BR_R | BR_X | BR_B | RATE_A | RATE_B | RATE_C | TAP | SHIFT | BR_STATUS | ANGMIN | ANGMAX | P_in | Q_in | P_out | Q_out
1 | 2 | 4.0055 | 2.5635 | 6.7263e-09 | 0 | 0 | 0 | 0 | 0 | 1 | -90 | 90 | -0.017326 | -0.0043425 | 0.01734 | 0.0043504
2 | 3 | 0.26992 | 0.17275 | 4.5327e-10 | 0 | 0 | 0 | 0 | 0 | 1 | -90 | 90 | -0.01734 | -0.0043504 | 0.01734 | 0.0043509
3 | 8 | 1.0888 | 0.69681 | 1.8283e-09 | 0 | 0 | 0 | 0 | 0 | 1 | -90 | 90 | 0.10932 | 0.02765 | -0.10918 | -0.027558
3 | 19 | 4.1064 | 2.6281 | 6.8958e-09 | 0 | 0 | 0 | 0 | 0 | 1 | -90 | 90 | -0.12666 | -0.032 | 0.12739 | 0.032467
8 | 6 | 2.3817 | 1.5243 | 3.9995e-09 | 0 | 0 | 0 | 0 | 0 | 1 | -90 | 90 | 0.10439 | 0.02636 | -0.10411 | -0.026176
19 | 20 | 3.4262 | 2.1927 | 5.7534e-09 | 0 | 0 | 0 | 0 | 0 | 1 | -90 | 90 | -0.13381 | -0.034076 | 0.13448 | 0.034505
6 | 4 | 0.60782 | 0.389 | 1.0207e-09 | 0 | 0 | 0 | 0 | 0 | 1 | -90 | 90 | 0.088562 | 0.02228 | -0.088509 | -0.022246
20 | 21 | 1.5928 | 1.0194 | 5.3494e-09 | 0 | 0 | 0 | 0 | 0 | 1 | -90 | 90 | -0.16312 | -0.041687 | 0.16358 | 0.04198
20 | 22 | 0.18224 | 0.11663 | 3.0602e-10 | 0 | 0 | 0 | 0 | 0 | 1 | -90 | 90 | 0.028639 | 0.0071826 | -0.028638 | -0.0071816
4 | 5 | 0.059432 | 0.038037 | 9.9803e-11 | 0 | 0 | 0 | 0 | 0 | 1 | -90 | 90 | 0.078589 | 0.01976 | -0.078585 | -0.019757
5 | 7 | 1.8773 | 1.2015 | 3.1525e-09 | 0 | 0 | 0 | 0 | 0 | 1 | -90 | 90 | 0.073367 | 0.01845 | -0.073254 | -0.018378
7 | 9 | 0.20362 | 0.13032 | 3.4193e-10 | 0 | 0 | 0 | 0 | 0 | 1 | -90 | 90 | 0.062503 | 0.015683 | -0.062495 | -0.015678
9 | 10 | 0.83657 | 0.53541 | 1.4048e-09 | 0 | 0 | 0 | 0 | 0 | 1 | -90 | 90 | 0.046944 | 0.01178 | -0.046923 | -0.011767
10 | 11 | 0.078809 | 0.050437 | 1.3234e-10 | 0 | 0 | 0 | 0 | 0 | 1 | -90 | 90 | 0.03424 | 0.0085879 | -0.034239 | -0.0085873
11 | 12 | 2.847 | 1.8221 | 4.781e-09 | 0 | 0 | 0 | 0 | 0 | 1 | -90 | 90 | 0.020401 | 0.005119 | -0.020388 | -0.0051109
12 | 13 | 2.7843 | 1.782 | 4.6756e-09 | 0 | 0 | 0 | 0 | 0 | 1 | -90 | 90 | 0.010204 | 0.0025585 | -0.010201 | -0.0025568
14 | 15 | 0.0010365 | 0.00066334 | 3.481e-12 | 0 | 0 | 0 | 0 | 0 | 1 | -90 | 90 | 0.18632 | 0.047847 | -0.18632 | -0.047847
14 | 16 | 0.15179 | 0.097148 | 5.0981e-10 | 0 | 0 | 0 | 0 | 0 | 1 | -90 | 90 | -0.19818 | -0.050821 | 0.19825 | 0.050862
15 | 17 | 0.98547 | 0.6307 | 3.3097e-09 | 0 | 0 | 0 | 0 | 0 | 1 | -90 | 90 | 0.17951 | 0.046141 | -0.17917 | -0.045923
16 | 18 | 0.91639 | 0.58649 | 3.0777e-09 | 0 | 0 | 0 | 0 | 0 | 1 | -90 | 90 | -0.20832 | -0.053386 | 0.20874 | 0.053658
17 | 26 | 0.094329 | 0.06037 | 3.1681e-10 | 0 | 0 | 0 | 0 | 0 | 1 | -90 | 90 | 0.17127 | 0.043944 | -0.17124 | -0.043925
18 | 23 | 0.040117 | 0.025675 | 1.3473e-10 | 0 | 0 | 0 | 0 | 0 | 1 | -90 | 90 | 0.16663 | 0.042063 | -0.16662 | -0.042056
26 | 21 | 0.2189 | 0.1401 | 7.3519e-10 | 0 | 0 | 0 | 0 | 0 | 1 | -90 | 90 | 0.16653 | 0.042743 | -0.16646 | -0.042701
23 | 24 | 0.22832 | 0.14613 | 3.8341e-10 | 0 | 0 | 0 | 0 | 0 | 1 | -90 | 90 | 0.12218 | 0.030869 | -0.12214 | -0.030846
23 | 25 | 3.8335 | 2.4534 | 6.4374e-09 | 0 | 0 | 0 | 0 | 0 | 1 | -90 | 90 | 0.044441 | 0.011187 | -0.044361 | -0.011136
24 | 27 | 1.2823 | 0.82069 | 2.1534e-09 | 0 | 0 | 0 | 0 | 0 | 1 | -90 | 90 | 0.10728 | 0.027122 | -0.10712 | -0.027021
25 | 41 | 0.18718 | 0.11979 | 3.1432e-10 | 0 | 0 | 0 | 0 | 0 | 1 | -90 | 90 | 0.039517 | 0.0099218 | -0.039514 | -0.0099198
22 | 48 | 1.7236 | 1.1031 | 2.8944e-09 | 0 | 0 | 0 | 0 | 0 | 1 | -90 | 90 | 0.025382 | 0.0063655 | -0.02537 | -0.0063581
48 | 47 | 0.67416 | 0.43146 | 1.1321e-09 | 0 | 0 | 0 | 0 | 0 | 1 | -90 | 90 | 0.018006 | 0.0045126 | -0.018003 | -0.0045112
47 | 46 | 1.6155 | 1.0339 | 2.7129e-09 | 0 | 0 | 0 | 0 | 0 | 1 | -90 | 90 | 0.0067977 | 0.0017027 | -0.0067969 | -0.0017025
27 | 28 | 2.7888 | 1.7848 | 4.6831e-09 | 0 | 0 | 0 | 0 | 0 | 1 | -90 | 90 | 0.095374 | 0.024077 | -0.095103 | -0.023904
41 | 42 | 0.13135 | 0.084067 | 2.2058e-10 | 0 | 0 | 0 | 0 | 0 | 1 | -90 | 90 | 0.032049 | 0.0080488 | -0.032047 | -0.0080479
28 | 32 | 0.21352 | 0.13665 | 3.5856e-10 | 0 | 0 | 0 | 0 | 0 | 1 | -90 | 90 | 0.015008 | 0.0037615 | -0.015007 | -0.0037612
28 | 29 | 1.2962 | 0.82958 | 2.1767e-09 | 0 | 0 | 0 | 0 | 0 | 1 | -90 | 90 | 0.080095 | 0.020142 | -0.080005 | -0.020085
42 | 43 | 2.0179 | 1.2915 | 3.3886e-09 | 0 | 0 | 0 | 0 | 0 | 1 | -90 | 90 | 0.023889 | 0.0060032 | -0.023876 | -0.0059957
29 | 30 | 1.1549 | 0.73911 | 1.9393e-09 | 0 | 0 | 0 | 0 | 0 | 1 | -90 | 90 | 0.06779 | 0.017024 | -0.067733 | -0.016987
30 | 31 | 1.2995 | 0.83167 | 2.1822e-09 | 0 | 0 | 0 | 0 | 0 | 1 | -90 | 90 | 0.042934 | 0.010772 | -0.042908 | -0.010756
31 | 33 | 0.65008 | 0.41605 | 1.0917e-09 | 0 | 0 | 0 | 0 | 0 | 1 | -90 | 90 | 0.027856 | 0.0069834 | -0.027851 | -0.0069801
34 | 35 | 0.014967 | 0.0095786 | 2.5133e-11 | 0 | 0 | 0 | 0 | 0 | 1 | -90 | 90 | -0.018241 | -0.0045733 | 0.018241 | 0.0045734
34 | 36 | 0.19205 | 0.12291 | 3.2251e-10 | 0 | 0 | 0 | 0 | 0 | 1 | -90 | 90 | 0.015961 | 0.0040018 | -0.015961 | -0.0040015
35 | 37 | 1.7631 | 1.1284 | 2.9607e-09 | 0 | 0 | 0 | 0 | 0 | 1 | -90 | 90 | -0.020262 | -0.0050799 | 0.02027 | 0.0050846
36 | 38 | 3.0286 | 1.9383 | 5.0858e-09 | 0 | 0 | 0 | 0 | 0 | 1 | -90 | 90 | 0.012401 | 0.0031094 | -0.012396 | -0.0031067
37 | 39 | 0.42964 | 0.27497 | 7.2148e-10 | 0 | 0 | 0 | 0 | 0 | 1 | -90 | 90 | -0.02027 | -0.0050846 | 0.020272 | 0.0050857
38 | 40 | 0.03818 | 0.024435 | 6.4114e-11 | 0 | 0 | 0 | 0 | 0 | 1 | -90 | 90 | 0.0056068 | 0.0014052 | -0.0056068 | -0.0014052
39 | 43 | 3.7246 | 2.3837 | 6.2546e-09 | 0 | 0 | 0 | 0 | 0 | 1 | -90 | 90 | -0.021633 | -0.0054267 | 0.021652 | 0.0054381
44 | 45 | 3.8523 | 2.4655 | 6.4691e-09 | 0 | 0 | 0 | 0 | 0 | 1 | -90 | 90 | -0.0032201 | -0.00080704 | 0.0032205 | 0.00080668
45 | 46 | 4.4434 | 2.8438 | 7.4617e-09 | 0 | 0 | 0 | 0 | 0 | 1 | -90 | 90 | -0.0032205 | -0.00080668 | 0.003221 | 0.00080627