## bus_data
BUS_I | BUS_TYPE | Pd | Qd | Gs | Bs | area | Vm | Va | baseKV | zone | Vmax | Vmin
1 | 1 | 0.0059728 | 0.0014969 | 0 | 0 | 1 | 0.97467 | -0.48836 | 0.4 | 1 | 1.1 | 0.9
2 | 1 | 0 | 0 | 0 | 0 | 1 | 0.97559 | -0.4702 | 0.4 | 1 | 1.1 | 0.9
16 | 1 | 0 | 0 | 0 | 0 | 1 | 0.97397 | -0.50226 | 0.4 | 1 | 1.1 | 0.9
39 | 1 | 0.006244 | 0.0015649 | 0 | 0 | 1 | 0.9788 | -0.40736 | 0.4 | 1 | 1.1 | 0.9
15 | 1 | 0.0038126 | 0.00095552 | 0 | 0 | 1 | 0.97296 | -0.52223 | 0.4 | 1 | 1.1 | 0.9
45 | 1 | 0 | 0 | 0 | 0 | 1 | 0.9801 | -0.38182 | 0.4 | 1 | 1.1 | 0.9
3 | 1 | 0.0015228 | 0.00038165 | 0 | 0 | 1 | 0.97206 | -0.54008 | 0.4 | 1 | 1.1 | 0.9
4 | 1 | 0 | 0 | 0 | 0 | 1 | 0.97221 | -0.53713 | 0.4 | 1 | 1.1 | 0.9
5 | 1 | 0.00083011 | 0.00020804 | 0 | 0 | 1 | 0.97226 | -0.53608 | 0.4 | 1 | 1.1 | 0.9
13 | 1 | 0 | 0 | 0 | 0 | 1 | 0.97232 | -0.53487 | 0.4 | 1 | 1.1 | 0.9
14 | 1 | 0.00071792 | 0.00017993 | 0 | 0 | 1 | 0.97264 | -0.52863 | 0.4 | 1 | 1.1 | 0.9
8 | 1 | 0 | 0 | 0 | 0 | 1 | 0.97046 | -0.5718 | 0.4 | 1 | 1.1 | 0.9
6 | 1 | 0.00072067 | 0.00018062 | 0 | 0 | 1 | 0.9703 | -0.57505 | 0.4 | 1 | 1.1 | 0.9
7 | 1 | 0 | 0 | 0 | 0 | 1 | 0.97026 | -0.57578 | 0.4 | 1 | 1.1 | 0.9
9 | 1 | 0.000511 | 0.00012807 | 0 | 0 | 1 | 0.97025 | -0.57602 | 0.4 | 1 | 1.1 | 0.9
10 | 1 | 0.0022854 | 0.00057276 | 0 | 0 | 1 | 0.97028 | -0.57547 | 0.4 | 1 | 1.1 | 0.9
35 | 1 | 0.001965 | 0.00049248 | 0 | 0 | 1 | 0.98039 | -0.37631 | 0.4 | 1 | 1.1 | 0.9
36 | 1 | 0.00073224 | 0.00018352 | 0 | 0 | 1 | 0.98038 | -0.37651 | 0.4 | 1 | 1.1 | 0.9
37 | 1 | 0 | 0 | 0 | 0 | 1 | 0.98076 | -0.36898 | 0.4 | 1 | 1.1 | 0.9
17 | 1 | 0.00071383 | 0.0001789 | 0 | 0 | 1 | 0.97024 | -0.57613 | 0.4 | 1 | 1.1 | 0.9
18 | 1 | 0.0049473 | 0.0012399 | 0 | 0 | 1 | 0.9812 | -0.36249 | 0.4 | 1 | 1.1 | 0.9
19 | 1 | 0.024579 | 0.0061602 | 0 | 0 | 1 | 0.98138 | -0.35894 | 0.4 | 1 | 1.1 | 0.9
20 | 1 | 0.025223 | 0.0063214 | 0 | 0 | 1 | 0.98169 | -0.35288 | 0.4 | 1 | 1.1 | 0.9
21 | 1 | 0.030615 | 0.0076728 | 0 | 0 | 1 | 0.98544 | -0.27974 | 0.4 | 1 | 1.1 | 0.9
22 | 1 | 0.010575 | 0.0026503 | 0 | 0 | 1 | 0.98558 | -0.27708 | 0.4 | 1 | 1.1 | 0.9
23 | 1 | 0.02753 | 0.0068996 | 0 | 0 | 1 | 0.9886 | -0.21855 | 0.4 | 1 | 1.1 | 0.9
24 | 1 | 0.075874 | 0.019016 | 0 | 0 | 1 | 0.98913 | -0.20835 | 0.4 | 1 | 1.1 | 0.9
25 | 1 | 0.016616 | 0.0041644 | 0 | 0 | 1 | 0.99386 | -0.11706 | 0.4 | 1 | 1.1 | 0.9
26 | 3 | 0.050688 | 0.012704 | 0 | 0 | 1 | 1 | 0 | 0.4 | 1 | 1.1 | 0.9
27 | 1 | 0.023954 | 0.0060035 | 0 | 0 | 1 | 0.9954 | -0.087093 | 0.4 | 1 | 1.1 | 0.9
28 | 1 | 0.0027502 | 0.00068925 | 0 | 0 | 1 | 0.99092 | -0.17245 | 0.4 | 1 | 1.1 | 0.9
29 | 1 | 0 | 0 | 0 | 0 | 1 | 0.98591 | -0.26889 | 0.4 | 1 | 1.1 | 0.9
30 | 1 | 0 | 0 | 0 | 0 | 1 | 0.9848 | -0.29031 | 0.4 | 1 | 1.1 | 0.9
31 | 1 | 0.00045768 | 0.0001147 | 0 | 0 | 1 | 0.98294 | -0.32651 | 0.4 | 1 | 1.1 | 0.9
34 | 1 | 0 | 0 | 0 | 0 | 1 | 0.98376 | -0.31043 | 0.4 | 1 | 1.1 | 0.9
32 | 1 | 0.004267 | 0.0010694 | 0 | 0 | 1 | 0.98447 | -0.29674 | 0.4 | 1 | 1.1 | 0.9
40 | 1 | 0.00039433 | 9.8829e-05 | 0 | 0 | 1 | 0.98082 | -0.3677 | 0.4 | 1 | 1.1 | 0.9
44 | 1 | 0 | 0 | 0 | 0 | 1 | 0.98324 | -0.32062 | 0.4 | 1 | 1.1 | 0.9
33 | 1 | 0.0027292 | 0.000684 | 0 | 0 | 1 | 0.98433 | -0.29944 | 0.4 | 1 | 1.1 | 0.9
41 | 1 | 0.018622 | 0.0046671 | 0 | 0 | 1 | 0.97858 | -0.41164 | 0.4 | 1 | 1.1 | 0.9
43 | 1 | 0.010549 | 0.0026437 | 0 | 0 | 1 | 0.98121 | -0.36021 | 0.4 | 1 | 1.1 | 0.9
38 | 1 | 0 | 0 | 0 | 0 | 1 | 0.98082 | -0.3678 | 0.4 | 1 | 1.1 | 0.9
42 | 1 | 0.081944 | 0.020537 | 0 | 0 | 1 | 0.97847 | -0.41387 | 0.4 | 1 | 1.1 | 0.9

## generator_data
GEN_BUS | PG | QG | QMAX | QMIN | VG | MBASE | GEN_STATUS | PMAX | PMIN
26 | 0.44405 | 0.11347 | 10 | -10 | 1 | 100 | 1 | 10 | 0

## branch_data
F_BUS | T_BUS | BR_R | BR_X | BR_B | RATE_A | RATE_B | RATE_C | TAP | SHIFT | BR_STATUS | ANGMIN | ANGMAX | P_in | Q_in | P_out | Q_out
1 | 2 | 4.5207 | 2.8933 | 7.5915e-09 | 0 | 0 | 0 | 0 | 0 | 1 | -90 | 90 | -0.017118 | -0.0042881 | 0.017133 | 0.0042968
1 | 16 | 5.3046 | 3.395 | 8.9079e-09 | 0 | 0 | 0 | 0 | 0 | 1 | -90 | 90 | 0.011145 | 0.0027911 | -0.011138 | -0.0027873
2 | 39 | 15.7046 | 10.0509 | 2.6372e-08 | 0 | 0 | 0 | 0 | 0 | 1 | -90 | 90 | -0.017133 | -0.0042968 | 0.017184 | 0.0043273
16 | 15 | 7.6069 | 4.8684 | 1.2774e-08 | 0 | 0 | 0 | 0 | 0 | 1 | -90 | 90 | 0.011138 | 0.0027873 | -0.011127 | -0.0027817
39 | 45 | 4.6978 | 3.0066 | 7.8889e-09 | 0 | 0 | 0 | 0 | 0 | 1 | -90 | 90 | -0.023428 | -0.0058922 | 0.023457 | 0.0059097
15 | 14 | 3.7027 | 2.3697 | 6.2178e-09 | 0 | 0 | 0 | 0 | 0 | 1 | -90 | 90 | 0.0073145 | 0.0018262 | -0.0073122 | -0.0018254
45 | 38 | 2.5837 | 1.6536 | 4.3388e-09 | 0 | 0 | 0 | 0 | 0 | 1 | -90 | 90 | -0.023457 | -0.0059097 | 0.023472 | 0.0059194
3 | 4 | 8.1825 | 5.2368 | 1.3741e-08 | 0 | 0 | 0 | 0 | 0 | 1 | -90 | 90 | -0.0015228 | -0.00038165 | 0.001523 | 0.00038048
4 | 5 | 2.9167 | 1.8667 | 4.8978e-09 | 0 | 0 | 0 | 0 | 0 | 1 | -90 | 90 | -0.001523 | -0.00038048 | 0.0015231 | 0.00038007
5 | 13 | 2.1819 | 1.3964 | 3.664e-09 | 0 | 0 | 0 | 0 | 0 | 1 | -90 | 90 | -0.0023532 | -0.00058811 | 0.0023533 | 0.00058786
13 | 14 | 4.001 | 2.5606 | 6.7187e-09 | 0 | 0 | 0 | 0 | 0 | 1 | -90 | 90 | -0.0065924 | -0.0016448 | 0.0065943 | 0.0016454
13 | 8 | 36.7977 | 23.5506 | 6.1793e-08 | 0 | 0 | 0 | 0 | 0 | 1 | -90 | 90 | 0.004239 | 0.001057 | -0.0042316 | -0.001058
8 | 10 | 6.7597 | 4.3262 | 1.1351e-08 | 0 | 0 | 0 | 0 | 0 | 1 | -90 | 90 | 0.0022858 | 0.00057195 | -0.0022854 | -0.00057276
8 | 6 | 7.0435 | 4.5078 | 1.1828e-08 | 0 | 0 | 0 | 0 | 0 | 1 | -90 | 90 | 0.0019459 | 0.00048608 | -0.0019456 | -0.000487
6 | 7 | 2.4956 | 1.5972 | 4.1909e-09 | 0 | 0 | 0 | 0 | 0 | 1 | -90 | 90 | 0.0012249 | 0.00030639 | -0.0012248 | -0.00030675
7 | 9 | 0.83982 | 0.53749 | 1.4103e-09 | 0 | 0 | 0 | 0 | 0 | 1 | -90 | 90 | 0.0012248 | 0.00030675 | -0.0012248 | -0.00030688
9 | 17 | 0.60885 | 0.38966 | 1.0224e-09 | 0 | 0 | 0 | 0 | 0 | 1 | -90 | 90 | 0.00071383 | 0.00017881 | -0.00071383 | -0.0001789
35 | 36 | 1.1766 | 0.75304 | 1.9759e-09 | 0 | 0 | 0 | 0 | 0 | 1 | -90 | 90 | 0.00073225 | 0.00018333 | -0.00073224 | -0.00018352
35 | 37 | 11.6916 | 7.4826 | 1.9633e-08 | 0 | 0 | 0 | 0 | 0 | 1 | -90 | 90 | -0.0026972 | -0.00067581 | 0.0026982 | 0.00067452
37 | 38 | 1.8857 | 1.2068 | 3.1666e-09 | 0 | 0 | 0 | 0 | 0 | 1 | -90 | 90 | -0.0026982 | -0.00067452 | 0.0026983 | 0.00067431
18 | 19 | 3.0963 | 1.9816 | 5.1995e-09 | 0 | 0 | 0 | 0 | 0 | 1 | -90 | 90 | -0.0049473 | -0.0012399 | 0.0049482 | 0.00124
19 | 20 | 0.88753 | 0.56802 | 1.4904e-09 | 0 | 0 | 0 | 0 | 0 | 1 | -90 | 90 | -0.029528 | -0.0074001 | 0.029536 | 0.0074055
20 | 21 | 5.792 | 3.7069 | 9.7263e-09 | 0 | 0 | 0 | 0 | 0 | 1 | -90 | 90 | -0.054759 | -0.013727 | 0.05495 | 0.013848
21 | 22 | 0.13598 | 0.087027 | 2.2835e-10 | 0 | 0 | 0 | 0 | 0 | 1 | -90 | 90 | -0.085565 | -0.021521 | 0.085576 | 0.021528
22 | 23 | 2.6639 | 1.7049 | 4.4735e-09 | 0 | 0 | 0 | 0 | 0 | 1 | -90 | 90 | -0.096151 | -0.024179 | 0.096421 | 0.024351
23 | 24 | 0.36214 | 0.23177 | 6.0813e-10 | 0 | 0 | 0 | 0 | 0 | 1 | -90 | 90 | -0.12395 | -0.03125 | 0.12401 | 0.031289
24 | 25 | 2.0179 | 1.2914 | 6.7771e-09 | 0 | 0 | 0 | 0 | 0 | 1 | -90 | 90 | -0.19988 | -0.050305 | 0.20076 | 0.050865
25 | 26 | 2.4147 | 1.5454 | 1.2165e-08 | 0 | 0 | 0 | 0 | 0 | 1 | -90 | 90 | -0.21738 | -0.055029 | 0.21861 | 0.055815
26 | 27 | 2.2622 | 1.4478 | 1.1396e-08 | 0 | 0 | 0 | 0 | 0 | 1 | -90 | 90 | 0.17475 | 0.044957 | -0.17402 | -0.044486
27 | 28 | 2.5531 | 1.634 | 1.2862e-08 | 0 | 0 | 0 | 0 | 0 | 1 | -90 | 90 | 0.15006 | 0.038483 | -0.14944 | -0.038088
28 | 29 | 2.911 | 1.863 | 1.4665e-08 | 0 | 0 | 0 | 0 | 0 | 1 | -90 | 90 | 0.14669 | 0.037399 | -0.14601 | -0.036966
29 | 30 | 2.136 | 1.367 | 1.0761e-08 | 0 | 0 | 0 | 0 | 0 | 1 | -90 | 90 | 0.043896 | 0.0111 | -0.043851 | -0.011072
29 | 31 | 2.4679 | 1.5794 | 4.1442e-09 | 0 | 0 | 0 | 0 | 0 | 1 | -90 | 90 | 0.10212 | 0.025865 | -0.10184 | -0.025685
30 | 34 | 2.3852 | 1.5266 | 1.2016e-08 | 0 | 0 | 0 | 0 | 0 | 1 | -90 | 90 | 0.036852 | 0.0093188 | -0.036817 | -0.0092973
30 | 32 | 3.9936 | 2.5559 | 6.7063e-09 | 0 | 0 | 0 | 0 | 0 | 1 | -90 | 90 | 0.0069987 | 0.0017537 | -0.0069965 | -0.0017529
31 | 40 | 1.7632 | 1.1285 | 2.9609e-09 | 0 | 0 | 0 | 0 | 0 | 1 | -90 | 90 | 0.10138 | 0.025571 | -0.10118 | -0.025443
34 | 44 | 1.2065 | 0.77215 | 6.078e-09 | 0 | 0 | 0 | 0 | 0 | 1 | -90 | 90 | 0.036817 | 0.0092973 | -0.036799 | -0.0092863
32 | 33 | 4.3018 | 2.7532 | 7.2239e-09 | 0 | 0 | 0 | 0 | 0 | 1 | -90 | 90 | 0.0027295 | 0.00068353 | -0.0027292 | -0.000684
40 | 41 | 1.8797 | 1.203 | 3.1566e-09 | 0 | 0 | 0 | 0 | 0 | 1 | -90 | 90 | 0.10079 | 0.025344 | -0.10057 | -0.02521
44 | 43 | 4.6726 | 2.9905 | 1.5693e-08 | 0 | 0 | 0 | 0 | 0 | 1 | -90 | 90 | 0.036799 | 0.0092863 | -0.036729 | -0.0092433
41 | 42 | 0.11653 | 0.074577 | 1.9568e-10 | 0 | 0 | 0 | 0 | 0 | 1 | -90 | 90 | 0.081953 | 0.020543 | -0.081944 | -0.020537
43 | 38 | 1.2561 | 0.80391 | 2.1093e-09 | 0 | 0 | 0 | 0 | 0 | 1 | -90 | 90 | 0.02618 | 0.0065996 | -0.026171 | -0.0065937