## bus_data
BUS_I | BUS_TYPE | Pd | Qd | Gs | Bs | area | Vm | Va | baseKV | zone | Vmax | Vmin
1 | 1 | 0.0057622 | 0.0014441 | 0 | 0 | 1 | 0.98578 | -0.27283 | 0.4 | 1 | 1.1 | 0.9
2 | 1 | 0.0030157 | 0.0007558 | 0 | 0 | 1 | 0.98569 | -0.27473 | 0.4 | 1 | 1.1 | 0.9
3 | 1 | 0 | 0 | 0 | 0 | 1 | 0.9863 | -0.26271 | 0.4 | 1 | 1.1 | 0.9
4 | 1 | 0.0165 | 0.0041353 | 0 | 0 | 1 | 0.98558 | -0.2768 | 0.4 | 1 | 1.1 | 0.9
5 | 1 | 0 | 0 | 0 | 0 | 1 | 0.98534 | -0.28151 | 0.4 | 1 | 1.1 | 0.9
6 | 1 | 0.014367 | 0.0036007 | 0 | 0 | 1 | 0.98708 | -0.24765 | 0.4 | 1 | 1.1 | 0.9
7 | 1 | 0 | 0 | 0 | 0 | 1 | 0.98535 | -0.28132 | 0.4 | 1 | 1.1 | 0.9
30 | 1 | 0.015331 | 0.0038422 | 0 | 0 | 1 | 0.98522 | -0.28388 | 0.4 | 1 | 1.1 | 0.9
29 | 1 | 0.0087012 | 0.0021807 | 0 | 0 | 1 | 0.98528 | -0.28265 | 0.4 | 1 | 1.1 | 0.9
13 | 1 | 0.0066562 | 0.0016682 | 0 | 0 | 1 | 0.98838 | -0.22227 | 0.4 | 1 | 1.1 | 0.9
31 | 1 | 0.0048053 | 0.0012043 | 0 | 0 | 1 | 0.98517 | -0.28488 | 0.4 | 1 | 1.1 | 0.9
28 | 1 | 0.0057474 | 0.0014404 | 0 | 0 | 1 | 0.98506 | -0.28704 | 0.4 | 1 | 1.1 | 0.9
10 | 1 | 0 | 0 | 0 | 0 | 1 | 0.98846 | -0.22089 | 0.4 | 1 | 1.1 | 0.9
8 | 1 | 0.0049278 | 0.001235 | 0 | 0 | 1 | 0.98787 | -0.23223 | 0.4 | 1 | 1.1 | 0.9
9 | 1 | 0.002277 | 0.00057068 | 0 | 0 | 1 | 0.98776 | -0.23441 | 0.4 | 1 | 1.1 | 0.9
11 | 1 | 0.013631 | 0.0034163 | 0 | 0 | 1 | 0.98748 | -0.23993 | 0.4 | 1 | 1.1 | 0.9
12 | 1 | 0.0019672 | 0.00049303 | 0 | 0 | 1 | 0.98953 | -0.20001 | 0.4 | 1 | 1.1 | 0.9
14 | 1 | 0.0054669 | 0.0013701 | 0 | 0 | 1 | 0.99013 | -0.18846 | 0.4 | 1 | 1.1 | 0.9
15 | 1 | 0 | 0 | 0 | 0 | 1 | 0.99035 | -0.18425 | 0.4 | 1 | 1.1 | 0.9
16 | 1 | 0.0032725 | 0.00082016 | 0 | 0 | 1 | 0.98965 | -0.19772 | 0.4 | 1 | 1.1 | 0.9
17 | 1 | 0.0015494 | 0.00038832 | 0 | 0 | 1 | 0.99231 | -0.14656 | 0.4 | 1 | 1.1 | 0.9
18 | 1 | 0.00075298 | 0.00018872 | 0 | 0 | 1 | 0.98837 | -0.2224 | 0.4 | 1 | 1.1 | 0.9
97 | 1 | 0.0019157 | 0.00048012 | 0 | 0 | 1 | 0.99254 | -0.14215 | 0.4 | 1 | 1.1 | 0.9
19 | 1 | 0.0015553 | 0.00038979 | 0 | 0 | 1 | 0.98825 | -0.22454 | 0.4 | 1 | 1.1 | 0.9
96 | 1 | 0.0024009 | 0.00060173 | 0 | 0 | 1 | 0.99335 | -0.12658 | 0.4 | 1 | 1.1 | 0.9
23 | 1 | 0.0018847 | 0.00047235 | 0 | 0 | 1 | 0.98823 | -0.22503 | 0.4 | 1 | 1.1 | 0.9
21 | 1 | 0 | 0 | 0 | 0 | 1 | 0.98743 | -0.24052 | 0.4 | 1 | 1.1 | 0.9
20 | 1 | 0.0018047 | 0.00045229 | 0 | 0 | 1 | 0.98737 | -0.24171 | 0.4 | 1 | 1.1 | 0.9
22 | 1 | 0 | 0 | 0 | 0 | 1 | 0.98725 | -0.24388 | 0.4 | 1 | 1.1 | 0.9
24 | 1 | 0.0032619 | 0.00081751 | 0 | 0 | 1 | 0.98722 | -0.24456 | 0.4 | 1 | 1.1 | 0.9
25 | 1 | 0.0014228 | 0.00035658 | 0 | 0 | 1 | 0.98723 | -0.24434 | 0.4 | 1 | 1.1 | 0.9
26 | 1 | 0.002935 | 0.00073559 | 0 | 0 | 1 | 0.98723 | -0.24442 | 0.4 | 1 | 1.1 | 0.9
34 | 1 | 0 | 0 | 0 | 0 | 1 | 0.98676 | -0.25343 | 0.4 | 1 | 1.1 | 0.9
36 | 1 | 0.00071927 | 0.00018027 | 0 | 0 | 1 | 0.98594 | -0.26927 | 0.4 | 1 | 1.1 | 0.9
32 | 1 | 0.0016229 | 0.00040674 | 0 | 0 | 1 | 0.98675 | -0.25353 | 0.4 | 1 | 1.1 | 0.9
35 | 1 | 0 | 0 | 0 | 0 | 1 | 0.98471 | -0.29306 | 0.4 | 1 | 1.1 | 0.9
62 | 1 | 0 | 0 | 0 | 0 | 1 | 0.98537 | -0.28037 | 0.4 | 1 | 1.1 | 0.9
59 | 1 | 0.0047388 | 0.0011877 | 0 | 0 | 1 | 0.98447 | -0.29776 | 0.4 | 1 | 1.1 | 0.9
105 | 1 | 0.0011091 | 0.00027796 | 0 | 0 | 1 | 0.98585 | -0.27103 | 0.4 | 1 | 1.1 | 0.9
106 | 1 | 0.001623 | 0.00040677 | 0 | 0 | 1 | 0.98525 | -0.28274 | 0.4 | 1 | 1.1 | 0.9
55 | 1 | 0.0054637 | 0.0013693 | 0 | 0 | 1 | 0.98395 | -0.30788 | 0.4 | 1 | 1.1 | 0.9
37 | 1 | 0.0013909 | 0.00034859 | 0 | 0 | 1 | 0.9804 | -0.37716 | 0.4 | 1 | 1.1 | 0.9
38 | 1 | 0.0027866 | 0.00069838 | 0 | 0 | 1 | 0.98049 | -0.37541 | 0.4 | 1 | 1.1 | 0.9
39 | 1 | 0.0033553 | 0.00084091 | 0 | 0 | 1 | 0.9804 | -0.37721 | 0.4 | 1 | 1.1 | 0.9
40 | 1 | 0.004064 | 0.0010185 | 0 | 0 | 1 | 0.98067 | -0.3718 | 0.4 | 1 | 1.1 | 0.9
47 | 1 | 0 | 0 | 0 | 0 | 1 | 0.98093 | -0.36666 | 0.4 | 1 | 1.1 | 0.9
133 | 1 | 0.0058041 | 0.0014546 | 0 | 0 | 1 | 0.97945 | -0.39561 | 0.4 | 1 | 1.1 | 0.9
46 | 1 | 0 | 0 | 0 | 0 | 1 | 0.98136 | -0.35842 | 0.4 | 1 | 1.1 | 0.9
41 | 1 | 0.003691 | 0.00092505 | 0 | 0 | 1 | 0.97988 | -0.38723 | 0.4 | 1 | 1.1 | 0.9
42 | 1 | 0.0050171 | 0.0012574 | 0 | 0 | 1 | 0.97969 | -0.39104 | 0.4 | 1 | 1.1 | 0.9
43 | 1 | 0.0076975 | 0.0019292 | 0 | 0 | 1 | 0.98025 | -0.38005 | 0.4 | 1 | 1.1 | 0.9
44 | 1 | 0.0035947 | 0.00090092 | 0 | 0 | 1 | 0.97927 | -0.39928 | 0.4 | 1 | 1.1 | 0.9
45 | 1 | 0.0054026 | 0.001354 | 0 | 0 | 1 | 0.98075 | -0.37033 | 0.4 | 1 | 1.1 | 0.9
50 | 1 | 0.0037344 | 0.00093592 | 0 | 0 | 1 | 0.97854 | -0.41368 | 0.4 | 1 | 1.1 | 0.9
51 | 1 | 0 | 0 | 0 | 0 | 1 | 0.97822 | -0.41994 | 0.4 | 1 | 1.1 | 0.9
48 | 1 | 0.0085009 | 0.0021305 | 0 | 0 | 1 | 0.98169 | -0.35187 | 0.4 | 1 | 1.1 | 0.9
49 | 1 | 0.0050189 | 0.0012579 | 0 | 0 | 1 | 0.98079 | -0.36942 | 0.4 | 1 | 1.1 | 0.9
53 | 1 | 0.0039666 | 0.00099413 | 0 | 0 | 1 | 0.98251 | -0.33595 | 0.4 | 1 | 1.1 | 0.9
60 | 1 | 0.0077721 | 0.0019479 | 0 | 0 | 1 | 0.98024 | -0.38031 | 0.4 | 1 | 1.1 | 0.9
134 | 1 | 0.0023361 | 0.00058548 | 0 | 0 | 1 | 0.97893 | -0.40576 | 0.4 | 1 | 1.1 | 0.9
54 | 1 | 0.0030839 | 0.0007729 | 0 | 0 | 1 | 0.98379 | -0.31096 | 0.4 | 1 | 1.1 | 0.9
61 | 1 | 0.0078314 | 0.0019627 | 0 | 0 | 1 | 0.98019 | -0.38131 | 0.4 | 1 | 1.1 | 0.9
52 | 1 | 0 | 0 | 0 | 0 | 1 | 0.97778 | -0.42857 | 0.4 | 1 | 1.1 | 0.9
58 | 1 | 0.0060596 | 0.0015187 | 0 | 0 | 1 | 0.97758 | -0.43247 | 0.4 | 1 | 1.1 | 0.9
56 | 1 | 0.0065434 | 0.0016399 | 0 | 0 | 1 | 0.9776 | -0.43202 | 0.4 | 1 | 1.1 | 0.9
107 | 1 | 0.0040907 | 0.0010252 | 0 | 0 | 1 | 0.98518 | -0.28401 | 0.4 | 1 | 1.1 | 0.9
68 | 3 | 0 | 0 | 0 | 0 | 1 | 1 | 0 | 0.4 | 1 | 1.1 | 0.9
70 | 1 | 0.0044014 | 0.0011031 | 0 | 0 | 1 | 0.99879 | -0.022915 | 0.4 | 1 | 1.1 | 0.9
67 | 1 | 0.0052312 | 0.0013111 | 0 | 0 | 1 | 0.99978 | -0.0041361 | 0.4 | 1 | 1.1 | 0.9
63 | 1 | 0.0086982 | 0.00218 | 0 | 0 | 1 | 0.98688 | -0.25237 | 0.4 | 1 | 1.1 | 0.9
64 | 1 | 0.0046137 | 0.0011563 | 0 | 0 | 1 | 0.98753 | -0.23979 | 0.4 | 1 | 1.1 | 0.9
65 | 1 | 0.012349 | 0.0030949 | 0 | 0 | 1 | 0.98667 | -0.25643 | 0.4 | 1 | 1.1 | 0.9
66 | 1 | 0.0025002 | 0.00062661 | 0 | 0 | 1 | 0.98801 | -0.23041 | 0.4 | 1 | 1.1 | 0.9
71 | 1 | 0.0062995 | 0.0015788 | 0 | 0 | 1 | 0.98825 | -0.22577 | 0.4 | 1 | 1.1 | 0.9
72 | 1 | 0.0015021 | 0.00037647 | 0 | 0 | 1 | 0.98907 | -0.2099 | 0.4 | 1 | 1.1 | 0.9
69 | 1 | 0.0077798 | 0.0019498 | 0 | 0 | 1 | 0.99973 | -0.0052843 | 0.4 | 1 | 1.1 | 0.9
89 | 1 | 0 | 0 | 0 | 0 | 1 | 0.99746 | -0.048232 | 0.4 | 1 | 1.1 | 0.9
93 | 1 | 0.0036366 | 0.00091142 | 0 | 0 | 1 | 0.99622 | -0.07184 | 0.4 | 1 | 1.1 | 0.9
88 | 1 | 0.0069721 | 0.0017474 | 0 | 0 | 1 | 0.99396 | -0.11529 | 0.4 | 1 | 1.1 | 0.9
73 | 1 | 0 | 0 | 0 | 0 | 1 | 0.98941 | -0.20328 | 0.4 | 1 | 1.1 | 0.9
82 | 1 | 0.003878 | 0.00097191 | 0 | 0 | 1 | 0.98933 | -0.20484 | 0.4 | 1 | 1.1 | 0.9
83 | 1 | 0.0015836 | 0.0003969 | 0 | 0 | 1 | 0.99024 | -0.18712 | 0.4 | 1 | 1.1 | 0.9
81 | 1 | 0.0027028 | 0.00067738 | 0 | 0 | 1 | 0.98929 | -0.20553 | 0.4 | 1 | 1.1 | 0.9
84 | 1 | 0 | 0 | 0 | 0 | 1 | 0.99218 | -0.14973 | 0.4 | 1 | 1.1 | 0.9
74 | 1 | 0.0099458 | 0.0024926 | 0 | 0 | 1 | 0.97511 | -0.48077 | 0.4 | 1 | 1.1 | 0.9
75 | 1 | 0.0058941 | 0.0014772 | 0 | 0 | 1 | 0.97541 | -0.47491 | 0.4 | 1 | 1.1 | 0.9
77 | 1 | 0.0060813 | 0.0015241 | 0 | 0 | 1 | 0.97566 | -0.47005 | 0.4 | 1 | 1.1 | 0.9
76 | 1 | 0 | 0 | 0 | 0 | 1 | 0.9885 | -0.22089 | 0.4 | 1 | 1.1 | 0.9
78 | 1 | 0.0017254 | 0.00043243 | 0 | 0 | 1 | 0.98867 | -0.21754 | 0.4 | 1 | 1.1 | 0.9
79 | 1 | 0.0010707 | 0.00026834 | 0 | 0 | 1 | 0.98842 | -0.2224 | 0.4 | 1 | 1.1 | 0.9
90 | 1 | 0.0085508 | 0.002143 | 0 | 0 | 1 | 0.97606 | -0.46206 | 0.4 | 1 | 1.1 | 0.9
80 | 1 | 0.0026639 | 0.00066763 | 0 | 0 | 1 | 0.98908 | -0.20955 | 0.4 | 1 | 1.1 | 0.9
126 | 1 | 0.0032177 | 0.00080644 | 0 | 0 | 1 | 0.98839 | -0.22303 | 0.4 | 1 | 1.1 | 0.9
91 | 1 | 0 | 0 | 0 | 0 | 1 | 0.97747 | -0.4345 | 0.4 | 1 | 1.1 | 0.9
127 | 1 | 0.0029516 | 0.00073975 | 0 | 0 | 1 | 0.98823 | -0.22617 | 0.4 | 1 | 1.1 | 0.9
85 | 1 | 0.006743 | 0.0016899 | 0 | 0 | 1 | 0.99379 | -0.11859 | 0.4 | 1 | 1.1 | 0.9
86 | 1 | 0.0015205 | 0.00038108 | 0 | 0 | 1 | 0.9915 | -0.16285 | 0.4 | 1 | 1.1 | 0.9
87 | 1 | 0.0022373 | 0.00056073 | 0 | 0 | 1 | 0.99195 | -0.15406 | 0.4 | 1 | 1.1 | 0.9
108 | 1 | 0.0015268 | 0.00038265 | 0 | 0 | 1 | 0.99126 | -0.16753 | 0.4 | 1 | 1.1 | 0.9
125 | 1 | 0.0023219 | 0.00058193 | 0 | 0 | 1 | 0.99178 | -0.15745 | 0.4 | 1 | 1.1 | 0.9
109 | 1 | 0.0016097 | 0.00040343 | 0 | 0 | 1 | 0.99124 | -0.16782 | 0.4 | 1 | 1.1 | 0.9
123 | 1 | 0.0026539 | 0.00066513 | 0 | 0 | 1 | 0.99167 | -0.15955 | 0.4 | 1 | 1.1 | 0.9
94 | 1 | 0 | 0 | 0 | 0 | 1 | 0.99546 | -0.086375 | 0.4 | 1 | 1.1 | 0.9
92 | 1 | 0 | 0 | 0 | 0 | 1 | 0.978 | -0.42404 | 0.4 | 1 | 1.1 | 0.9
95 | 1 | 0 | 0 | 0 | 0 | 1 | 0.99384 | -0.11721 | 0.4 | 1 | 1.1 | 0.9
98 | 1 | 0.0091757 | 0.0022996 | 0 | 0 | 1 | 0.99324 | -0.12875 | 0.4 | 1 | 1.1 | 0.9
99 | 1 | 0.0089054 | 0.0022319 | 0 | 0 | 1 | 0.99318 | -0.12995 | 0.4 | 1 | 1.1 | 0.9
100 | 1 | 0.0015929 | 0.00039922 | 0 | 0 | 1 | 0.99297 | -0.13409 | 0.4 | 1 | 1.1 | 0.9
104 | 1 | 0.0023712 | 0.00059429 | 0 | 0 | 1 | 0.99292 | -0.13503 | 0.4 | 1 | 1.1 | 0.9
102 | 1 | 0.0024964 | 0.00062566 | 0 | 0 | 1 | 0.99275 | -0.13836 | 0.4 | 1 | 1.1 | 0.9
101 | 1 | 0.0032013 | 0.00080232 | 0 | 0 | 1 | 0.9927 | -0.1393 | 0.4 | 1 | 1.1 | 0.9
103 | 1 | 0.0092069 | 0.0023075 | 0 | 0 | 1 | 0.99268 | -0.1396 | 0.4 | 1 | 1.1 | 0.9
110 | 1 | 0.0017491 | 0.00043837 | 0 | 0 | 1 | 0.99121 | -0.16841 | 0.4 | 1 | 1.1 | 0.9
111 | 1 | 0.0015033 | 0.00037675 | 0 | 0 | 1 | 0.99108 | -0.17092 | 0.4 | 1 | 1.1 | 0.9
112 | 1 | 0.0015653 | 0.00039229 | 0 | 0 | 1 | 0.99108 | -0.17094 | 0.4 | 1 | 1.1 | 0.9
113 | 1 | 0.0034795 | 0.00087206 | 0 | 0 | 1 | 0.99105 | -0.17154 | 0.4 | 1 | 1.1 | 0.9
114 | 1 | 0.0021041 | 0.00052735 | 0 | 0 | 1 | 0.991 | -0.1725 | 0.4 | 1 | 1.1 | 0.9
115 | 1 | 0.0041269 | 0.0010343 | 0 | 0 | 1 | 0.99093 | -0.17392 | 0.4 | 1 | 1.1 | 0.9
116 | 1 | 0.0022844 | 0.00057253 | 0 | 0 | 1 | 0.99089 | -0.1747 | 0.4 | 1 | 1.1 | 0.9
117 | 1 | 0.0022125 | 0.00055449 | 0 | 0 | 1 | 0.99088 | -0.17489 | 0.4 | 1 | 1.1 | 0.9
119 | 1 | 0.0028462 | 0.00071334 | 0 | 0 | 1 | 0.99139 | -0.16505 | 0.4 | 1 | 1.1 | 0.9
120 | 1 | 0.0010473 | 0.00026248 | 0 | 0 | 1 | 0.99141 | -0.1646 | 0.4 | 1 | 1.1 | 0.9
121 | 1 | 0.0026967 | 0.00067587 | 0 | 0 | 1 | 0.99138 | -0.16511 | 0.4 | 1 | 1.1 | 0.9
122 | 1 | 0.0029822 | 0.0007474 | 0 | 0 | 1 | 0.99149 | -0.16305 | 0.4 | 1 | 1.1 | 0.9
124 | 1 | 0.0009062 | 0.00022712 | 0 | 0 | 1 | 0.99154 | -0.1621 | 0.4 | 1 | 1.1 | 0.9
128 | 1 | 0 | 0 | 0 | 0 | 1 | 0.98778 | -0.23496 | 0.4 | 1 | 1.1 | 0.9
129 | 1 | 0.0029193 | 0.00073165 | 0 | 0 | 1 | 0.98764 | -0.23761 | 0.4 | 1 | 1.1 | 0.9
130 | 1 | 0.0044293 | 0.0011101 | 0 | 0 | 1 | 0.98767 | -0.23699 | 0.4 | 1 | 1.1 | 0.9
131 | 1 | 0.0032326 | 0.00081016 | 0 | 0 | 1 | 0.98751 | -0.24024 | 0.4 | 1 | 1.1 | 0.9
132 | 1 | 0.0044421 | 0.0011133 | 0 | 0 | 1 | 0.98747 | -0.24087 | 0.4 | 1 | 1.1 | 0.9

## generator_data
GEN_BUS | PG | QG | QMAX | QMIN | VG | MBASE | GEN_STATUS | PMAX | PMIN
68 | 0.46911 | 0.11982 | 10 | -10 | 1 | 100 | 1 | 10 | 0

## branch_data
F_BUS | T_BUS | BR_R | BR_X | BR_B | RATE_A | RATE_B | RATE_C | TAP | SHIFT | BR_STATUS | ANGMIN | ANGMAX | P_in | Q_in | P_out | Q_out
1 | 2 | 0.34019 | 0.21772 | 5.7128e-10 | 0 | 0 | 0 | 0 | 0 | 1 | -90 | 90 | 0.024327 | 0.0060981 | -0.024325 | -0.0060968
1 | 3 | 1.4658 | 0.93812 | 2.4615e-09 | 0 | 0 | 0 | 0 | 0 | 1 | -90 | 90 | -0.030089 | -0.0075423 | 0.030104 | 0.0075513
2 | 4 | 0.42478 | 0.27186 | 7.1331e-10 | 0 | 0 | 0 | 0 | 0 | 1 | -90 | 90 | 0.021309 | 0.005341 | -0.021307 | -0.0053397
3 | 5 | 2.75 | 1.76 | 4.618e-09 | 0 | 0 | 0 | 0 | 0 | 1 | -90 | 90 | 0.029809 | 0.0074819 | -0.029783 | -0.0074652
3 | 6 | 1.0975 | 0.7024 | 1.843e-09 | 0 | 0 | 0 | 0 | 0 | 1 | -90 | 90 | -0.059913 | -0.015033 | 0.059956 | 0.015061
4 | 7 | 4.0927 | 2.6193 | 6.8727e-09 | 0 | 0 | 0 | 0 | 0 | 1 | -90 | 90 | 0.0048071 | 0.0012043 | -0.0048061 | -0.0012043
5 | 30 | 0.48988 | 0.31352 | 8.2263e-10 | 0 | 0 | 0 | 0 | 0 | 1 | -90 | 90 | 0.021081 | 0.0052843 | -0.021079 | -0.0052828
5 | 29 | 0.57337 | 0.36696 | 9.6285e-10 | 0 | 0 | 0 | 0 | 0 | 1 | -90 | 90 | 0.0087016 | 0.002181 | -0.0087012 | -0.0021807
6 | 13 | 1.4953 | 0.95702 | 2.5111e-09 | 0 | 0 | 0 | 0 | 0 | 1 | -90 | 90 | -0.074323 | -0.018661 | 0.074413 | 0.018719
7 | 31 | 3.2157 | 2.0581 | 5.4001e-09 | 0 | 0 | 0 | 0 | 0 | 1 | -90 | 90 | 0.0048061 | 0.0012043 | -0.0048053 | -0.0012043
30 | 28 | 2.3884 | 1.5286 | 4.0108e-09 | 0 | 0 | 0 | 0 | 0 | 1 | -90 | 90 | 0.0057482 | 0.0014406 | -0.0057473 | -0.0014404
13 | 10 | 0.074542 | 0.047707 | 1.2518e-10 | 0 | 0 | 0 | 0 | 0 | 1 | -90 | 90 | -0.08107 | -0.020387 | 0.081075 | 0.02039
10 | 12 | 0.89959 | 0.57574 | 1.5107e-09 | 0 | 0 | 0 | 0 | 0 | 1 | -90 | 90 | -0.10193 | -0.025622 | 0.10203 | 0.025687
10 | 8 | 2.3832 | 1.5252 | 4.002e-09 | 0 | 0 | 0 | 0 | 0 | 1 | -90 | 90 | 0.020852 | 0.0052318 | -0.020841 | -0.005225
8 | 9 | 0.59699 | 0.38208 | 1.0025e-09 | 0 | 0 | 0 | 0 | 0 | 1 | -90 | 90 | 0.015913 | 0.0039899 | -0.015912 | -0.003989
9 | 11 | 1.7707 | 1.1333 | 2.9735e-09 | 0 | 0 | 0 | 0 | 0 | 1 | -90 | 90 | 0.013635 | 0.0034183 | -0.013631 | -0.0034163
12 | 14 | 0.48938 | 0.3132 | 8.218e-10 | 0 | 0 | 0 | 0 | 0 | 1 | -90 | 90 | -0.104 | -0.02618 | 0.10405 | 0.026217
14 | 15 | 0.16954 | 0.10851 | 2.8471e-10 | 0 | 0 | 0 | 0 | 0 | 1 | -90 | 90 | -0.10952 | -0.027587 | 0.10954 | 0.027601
15 | 16 | 0.36 | 0.2304 | 2.4182e-09 | 0 | 0 | 0 | 0 | 0 | 1 | -90 | 90 | 0.16587 | 0.04214 | -0.16577 | -0.042072
15 | 17 | 0.60689 | 0.38841 | 4.0765e-09 | 0 | 0 | 0 | 0 | 0 | 1 | -90 | 90 | -0.27542 | -0.069741 | 0.27592 | 0.07006
16 | 18 | 0.67147 | 0.42974 | 4.5103e-09 | 0 | 0 | 0 | 0 | 0 | 1 | -90 | 90 | 0.16249 | 0.041252 | -0.1623 | -0.041129
17 | 97 | 0.070728 | 0.045266 | 4.7509e-10 | 0 | 0 | 0 | 0 | 0 | 1 | -90 | 90 | -0.27747 | -0.070449 | 0.27752 | 0.070486
18 | 19 | 0.058449 | 0.037407 | 3.9261e-10 | 0 | 0 | 0 | 0 | 0 | 1 | -90 | 90 | 0.16155 | 0.04094 | -0.16153 | -0.04093
97 | 96 | 0.24831 | 0.15892 | 1.6679e-09 | 0 | 0 | 0 | 0 | 0 | 1 | -90 | 90 | -0.27944 | -0.070966 | 0.27965 | 0.0711
19 | 23 | 0.013488 | 0.0086324 | 9.0601e-11 | 0 | 0 | 0 | 0 | 0 | 1 | -90 | 90 | 0.15998 | 0.04054 | -0.15997 | -0.040537
96 | 95 | 0.14842 | 0.094986 | 9.9692e-10 | 0 | 0 | 0 | 0 | 0 | 1 | -90 | 90 | -0.28205 | -0.071702 | 0.28218 | 0.071783
23 | 21 | 0.43169 | 0.27628 | 2.8997e-09 | 0 | 0 | 0 | 0 | 0 | 1 | -90 | 90 | 0.15809 | 0.040065 | -0.15797 | -0.03999
21 | 24 | 0.11716 | 0.074983 | 7.8698e-10 | 0 | 0 | 0 | 0 | 0 | 1 | -90 | 90 | 0.15181 | 0.038446 | -0.15178 | -0.038427
21 | 20 | 0.84385 | 0.54007 | 1.4171e-09 | 0 | 0 | 0 | 0 | 0 | 1 | -90 | 90 | 0.0061634 | 0.0015442 | -0.006163 | -0.0015441
20 | 22 | 2.1755 | 1.3923 | 3.6533e-09 | 0 | 0 | 0 | 0 | 0 | 1 | -90 | 90 | 0.0043584 | 0.0010918 | -0.0043579 | -0.0010919
22 | 25 | 1.4052 | 0.8993 | 2.3596e-09 | 0 | 0 | 0 | 0 | 0 | 1 | -90 | 90 | 0.0014228 | 0.00035637 | -0.0014228 | -0.00035658
22 | 26 | 0.80533 | 0.51541 | 1.3524e-09 | 0 | 0 | 0 | 0 | 0 | 1 | -90 | 90 | 0.0029351 | 0.00073551 | -0.002935 | -0.0007356
24 | 34 | 0.26253 | 0.16802 | 1.7634e-09 | 0 | 0 | 0 | 0 | 0 | 1 | -90 | 90 | 0.14851 | 0.03761 | -0.14845 | -0.037569
34 | 36 | 0.47344 | 0.303 | 3.1802e-09 | 0 | 0 | 0 | 0 | 0 | 1 | -90 | 90 | 0.14683 | 0.037163 | -0.14672 | -0.037092
34 | 32 | 0.26994 | 0.17276 | 4.533e-10 | 0 | 0 | 0 | 0 | 0 | 1 | -90 | 90 | 0.0016229 | 0.0004067 | -0.0016229 | -0.00040674
36 | 105 | 0.052881 | 0.033844 | 3.552e-10 | 0 | 0 | 0 | 0 | 0 | 1 | -90 | 90 | 0.146 | 0.036911 | -0.14599 | -0.036904
35 | 62 | 0.39906 | 0.2554 | 2.6805e-09 | 0 | 0 | 0 | 0 | 0 | 1 | -90 | 90 | -0.13901 | -0.035098 | 0.1391 | 0.035152
35 | 59 | 0.14769 | 0.094524 | 9.9207e-10 | 0 | 0 | 0 | 0 | 0 | 1 | -90 | 90 | 0.13901 | 0.035098 | -0.13898 | -0.035079
62 | 106 | 1.8098 | 1.1583 | 3.0392e-09 | 0 | 0 | 0 | 0 | 0 | 1 | -90 | 90 | 0.0057146 | 0.0014321 | -0.0057139 | -0.0014319
62 | 105 | 0.28203 | 0.1805 | 1.8944e-09 | 0 | 0 | 0 | 0 | 0 | 1 | -90 | 90 | -0.14481 | -0.036584 | 0.14488 | 0.036626
59 | 55 | 0.32881 | 0.21044 | 2.2086e-09 | 0 | 0 | 0 | 0 | 0 | 1 | -90 | 90 | 0.13424 | 0.033891 | -0.13418 | -0.03385
106 | 107 | 1.3515 | 0.86494 | 2.2695e-09 | 0 | 0 | 0 | 0 | 0 | 1 | -90 | 90 | 0.0040909 | 0.0010252 | -0.0040907 | -0.0010252
55 | 54 | 0.10442 | 0.066828 | 7.0139e-10 | 0 | 0 | 0 | 0 | 0 | 1 | -90 | 90 | 0.12871 | 0.03248 | -0.12869 | -0.032468
37 | 38 | 1.5846 | 1.0141 | 2.661e-09 | 0 | 0 | 0 | 0 | 0 | 1 | -90 | 90 | -0.0047461 | -0.0011895 | 0.0047465 | 0.0011895
37 | 39 | 0.066093 | 0.042299 | 1.1099e-10 | 0 | 0 | 0 | 0 | 0 | 1 | -90 | 90 | 0.0033552 | 0.00084092 | -0.0033552 | -0.00084092
38 | 40 | 2.0693 | 1.3244 | 3.4749e-09 | 0 | 0 | 0 | 0 | 0 | 1 | -90 | 90 | -0.0075331 | -0.0018879 | 0.0075344 | 0.0018884
40 | 47 | 1.9075 | 1.2208 | 3.2033e-09 | 0 | 0 | 0 | 0 | 0 | 1 | -90 | 90 | -0.011598 | -0.0029069 | 0.011601 | 0.0029085
47 | 133 | 3.2281 | 2.066 | 5.4209e-09 | 0 | 0 | 0 | 0 | 0 | 1 | -90 | 90 | 0.038778 | 0.0097809 | -0.038724 | -0.009747
47 | 46 | 0.70797 | 0.4531 | 4.7555e-09 | 0 | 0 | 0 | 0 | 0 | 1 | -90 | 90 | -0.050379 | -0.012689 | 0.050399 | 0.012702
133 | 134 | 1.3297 | 0.85098 | 2.2328e-09 | 0 | 0 | 0 | 0 | 0 | 1 | -90 | 90 | 0.03292 | 0.0082924 | -0.032904 | -0.0082824
46 | 48 | 0.25155 | 0.16099 | 1.6897e-09 | 0 | 0 | 0 | 0 | 0 | 1 | -90 | 90 | -0.11287 | -0.028394 | 0.1129 | 0.028416
46 | 49 | 2.3011 | 1.4727 | 3.8641e-09 | 0 | 0 | 0 | 0 | 0 | 1 | -90 | 90 | 0.020641 | 0.0051799 | -0.020631 | -0.0051734
46 | 45 | 1.2307 | 0.78766 | 2.0667e-09 | 0 | 0 | 0 | 0 | 0 | 1 | -90 | 90 | 0.041825 | 0.010513 | -0.041801 | -0.010498
41 | 42 | 0.6575 | 0.4208 | 1.1041e-09 | 0 | 0 | 0 | 0 | 0 | 1 | -90 | 90 | 0.024984 | 0.0062726 | -0.024979 | -0.0062698
41 | 43 | 1.0786 | 0.6903 | 1.8112e-09 | 0 | 0 | 0 | 0 | 0 | 1 | -90 | 90 | -0.028675 | -0.0071976 | 0.028684 | 0.0072037
42 | 44 | 1.7767 | 1.1371 | 2.9836e-09 | 0 | 0 | 0 | 0 | 0 | 1 | -90 | 90 | 0.019962 | 0.0050123 | -0.019954 | -0.0050076
43 | 45 | 1.1524 | 0.73754 | 1.9352e-09 | 0 | 0 | 0 | 0 | 0 | 1 | -90 | 90 | -0.036382 | -0.0091329 | 0.036399 | 0.0091435
44 | 50 | 3.7851 | 2.4225 | 6.3562e-09 | 0 | 0 | 0 | 0 | 0 | 1 | -90 | 90 | 0.016359 | 0.0041067 | -0.016348 | -0.0041001
50 | 51 | 2.1306 | 1.3636 | 3.5779e-09 | 0 | 0 | 0 | 0 | 0 | 1 | -90 | 90 | 0.012614 | 0.0031642 | -0.01261 | -0.0031621
51 | 52 | 2.9334 | 1.8774 | 4.926e-09 | 0 | 0 | 0 | 0 | 0 | 1 | -90 | 90 | 0.01261 | 0.0031621 | -0.012605 | -0.0031593
48 | 53 | 0.56833 | 0.36373 | 3.8175e-09 | 0 | 0 | 0 | 0 | 0 | 1 | -90 | 90 | -0.1214 | -0.030547 | 0.12149 | 0.030606
49 | 60 | 3.0055 | 1.9235 | 5.0471e-09 | 0 | 0 | 0 | 0 | 0 | 1 | -90 | 90 | 0.015612 | 0.0039155 | -0.015604 | -0.0039108
53 | 54 | 0.86555 | 0.55395 | 5.8139e-09 | 0 | 0 | 0 | 0 | 0 | 1 | -90 | 90 | -0.12546 | -0.0316 | 0.12561 | 0.031695
60 | 61 | 0.55329 | 0.3541 | 9.2912e-10 | 0 | 0 | 0 | 0 | 0 | 1 | -90 | 90 | 0.0078317 | 0.0019629 | -0.0078313 | -0.0019628
134 | 92 | 2.5733 | 1.6469 | 4.3212e-09 | 0 | 0 | 0 | 0 | 0 | 1 | -90 | 90 | 0.030568 | 0.0076969 | -0.030542 | -0.0076803
52 | 58 | 2.7612 | 1.7671 | 4.6368e-09 | 0 | 0 | 0 | 0 | 0 | 1 | -90 | 90 | 0.0060606 | 0.001519 | -0.0060595 | -0.0015187
52 | 56 | 2.2598 | 1.4463 | 3.7948e-09 | 0 | 0 | 0 | 0 | 0 | 1 | -90 | 90 | 0.0065443 | 0.0016403 | -0.0065433 | -0.00164
68 | 70 | 0.22781 | 0.1458 | 1.5302e-09 | 0 | 0 | 0 | 0 | 0 | 1 | -90 | 90 | 0.4561 | 0.11656 | -0.4556 | -0.11623
68 | 67 | 1.4245 | 0.9117 | 2.3922e-09 | 0 | 0 | 0 | 0 | 0 | 1 | -90 | 90 | 0.013014 | 0.0032624 | -0.013011 | -0.003261
70 | 89 | 0.25353 | 0.16226 | 1.703e-09 | 0 | 0 | 0 | 0 | 0 | 1 | -90 | 90 | 0.45119 | 0.11513 | -0.45064 | -0.11478
67 | 69 | 0.66122 | 0.42318 | 1.1104e-09 | 0 | 0 | 0 | 0 | 0 | 1 | -90 | 90 | 0.0077803 | 0.00195 | -0.0077798 | -0.0019498
63 | 64 | 2.6094 | 1.67 | 4.3818e-09 | 0 | 0 | 0 | 0 | 0 | 1 | -90 | 90 | -0.021049 | -0.0052762 | 0.021062 | 0.0052839
63 | 65 | 1.4345 | 0.9181 | 2.409e-09 | 0 | 0 | 0 | 0 | 0 | 1 | -90 | 90 | 0.012351 | 0.0030962 | -0.012349 | -0.0030949
64 | 66 | 1.5994 | 1.0236 | 2.6859e-09 | 0 | 0 | 0 | 0 | 0 | 1 | -90 | 90 | -0.025676 | -0.0064402 | 0.025687 | 0.0064473
66 | 71 | 0.72019 | 0.46092 | 1.2094e-09 | 0 | 0 | 0 | 0 | 0 | 1 | -90 | 90 | -0.028187 | -0.0070739 | 0.028194 | 0.0070777
71 | 72 | 2.018 | 1.2915 | 3.3887e-09 | 0 | 0 | 0 | 0 | 0 | 1 | -90 | 90 | -0.034493 | -0.0086565 | 0.034519 | 0.0086729
72 | 73 | 0.80748 | 0.51679 | 1.356e-09 | 0 | 0 | 0 | 0 | 0 | 1 | -90 | 90 | -0.036021 | -0.0090494 | 0.036033 | 0.0090565
89 | 93 | 0.32857 | 0.21028 | 2.207e-09 | 0 | 0 | 0 | 0 | 0 | 1 | -90 | 90 | 0.32386 | 0.082656 | -0.32349 | -0.08242
89 | 88 | 2.3673 | 1.515 | 3.9753e-09 | 0 | 0 | 0 | 0 | 0 | 1 | -90 | 90 | 0.12678 | 0.032124 | -0.12637 | -0.031863
93 | 94 | 0.20419 | 0.13068 | 1.3716e-09 | 0 | 0 | 0 | 0 | 0 | 1 | -90 | 90 | 0.31986 | 0.081508 | -0.31963 | -0.081365
88 | 85 | 0.12277 | 0.078575 | 2.0617e-10 | 0 | 0 | 0 | 0 | 0 | 1 | -90 | 90 | 0.1194 | 0.030116 | -0.11938 | -0.030104
73 | 82 | 0.20533 | 0.13141 | 3.4481e-10 | 0 | 0 | 0 | 0 | 0 | 1 | -90 | 90 | 0.033269 | 0.0083497 | -0.033266 | -0.0083482
73 | 83 | 1.0258 | 0.65654 | 1.7227e-09 | 0 | 0 | 0 | 0 | 0 | 1 | -90 | 90 | -0.069301 | -0.017406 | 0.069355 | 0.01744
82 | 81 | 0.10431 | 0.066757 | 1.7516e-10 | 0 | 0 | 0 | 0 | 0 | 1 | -90 | 90 | 0.029388 | 0.0073763 | -0.029387 | -0.0073757
83 | 84 | 2.326 | 1.4886 | 3.9059e-09 | 0 | 0 | 0 | 0 | 0 | 1 | -90 | 90 | -0.070938 | -0.017837 | 0.071065 | 0.017918
81 | 80 | 0.66036 | 0.42263 | 1.1089e-09 | 0 | 0 | 0 | 0 | 0 | 1 | -90 | 90 | 0.026684 | 0.0066983 | -0.026679 | -0.0066951
84 | 85 | 1.227 | 0.78527 | 2.0604e-09 | 0 | 0 | 0 | 0 | 0 | 1 | -90 | 90 | -0.11247 | -0.028307 | 0.11264 | 0.028414
84 | 86 | 2.4432 | 1.5636 | 4.1028e-09 | 0 | 0 | 0 | 0 | 0 | 1 | -90 | 90 | 0.023706 | 0.0059498 | -0.023692 | -0.0059407
84 | 87 | 1.0798 | 0.69105 | 1.8132e-09 | 0 | 0 | 0 | 0 | 0 | 1 | -90 | 90 | 0.017702 | 0.0044393 | -0.017698 | -0.0044372
74 | 75 | 2.5121 | 1.6078 | 4.2185e-09 | 0 | 0 | 0 | 0 | 0 | 1 | -90 | 90 | -0.0099456 | -0.0024927 | 0.0099484 | 0.0024941
75 | 77 | 1.3087 | 0.8376 | 2.1977e-09 | 0 | 0 | 0 | 0 | 0 | 1 | -90 | 90 | -0.015842 | -0.0039713 | 0.015846 | 0.0039735
77 | 90 | 1.5559 | 0.9958 | 2.6128e-09 | 0 | 0 | 0 | 0 | 0 | 1 | -90 | 90 | -0.021927 | -0.0054976 | 0.021936 | 0.0055027
76 | 78 | 0.65984 | 0.4223 | 1.1081e-09 | 0 | 0 | 0 | 0 | 0 | 1 | -90 | 90 | -0.022277 | -0.0055873 | 0.022281 | 0.0055894
76 | 79 | 0.29559 | 0.18918 | 4.9637e-10 | 0 | 0 | 0 | 0 | 0 | 1 | -90 | 90 | 0.022277 | 0.0055873 | -0.022276 | -0.0055863
78 | 80 | 1.4601 | 0.93445 | 2.4519e-09 | 0 | 0 | 0 | 0 | 0 | 1 | -90 | 90 | -0.024006 | -0.0060219 | 0.024015 | 0.0060275
79 | 126 | 0.13085 | 0.083742 | 2.1973e-10 | 0 | 0 | 0 | 0 | 0 | 1 | -90 | 90 | 0.021205 | 0.005318 | -0.021204 | -0.0053176
90 | 91 | 3.8682 | 2.4756 | 6.4957e-09 | 0 | 0 | 0 | 0 | 0 | 1 | -90 | 90 | -0.030486 | -0.0076458 | 0.030526 | 0.0076708
126 | 127 | 0.7643 | 0.48915 | 1.2835e-09 | 0 | 0 | 0 | 0 | 0 | 1 | -90 | 90 | 0.017987 | 0.0045111 | -0.017984 | -0.0045095
91 | 92 | 1.4709 | 0.9414 | 2.4701e-09 | 0 | 0 | 0 | 0 | 0 | 1 | -90 | 90 | -0.030526 | -0.0076708 | 0.030542 | 0.0076803
127 | 128 | 2.5604 | 1.6386 | 4.2996e-09 | 0 | 0 | 0 | 0 | 0 | 1 | -90 | 90 | 0.015032 | 0.0037698 | -0.015026 | -0.0037662
86 | 108 | 0.9306 | 0.59558 | 1.5627e-09 | 0 | 0 | 0 | 0 | 0 | 1 | -90 | 90 | 0.022171 | 0.0055596 | -0.022166 | -0.0055566
87 | 125 | 0.96891 | 0.6201 | 1.6271e-09 | 0 | 0 | 0 | 0 | 0 | 1 | -90 | 90 | 0.015461 | 0.0038764 | -0.015458 | -0.003875
108 | 109 | 0.062393 | 0.039932 | 1.0478e-10 | 0 | 0 | 0 | 0 | 0 | 1 | -90 | 90 | 0.020639 | 0.0051739 | -0.020639 | -0.0051738
125 | 123 | 0.70341 | 0.45018 | 1.1812e-09 | 0 | 0 | 0 | 0 | 0 | 1 | -90 | 90 | 0.013136 | 0.0032931 | -0.013135 | -0.0032923
109 | 110 | 0.13464 | 0.086169 | 2.261e-10 | 0 | 0 | 0 | 0 | 0 | 1 | -90 | 90 | 0.019029 | 0.0047703 | -0.019029 | -0.00477
123 | 124 | 1.0732 | 0.68683 | 1.8022e-09 | 0 | 0 | 0 | 0 | 0 | 1 | -90 | 90 | 0.010481 | 0.0026272 | -0.01048 | -0.0026266
94 | 95 | 0.43217 | 0.27659 | 2.9029e-09 | 0 | 0 | 0 | 0 | 0 | 1 | -90 | 90 | 0.31963 | 0.081365 | -0.31916 | -0.081062
95 | 98 | 1.3824 | 0.88474 | 2.3214e-09 | 0 | 0 | 0 | 0 | 0 | 1 | -90 | 90 | 0.036979 | 0.0092787 | -0.036959 | -0.0092659
98 | 99 | 0.191 | 0.12224 | 3.2073e-10 | 0 | 0 | 0 | 0 | 0 | 1 | -90 | 90 | 0.027783 | 0.0069662 | -0.027782 | -0.0069652
99 | 100 | 0.96895 | 0.62013 | 1.6271e-09 | 0 | 0 | 0 | 0 | 0 | 1 | -90 | 90 | 0.018876 | 0.0047333 | -0.018873 | -0.0047311
100 | 104 | 0.2394 | 0.15322 | 4.0202e-10 | 0 | 0 | 0 | 0 | 0 | 1 | -90 | 90 | 0.01728 | 0.0043319 | -0.017279 | -0.0043315
104 | 102 | 0.98715 | 0.63178 | 1.6577e-09 | 0 | 0 | 0 | 0 | 0 | 1 | -90 | 90 | 0.014908 | 0.0037372 | -0.014905 | -0.0037358
102 | 101 | 0.33433 | 0.21397 | 5.6143e-10 | 0 | 0 | 0 | 0 | 0 | 1 | -90 | 90 | 0.012409 | 0.0031101 | -0.012408 | -0.0031098
101 | 103 | 0.14549 | 0.093116 | 2.4432e-10 | 0 | 0 | 0 | 0 | 0 | 1 | -90 | 90 | 0.009207 | 0.0023075 | -0.0092069 | -0.0023075
110 | 111 | 0.63964 | 0.40937 | 1.0741e-09 | 0 | 0 | 0 | 0 | 0 | 1 | -90 | 90 | 0.01728 | 0.0043317 | -0.017278 | -0.0043304
111 | 112 | 0.0072329 | 0.0046291 | 1.2146e-11 | 0 | 0 | 0 | 0 | 0 | 1 | -90 | 90 | 0.015774 | 0.0039537 | -0.015774 | -0.0039537
112 | 113 | 0.18686 | 0.11959 | 3.1379e-10 | 0 | 0 | 0 | 0 | 0 | 1 | -90 | 90 | 0.014209 | 0.0035614 | -0.014209 | -0.0035612
113 | 114 | 0.39145 | 0.25053 | 6.5735e-10 | 0 | 0 | 0 | 0 | 0 | 1 | -90 | 90 | 0.010729 | 0.0026891 | -0.010729 | -0.0026888
114 | 115 | 0.7234 | 0.46298 | 1.2148e-09 | 0 | 0 | 0 | 0 | 0 | 1 | -90 | 90 | 0.0086245 | 0.0021615 | -0.0086239 | -0.0021612
115 | 116 | 0.76346 | 0.48861 | 1.2821e-09 | 0 | 0 | 0 | 0 | 0 | 1 | -90 | 90 | 0.0044971 | 0.001127 | -0.0044969 | -0.001127
116 | 117 | 0.39599 | 0.25343 | 6.6498e-10 | 0 | 0 | 0 | 0 | 0 | 1 | -90 | 90 | 0.0022125 | 0.00055444 | -0.0022125 | -0.00055449
119 | 120 | 0.35132 | 0.22484 | 5.8995e-10 | 0 | 0 | 0 | 0 | 0 | 1 | -90 | 90 | -0.005543 | -0.0013892 | 0.0055431 | 0.0013892
119 | 121 | 0.099473 | 0.063663 | 1.6704e-10 | 0 | 0 | 0 | 0 | 0 | 1 | -90 | 90 | 0.0026967 | 0.00067586 | -0.0026967 | -0.00067587
120 | 122 | 1.0407 | 0.66604 | 1.7476e-09 | 0 | 0 | 0 | 0 | 0 | 1 | -90 | 90 | -0.0065904 | -0.0016517 | 0.0065909 | 0.0016518
122 | 124 | 0.43577 | 0.27889 | 7.3177e-10 | 0 | 0 | 0 | 0 | 0 | 1 | -90 | 90 | -0.0095731 | -0.0023992 | 0.0095735 | 0.0023994
128 | 129 | 1.0913 | 0.69842 | 1.8326e-09 | 0 | 0 | 0 | 0 | 0 | 1 | -90 | 90 | 0.010596 | 0.0026561 | -0.010595 | -0.0026555
128 | 130 | 2.0045 | 1.2828 | 3.366e-09 | 0 | 0 | 0 | 0 | 0 | 1 | -90 | 90 | 0.0044297 | 0.00111 | -0.0044293 | -0.0011101
129 | 131 | 1.5023 | 0.96148 | 2.5228e-09 | 0 | 0 | 0 | 0 | 0 | 1 | -90 | 90 | 0.0076757 | 0.0019238 | -0.0076747 | -0.0019234
131 | 132 | 0.61281 | 0.3922 | 1.0291e-09 | 0 | 0 | 0 | 0 | 0 | 1 | -90 | 90 | 0.0044422 | 0.0011133 | -0.004442 | -0.0011133