## bus_data
BUS_I | BUS_TYPE | Pd | Qd | Gs | Bs | area | Vm | Va | baseKV | zone | Vmax | Vmin
1 | 1 | 0.0032512 | 0.00081483 | 0 | 0 | 1 | 0.98898 | -0.2111 | 0.4 | 1 | 1.1 | 0.9
2 | 1 | 0.0064816 | 0.0016244 | 0 | 0 | 1 | 0.98901 | -0.21055 | 0.4 | 1 | 1.1 | 0.9
4 | 1 | 0.0055299 | 0.0013859 | 0 | 0 | 1 | 0.9893 | -0.2049 | 0.4 | 1 | 1.1 | 0.9
8 | 1 | 0 | 0 | 0 | 0 | 1 | 0.98946 | -0.20183 | 0.4 | 1 | 1.1 | 0.9
9 | 1 | 0.0064561 | 0.001618 | 0 | 0 | 1 | 0.98973 | -0.1964 | 0.4 | 1 | 1.1 | 0.9
6 | 1 | 0.0064928 | 0.0016272 | 0 | 0 | 1 | 0.98925 | -0.20587 | 0.4 | 1 | 1.1 | 0.9
7 | 1 | 0.0043544 | 0.0010913 | 0 | 0 | 1 | 0.98924 | -0.20607 | 0.4 | 1 | 1.1 | 0.9
11 | 1 | 0 | 0 | 0 | 0 | 1 | 0.99028 | -0.18588 | 0.4 | 1 | 1.1 | 0.9
13 | 1 | 0.006355 | 0.0015927 | 0 | 0 | 1 | 0.99058 | -0.17996 | 0.4 | 1 | 1.1 | 0.9
10 | 1 | 0.005761 | 0.0014438 | 0 | 0 | 1 | 0.99006 | -0.19009 | 0.4 | 1 | 1.1 | 0.9
12 | 1 | 0 | 0 | 0 | 0 | 1 | 0.98994 | -0.19236 | 0.4 | 1 | 1.1 | 0.9
14 | 1 | 0.0026636 | 0.00066755 | 0 | 0 | 1 | 0.98978 | -0.1955 | 0.4 | 1 | 1.1 | 0.9
26 | 1 | 0.0075488 | 0.0018919 | 0 | 0 | 1 | 0.99188 | -0.1549 | 0.4 | 1 | 1.1 | 0.9
15 | 1 | 0.0054604 | 0.0013685 | 0 | 0 | 1 | 0.98974 | -0.19622 | 0.4 | 1 | 1.1 | 0.9
18 | 1 | 0 | 0 | 0 | 0 | 1 | 0.99329 | -0.12767 | 0.4 | 1 | 1.1 | 0.9
16 | 1 | 0.0030212 | 0.00075718 | 0 | 0 | 1 | 0.99278 | -0.13753 | 0.4 | 1 | 1.1 | 0.9
17 | 1 | 0.0062761 | 0.0015729 | 0 | 0 | 1 | 0.99285 | -0.13603 | 0.4 | 1 | 1.1 | 0.9
24 | 1 | 0.0092398 | 0.0023157 | 0 | 0 | 1 | 0.99221 | -0.14814 | 0.4 | 1 | 1.1 | 0.9
25 | 1 | 0.0088779 | 0.002225 | 0 | 0 | 1 | 0.99687 | -0.059251 | 0.4 | 1 | 1.1 | 0.9
27 | 1 | 0.00568 | 0.0014236 | 0 | 0 | 1 | 0.99138 | -0.16416 | 0.4 | 1 | 1.1 | 0.9
37 | 1 | 0.0081072 | 0.0020319 | 0 | 0 | 1 | 0.99699 | -0.057101 | 0.4 | 1 | 1.1 | 0.9
19 | 1 | 0.010795 | 0.0027055 | 0 | 0 | 1 | 0.98772 | -0.23449 | 0.4 | 1 | 1.1 | 0.9
20 | 1 | 0.010625 | 0.002663 | 0 | 0 | 1 | 0.98802 | -0.22868 | 0.4 | 1 | 1.1 | 0.9
21 | 1 | 0 | 0 | 0 | 0 | 1 | 0.98826 | -0.22397 | 0.4 | 1 | 1.1 | 0.9
22 | 1 | 0.0058043 | 0.0014547 | 0 | 0 | 1 | 0.98796 | -0.22969 | 0.4 | 1 | 1.1 | 0.9
23 | 1 | 0.00721 | 0.001807 | 0 | 0 | 1 | 0.98866 | -0.21633 | 0.4 | 1 | 1.1 | 0.9
30 | 1 | 0 | 0 | 0 | 0 | 1 | 0.98518 | -0.28321 | 0.4 | 1 | 1.1 | 0.9
32 | 1 | 0.002573 | 0.00064486 | 0 | 0 | 1 | 0.99009 | -0.18882 | 0.4 | 1 | 1.1 | 0.9
31 | 1 | 0 | 0 | 0 | 0 | 1 | 0.98276 | -0.33 | 0.4 | 1 | 1.1 | 0.9
33 | 1 | 0.0025486 | 0.00063874 | 0 | 0 | 1 | 0.99026 | -0.1856 | 0.4 | 1 | 1.1 | 0.9
28 | 1 | 0.0028141 | 0.00070529 | 0 | 0 | 1 | 0.99061 | -0.17892 | 0.4 | 1 | 1.1 | 0.9
38 | 1 | 0.003608 | 0.00090426 | 0 | 0 | 1 | 0.99908 | -0.017434 | 0.4 | 1 | 1.1 | 0.9
29 | 1 | 0.0027821 | 0.00069725 | 0 | 0 | 1 | 0.99043 | -0.18238 | 0.4 | 1 | 1.1 | 0.9
34 | 1 | 0.0079136 | 0.0019833 | 0 | 0 | 1 | 0.98101 | -0.36405 | 0.4 | 1 | 1.1 | 0.9
35 | 1 | 0.015691 | 0.0039325 | 0 | 0 | 1 | 0.97878 | -0.40753 | 0.4 | 1 | 1.1 | 0.9
36 | 1 | 0.011196 | 0.0028059 | 0 | 0 | 1 | 0.97871 | -0.4088 | 0.4 | 1 | 1.1 | 0.9
46 | 1 | 0.01249 | 0.0031302 | 0 | 0 | 1 | 0.97599 | -0.46212 | 0.4 | 1 | 1.1 | 0.9
47 | 1 | 0.012403 | 0.0031084 | 0 | 0 | 1 | 0.97591 | -0.46369 | 0.4 | 1 | 1.1 | 0.9
39 | 1 | 0.013228 | 0.0033153 | 0 | 0 | 1 | 0.99952 | -0.0090847 | 0.4 | 1 | 1.1 | 0.9
40 | 3 | 0.012062 | 0.0030231 | 0 | 0 | 1 | 1 | 0 | 0.4 | 1 | 1.1 | 0.9
41 | 1 | 0.009202 | 0.0023062 | 0 | 0 | 1 | 0.99887 | -0.021744 | 0.4 | 1 | 1.1 | 0.9
42 | 1 | 0.0094024 | 0.0023565 | 0 | 0 | 1 | 0.99885 | -0.02197 | 0.4 | 1 | 1.1 | 0.9
43 | 1 | 0.013239 | 0.003318 | 0 | 0 | 1 | 0.99786 | -0.040999 | 0.4 | 1 | 1.1 | 0.9
44 | 1 | 0.01015 | 0.0025438 | 0 | 0 | 1 | 0.9971 | -0.055792 | 0.4 | 1 | 1.1 | 0.9
45 | 1 | 0.0093843 | 0.0023519 | 0 | 0 | 1 | 0.99709 | -0.055952 | 0.4 | 1 | 1.1 | 0.9
54 | 1 | 0.0077265 | 0.0019364 | 0 | 0 | 1 | 0.99686 | -0.060281 | 0.4 | 1 | 1.1 | 0.9
53 | 1 | 0.002648 | 0.00066366 | 0 | 0 | 1 | 0.99633 | -0.070466 | 0.4 | 1 | 1.1 | 0.9
48 | 1 | 0.0035915 | 0.00090011 | 0 | 0 | 1 | 0.97427 | -0.49603 | 0.4 | 1 | 1.1 | 0.9
49 | 1 | 0 | 0 | 0 | 0 | 1 | 0.97375 | -0.50611 | 0.4 | 1 | 1.1 | 0.9
50 | 1 | 0.0075527 | 0.0018929 | 0 | 0 | 1 | 0.9723 | -0.53474 | 0.4 | 1 | 1.1 | 0.9
51 | 1 | 0.0069705 | 0.001747 | 0 | 0 | 1 | 0.97201 | -0.54054 | 0.4 | 1 | 1.1 | 0.9
63 | 1 | 0.0023962 | 0.00060054 | 0 | 0 | 1 | 0.97089 | -0.56271 | 0.4 | 1 | 1.1 | 0.9
62 | 1 | 0.013758 | 0.0034482 | 0 | 0 | 1 | 0.97069 | -0.56665 | 0.4 | 1 | 1.1 | 0.9
52 | 1 | 0.0091057 | 0.0022821 | 0 | 0 | 1 | 0.97195 | -0.54172 | 0.4 | 1 | 1.1 | 0.9
64 | 1 | 0 | 0 | 0 | 0 | 1 | 0.9708 | -0.5645 | 0.4 | 1 | 1.1 | 0.9
55 | 1 | 0 | 0 | 0 | 0 | 1 | 0.99577 | -0.081311 | 0.4 | 1 | 1.1 | 0.9
56 | 1 | 0.0012335 | 0.00030915 | 0 | 0 | 1 | 0.99539 | -0.088597 | 0.4 | 1 | 1.1 | 0.9
57 | 1 | 0 | 0 | 0 | 0 | 1 | 0.99565 | -0.083708 | 0.4 | 1 | 1.1 | 0.9
58 | 1 | 0.0044282 | 0.0011098 | 0 | 0 | 1 | 0.99445 | -0.10671 | 0.4 | 1 | 1.1 | 0.9
66 | 1 | 0.0020778 | 0.00052074 | 0 | 0 | 1 | 0.99555 | -0.085555 | 0.4 | 1 | 1.1 | 0.9
59 | 1 | 0.0053179 | 0.0013328 | 0 | 0 | 1 | 0.99408 | -0.11392 | 0.4 | 1 | 1.1 | 0.9
67 | 1 | 0.0026448 | 0.00066285 | 0 | 0 | 1 | 0.9955 | -0.086575 | 0.4 | 1 | 1.1 | 0.9
65 | 1 | 0.0025534 | 0.00063994 | 0 | 0 | 1 | 0.97071 | -0.5662 | 0.4 | 1 | 1.1 | 0.9
60 | 1 | 0.0022646 | 0.00056756 | 0 | 0 | 1 | 0.99404 | -0.11483 | 0.4 | 1 | 1.1 | 0.9
61 | 1 | 0.006002 | 0.0015042 | 0 | 0 | 1 | 0.99401 | -0.11536 | 0.4 | 1 | 1.1 | 0.9

## generator_data
GEN_BUS | PG | QG | QMAX | QMIN | VG | MBASE | GEN_STATUS | PMAX | PMIN
40 | 0.37093 | 0.094497 | 10 | -10 | 1 | 100 | 1 | 10 | 0

## branch_data
F_BUS | T_BUS | BR_R | BR_X | BR_B | RATE_A | RATE_B | RATE_C | TAP | SHIFT | BR_STATUS | ANGMIN | ANGMAX | P_in | Q_in | P_out | Q_out
1 | 2 | 0.73178 | 0.46834 | 1.2289e-09 | 0 | 0 | 0 | 0 | 0 | 1 | -90 | 90 | -0.0032512 | -0.00081483 | 0.0032513 | 0.00081476
2 | 4 | 2.547 | 1.6301 | 4.277e-09 | 0 | 0 | 0 | 0 | 0 | 1 | -90 | 90 | -0.0097328 | -0.0024392 | 0.0097354 | 0.0024405
4 | 8 | 0.88269 | 0.56492 | 1.4823e-09 | 0 | 0 | 0 | 0 | 0 | 1 | -90 | 90 | -0.015265 | -0.0038264 | 0.015268 | 0.0038277
8 | 9 | 0.9126 | 0.58407 | 1.5325e-09 | 0 | 0 | 0 | 0 | 0 | 1 | -90 | 90 | -0.026117 | -0.0065473 | 0.026124 | 0.0065515
8 | 6 | 1.6332 | 1.0453 | 2.7426e-09 | 0 | 0 | 0 | 0 | 0 | 1 | -90 | 90 | 0.010849 | 0.0027196 | -0.010847 | -0.0027186
9 | 11 | 1.4186 | 0.90789 | 2.3822e-09 | 0 | 0 | 0 | 0 | 0 | 1 | -90 | 90 | -0.03258 | -0.0081695 | 0.032596 | 0.0081798
6 | 7 | 0.20244 | 0.12956 | 3.3995e-10 | 0 | 0 | 0 | 0 | 0 | 1 | -90 | 90 | 0.0043545 | 0.0010913 | -0.0043544 | -0.0010913
11 | 13 | 0.56041 | 0.35866 | 9.4108e-10 | 0 | 0 | 0 | 0 | 0 | 1 | -90 | 90 | -0.046486 | -0.011662 | 0.046499 | 0.01167
11 | 10 | 1.332 | 0.85248 | 2.2368e-09 | 0 | 0 | 0 | 0 | 0 | 1 | -90 | 90 | 0.01389 | 0.0034824 | -0.013887 | -0.0034808
13 | 26 | 2.09 | 1.3376 | 3.5096e-09 | 0 | 0 | 0 | 0 | 0 | 1 | -90 | 90 | -0.052854 | -0.013263 | 0.052917 | 0.013303
10 | 12 | 1.2252 | 0.78413 | 2.0574e-09 | 0 | 0 | 0 | 0 | 0 | 1 | -90 | 90 | 0.0081262 | 0.0020369 | -0.0081253 | -0.0020366
12 | 14 | 1.6969 | 1.086 | 2.8496e-09 | 0 | 0 | 0 | 0 | 0 | 1 | -90 | 90 | 0.0081253 | 0.0020366 | -0.0081241 | -0.0020361
14 | 15 | 0.57761 | 0.36967 | 9.6997e-10 | 0 | 0 | 0 | 0 | 0 | 1 | -90 | 90 | 0.0054606 | 0.0013685 | -0.0054604 | -0.0013685
26 | 18 | 1.992 | 1.2749 | 3.3452e-09 | 0 | 0 | 0 | 0 | 0 | 1 | -90 | 90 | -0.060466 | -0.015195 | 0.060545 | 0.015245
18 | 24 | 0.54571 | 0.34925 | 1.8328e-09 | 0 | 0 | 0 | 0 | 0 | 1 | -90 | 90 | 0.1677 | 0.042804 | -0.16753 | -0.042698
18 | 25 | 1.2902 | 0.82573 | 4.3332e-09 | 0 | 0 | 0 | 0 | 0 | 1 | -90 | 90 | -0.23755 | -0.060381 | 0.23833 | 0.060883
18 | 17 | 3.9722 | 2.5422 | 6.6703e-09 | 0 | 0 | 0 | 0 | 0 | 1 | -90 | 90 | 0.0093012 | 0.0023316 | -0.0092974 | -0.0023299
16 | 17 | 2.2001 | 1.4081 | 3.6946e-09 | 0 | 0 | 0 | 0 | 0 | 1 | -90 | 90 | -0.0030212 | -0.00075718 | 0.0030214 | 0.00075695
24 | 27 | 0.45146 | 0.28893 | 1.5162e-09 | 0 | 0 | 0 | 0 | 0 | 1 | -90 | 90 | 0.1583 | 0.040383 | -0.15817 | -0.040304
25 | 37 | 0.03922 | 0.025101 | 1.3172e-10 | 0 | 0 | 0 | 0 | 0 | 1 | -90 | 90 | -0.24721 | -0.063108 | 0.24724 | 0.063124
27 | 28 | 0.43081 | 0.27572 | 1.4469e-09 | 0 | 0 | 0 | 0 | 0 | 1 | -90 | 90 | 0.15249 | 0.038881 | -0.15238 | -0.038811
37 | 38 | 0.70178 | 0.44914 | 2.357e-09 | 0 | 0 | 0 | 0 | 0 | 1 | -90 | 90 | -0.25534 | -0.065156 | 0.25583 | 0.06547
19 | 20 | 2.355 | 1.5072 | 3.9546e-09 | 0 | 0 | 0 | 0 | 0 | 1 | -90 | 90 | -0.010795 | -0.0027055 | 0.010798 | 0.002707
20 | 21 | 0.96353 | 0.61666 | 1.618e-09 | 0 | 0 | 0 | 0 | 0 | 1 | -90 | 90 | -0.021423 | -0.00537 | 0.021428 | 0.0053729
21 | 22 | 0.22473 | 0.14383 | 7.5475e-10 | 0 | 0 | 0 | 0 | 0 | 1 | -90 | 90 | 0.11272 | 0.028749 | -0.11269 | -0.02873
21 | 23 | 0.25154 | 0.16099 | 8.4482e-10 | 0 | 0 | 0 | 0 | 0 | 1 | -90 | 90 | -0.13415 | -0.034122 | 0.1342 | 0.034154
22 | 30 | 2.2104 | 1.4146 | 7.4237e-09 | 0 | 0 | 0 | 0 | 0 | 1 | -90 | 90 | 0.10689 | 0.027275 | -0.10661 | -0.027099
23 | 32 | 0.86188 | 0.55161 | 2.8947e-09 | 0 | 0 | 0 | 0 | 0 | 1 | -90 | 90 | -0.14141 | -0.035961 | 0.1416 | 0.036081
30 | 31 | 1.9225 | 1.2304 | 6.4569e-09 | 0 | 0 | 0 | 0 | 0 | 1 | -90 | 90 | 0.10661 | 0.0271 | -0.10637 | -0.026947
32 | 33 | 0.09934 | 0.063578 | 3.3364e-10 | 0 | 0 | 0 | 0 | 0 | 1 | -90 | 90 | -0.14417 | -0.036725 | 0.14419 | 0.03674
31 | 34 | 1.393 | 0.89155 | 4.6786e-09 | 0 | 0 | 0 | 0 | 0 | 1 | -90 | 90 | 0.10637 | 0.026947 | -0.1062 | -0.026836
33 | 29 | 0.097472 | 0.062382 | 3.2736e-10 | 0 | 0 | 0 | 0 | 0 | 1 | -90 | 90 | -0.14674 | -0.037379 | 0.14676 | 0.037393
28 | 29 | 0.10265 | 0.065693 | 3.4474e-10 | 0 | 0 | 0 | 0 | 0 | 1 | -90 | 90 | 0.14957 | 0.038106 | -0.14955 | -0.03809
38 | 39 | 0.146 | 0.09344 | 4.9035e-10 | 0 | 0 | 0 | 0 | 0 | 1 | -90 | 90 | -0.25944 | -0.066374 | 0.25955 | 0.066441
34 | 35 | 1.9149 | 1.2255 | 3.2157e-09 | 0 | 0 | 0 | 0 | 0 | 1 | -90 | 90 | 0.098283 | 0.024853 | -0.098078 | -0.024723
35 | 36 | 0.066336 | 0.042455 | 1.114e-10 | 0 | 0 | 0 | 0 | 0 | 1 | -90 | 90 | 0.082388 | 0.02079 | -0.082383 | -0.020787
36 | 46 | 3.2236 | 2.0631 | 5.4134e-09 | 0 | 0 | 0 | 0 | 0 | 1 | -90 | 90 | 0.071187 | 0.017981 | -0.071006 | -0.017866
46 | 47 | 0.11509 | 0.073656 | 1.9326e-10 | 0 | 0 | 0 | 0 | 0 | 1 | -90 | 90 | 0.058517 | 0.014735 | -0.058512 | -0.014733
47 | 48 | 3.0005 | 1.9203 | 5.0386e-09 | 0 | 0 | 0 | 0 | 0 | 1 | -90 | 90 | 0.04611 | 0.011624 | -0.046038 | -0.011579
39 | 40 | 0.1512 | 0.096765 | 5.078e-10 | 0 | 0 | 0 | 0 | 0 | 1 | -90 | 90 | -0.27277 | -0.069756 | 0.27289 | 0.069833
40 | 41 | 1.1356 | 0.72677 | 1.9069e-09 | 0 | 0 | 0 | 0 | 0 | 1 | -90 | 90 | 0.085972 | 0.02164 | -0.085882 | -0.021583
41 | 42 | 0.013185 | 0.0084381 | 2.214e-11 | 0 | 0 | 0 | 0 | 0 | 1 | -90 | 90 | 0.07668 | 0.019277 | -0.07668 | -0.019277
42 | 43 | 1.2666 | 0.8106 | 2.1269e-09 | 0 | 0 | 0 | 0 | 0 | 1 | -90 | 90 | 0.067277 | 0.01692 | -0.067216 | -0.016881
43 | 44 | 1.2243 | 0.78353 | 2.0559e-09 | 0 | 0 | 0 | 0 | 0 | 1 | -90 | 90 | 0.053977 | 0.013563 | -0.053939 | -0.013539
44 | 45 | 0.016361 | 0.010471 | 2.7474e-11 | 0 | 0 | 0 | 0 | 0 | 1 | -90 | 90 | 0.043789 | 0.010995 | -0.043789 | -0.010995
45 | 54 | 0.56143 | 0.35931 | 9.4279e-10 | 0 | 0 | 0 | 0 | 0 | 1 | -90 | 90 | 0.034404 | 0.0086431 | -0.034397 | -0.0086386
54 | 53 | 1.7031 | 1.09 | 2.86e-09 | 0 | 0 | 0 | 0 | 0 | 1 | -90 | 90 | 0.026671 | 0.0067022 | -0.026658 | -0.0066942
53 | 55 | 2.0114 | 1.2873 | 3.3777e-09 | 0 | 0 | 0 | 0 | 0 | 1 | -90 | 90 | 0.02401 | 0.0060305 | -0.023997 | -0.0060229
48 | 49 | 1.0124 | 0.64795 | 1.7001e-09 | 0 | 0 | 0 | 0 | 0 | 1 | -90 | 90 | 0.042447 | 0.010679 | -0.042426 | -0.010666
49 | 50 | 2.8696 | 1.8365 | 4.8188e-09 | 0 | 0 | 0 | 0 | 0 | 1 | -90 | 90 | 0.042426 | 0.010666 | -0.042369 | -0.01063
50 | 51 | 1.5284 | 0.97819 | 2.5666e-09 | 0 | 0 | 0 | 0 | 0 | 1 | -90 | 90 | 0.016081 | 0.0040321 | -0.016076 | -0.0040295
50 | 63 | 6.3249 | 4.048 | 1.0621e-08 | 0 | 0 | 0 | 0 | 0 | 1 | -90 | 90 | 0.018735 | 0.0047046 | -0.01871 | -0.0046897
51 | 52 | 0.54717 | 0.35019 | 9.1884e-10 | 0 | 0 | 0 | 0 | 0 | 1 | -90 | 90 | 0.0091059 | 0.0022824 | -0.0091054 | -0.0022822
63 | 64 | 2.9608 | 1.8949 | 4.972e-09 | 0 | 0 | 0 | 0 | 0 | 1 | -90 | 90 | 0.0025537 | 0.00063932 | -0.0025535 | -0.00063965
63 | 62 | 1.2097 | 0.77423 | 2.0315e-09 | 0 | 0 | 0 | 0 | 0 | 1 | -90 | 90 | 0.01376 | 0.0034498 | -0.013758 | -0.0034483
64 | 65 | 2.8006 | 1.7924 | 4.703e-09 | 0 | 0 | 0 | 0 | 0 | 1 | -90 | 90 | 0.0025535 | 0.00063965 | -0.0025533 | -0.00063997
55 | 56 | 1.6817 | 1.0763 | 2.824e-09 | 0 | 0 | 0 | 0 | 0 | 1 | -90 | 90 | 0.019274 | 0.0048396 | -0.019267 | -0.0048356
55 | 57 | 2.2545 | 1.4429 | 3.7859e-09 | 0 | 0 | 0 | 0 | 0 | 1 | -90 | 90 | 0.0047237 | 0.0011833 | -0.0047231 | -0.0011834
56 | 58 | 4.462 | 2.8557 | 7.493e-09 | 0 | 0 | 0 | 0 | 0 | 1 | -90 | 90 | 0.018033 | 0.0045264 | -0.018018 | -0.0045172
57 | 66 | 1.7377 | 1.1121 | 2.9181e-09 | 0 | 0 | 0 | 0 | 0 | 1 | -90 | 90 | 0.0047231 | 0.0011834 | -0.0047227 | -0.0011834
58 | 59 | 2.3508 | 1.5045 | 3.9476e-09 | 0 | 0 | 0 | 0 | 0 | 1 | -90 | 90 | 0.01359 | 0.0034074 | -0.013585 | -0.0034048
66 | 67 | 1.7135 | 1.0966 | 2.8774e-09 | 0 | 0 | 0 | 0 | 0 | 1 | -90 | 90 | 0.0026449 | 0.00066265 | -0.0026448 | -0.00066285
59 | 60 | 0.48463 | 0.31017 | 8.1383e-10 | 0 | 0 | 0 | 0 | 0 | 1 | -90 | 90 | 0.0082671 | 0.002072 | -0.0082667 | -0.0020718
60 | 61 | 0.39524 | 0.25296 | 6.6372e-10 | 0 | 0 | 0 | 0 | 0 | 1 | -90 | 90 | 0.0060021 | 0.0015043 | -0.006002 | -0.0015042