## bus_data
BUS_I | BUS_TYPE | Pd | Qd | Gs | Bs | area | Vm | Va | baseKV | zone | Vmax | Vmin
1 | 1 | 0.006379 | 0.0015987 | 0 | 0 | 1 | 0.97047 | -0.57035 | 0.4 | 1 | 1.1 | 0.9
2 | 1 | 0.006242 | 0.0015644 | 0 | 0 | 1 | 0.97064 | -0.56701 | 0.4 | 1 | 1.1 | 0.9
3 | 1 | 0.0062608 | 0.0015691 | 0 | 0 | 1 | 0.97037 | -0.57228 | 0.4 | 1 | 1.1 | 0.9
4 | 1 | 0.0047308 | 0.0011857 | 0 | 0 | 1 | 0.97097 | -0.56052 | 0.4 | 1 | 1.1 | 0.9
11 | 1 | 0.0071013 | 0.0017798 | 0 | 0 | 1 | 0.98823 | -0.22435 | 0.4 | 1 | 1.1 | 0.9
10 | 1 | 0.0046499 | 0.0011654 | 0 | 0 | 1 | 0.98839 | -0.22116 | 0.4 | 1 | 1.1 | 0.9
5 | 1 | 0.0030431 | 0.00076268 | 0 | 0 | 1 | 0.97147 | -0.55068 | 0.4 | 1 | 1.1 | 0.9
30 | 1 | 0.0056344 | 0.0014121 | 0 | 0 | 1 | 0.9715 | -0.55 | 0.4 | 1 | 1.1 | 0.9
31 | 1 | 0.0037334 | 0.00093568 | 0 | 0 | 1 | 0.97169 | -0.54623 | 0.4 | 1 | 1.1 | 0.9
6 | 1 | 0.0044331 | 0.001111 | 0 | 0 | 1 | 0.98817 | -0.22561 | 0.4 | 1 | 1.1 | 0.9
7 | 1 | 0.0037982 | 0.00095192 | 0 | 0 | 1 | 0.9882 | -0.22493 | 0.4 | 1 | 1.1 | 0.9
8 | 1 | 0.0029155 | 0.00073069 | 0 | 0 | 1 | 0.9883 | -0.22308 | 0.4 | 1 | 1.1 | 0.9
12 | 1 | 0.005621 | 0.0014087 | 0 | 0 | 1 | 0.9884 | -0.22106 | 0.4 | 1 | 1.1 | 0.9
13 | 1 | 0.0022411 | 0.00056167 | 0 | 0 | 1 | 0.9888 | -0.21335 | 0.4 | 1 | 1.1 | 0.9
9 | 1 | 0.0048176 | 0.0012074 | 0 | 0 | 1 | 0.98826 | -0.22385 | 0.4 | 1 | 1.1 | 0.9
23 | 1 | 0.0031029 | 0.00077765 | 0 | 0 | 1 | 0.98896 | -0.21013 | 0.4 | 1 | 1.1 | 0.9
32 | 1 | 0.0063098 | 0.0015814 | 0 | 0 | 1 | 0.97184 | -0.54338 | 0.4 | 1 | 1.1 | 0.9
21 | 1 | 0 | 0 | 0 | 0 | 1 | 0.9892 | -0.20552 | 0.4 | 1 | 1.1 | 0.9
14 | 1 | 0.0074352 | 0.0018634 | 0 | 0 | 1 | 0.99 | -0.19025 | 0.4 | 1 | 1.1 | 0.9
15 | 1 | 0.001402 | 0.00035138 | 0 | 0 | 1 | 0.98998 | -0.19068 | 0.4 | 1 | 1.1 | 0.9
16 | 1 | 0 | 0 | 0 | 0 | 1 | 0.99003 | -0.18969 | 0.4 | 1 | 1.1 | 0.9
17 | 1 | 0.0020395 | 0.00051114 | 0 | 0 | 1 | 0.98919 | -0.20611 | 0.4 | 1 | 1.1 | 0.9
18 | 1 | 0.0033505 | 0.00083971 | 0 | 0 | 1 | 0.99072 | -0.17648 | 0.4 | 1 | 1.1 | 0.9
72 | 1 | 0 | 0 | 0 | 0 | 1 | 0.98893 | -0.21111 | 0.4 | 1 | 1.1 | 0.9
22 | 1 | 0 | 0 | 0 | 0 | 1 | 0.99114 | -0.16821 | 0.4 | 1 | 1.1 | 0.9
74 | 1 | 0.0014241 | 0.0003569 | 0 | 0 | 1 | 0.98866 | -0.21632 | 0.4 | 1 | 1.1 | 0.9
71 | 1 | 0.0037819 | 0.00094784 | 0 | 0 | 1 | 0.98889 | -0.21194 | 0.4 | 1 | 1.1 | 0.9
53 | 1 | 0.0031563 | 0.00079104 | 0 | 0 | 1 | 0.99178 | -0.15595 | 0.4 | 1 | 1.1 | 0.9
52 | 1 | 0.0040641 | 0.0010186 | 0 | 0 | 1 | 0.98994 | -0.19117 | 0.4 | 1 | 1.1 | 0.9
20 | 1 | 0.0015797 | 0.0003959 | 0 | 0 | 1 | 0.9902 | -0.18634 | 0.4 | 1 | 1.1 | 0.9
19 | 1 | 0.0080573 | 0.0020194 | 0 | 0 | 1 | 0.99005 | -0.1892 | 0.4 | 1 | 1.1 | 0.9
24 | 1 | 0.0038558 | 0.00096636 | 0 | 0 | 1 | 0.98796 | -0.22924 | 0.4 | 1 | 1.1 | 0.9
27 | 1 | 0.0045188 | 0.0011325 | 0 | 0 | 1 | 0.98652 | -0.25702 | 0.4 | 1 | 1.1 | 0.9
90 | 1 | 0.0045477 | 0.0011398 | 0 | 0 | 1 | 0.99198 | -0.15215 | 0.4 | 1 | 1.1 | 0.9
51 | 1 | 0.0055537 | 0.0013919 | 0 | 0 | 1 | 0.98948 | -0.2001 | 0.4 | 1 | 1.1 | 0.9
28 | 1 | 0.0059053 | 0.00148 | 0 | 0 | 1 | 0.98559 | -0.27492 | 0.4 | 1 | 1.1 | 0.9
25 | 1 | 0.0047868 | 0.0011997 | 0 | 0 | 1 | 0.98143 | -0.35548 | 0.4 | 1 | 1.1 | 0.9
26 | 1 | 0.0030328 | 0.00076009 | 0 | 0 | 1 | 0.98126 | -0.35867 | 0.4 | 1 | 1.1 | 0.9
45 | 1 | 0.0070061 | 0.0017559 | 0 | 0 | 1 | 0.98441 | -0.29781 | 0.4 | 1 | 1.1 | 0.9
42 | 1 | 0.0066867 | 0.0016758 | 0 | 0 | 1 | 0.98057 | -0.37212 | 0.4 | 1 | 1.1 | 0.9
29 | 1 | 0.0033665 | 0.00084372 | 0 | 0 | 1 | 0.98463 | -0.29341 | 0.4 | 1 | 1.1 | 0.9
40 | 1 | 0.0030508 | 0.0007646 | 0 | 0 | 1 | 0.97993 | -0.38457 | 0.4 | 1 | 1.1 | 0.9
33 | 1 | 0.0047461 | 0.0011895 | 0 | 0 | 1 | 0.97264 | -0.5274 | 0.4 | 1 | 1.1 | 0.9
34 | 1 | 0.0025029 | 0.00062727 | 0 | 0 | 1 | 0.97279 | -0.52451 | 0.4 | 1 | 1.1 | 0.9
35 | 1 | 0.0047257 | 0.0011844 | 0 | 0 | 1 | 0.97364 | -0.50774 | 0.4 | 1 | 1.1 | 0.9
36 | 1 | 0.0049977 | 0.0012525 | 0 | 0 | 1 | 0.97364 | -0.50773 | 0.4 | 1 | 1.1 | 0.9
37 | 1 | 0.0051418 | 0.0012887 | 0 | 0 | 1 | 0.9751 | -0.47895 | 0.4 | 1 | 1.1 | 0.9
66 | 1 | 0.0067908 | 0.0017019 | 0 | 0 | 1 | 0.9796 | -0.39154 | 0.4 | 1 | 1.1 | 0.9
64 | 1 | 0.0010224 | 0.00025623 | 0 | 0 | 1 | 0.97965 | -0.39059 | 0.4 | 1 | 1.1 | 0.9
43 | 1 | 0 | 0 | 0 | 0 | 1 | 0.97576 | -0.46619 | 0.4 | 1 | 1.1 | 0.9
44 | 1 | 0.0012017 | 0.00030118 | 0 | 0 | 1 | 0.97571 | -0.46707 | 0.4 | 1 | 1.1 | 0.9
41 | 1 | 0.00079249 | 0.00019862 | 0 | 0 | 1 | 0.97621 | -0.45718 | 0.4 | 1 | 1.1 | 0.9
38 | 1 | 0.0035123 | 0.00088027 | 0 | 0 | 1 | 0.97947 | -0.3935 | 0.4 | 1 | 1.1 | 0.9
39 | 1 | 0.0033019 | 0.00082754 | 0 | 0 | 1 | 0.97832 | -0.41596 | 0.4 | 1 | 1.1 | 0.9
113 | 1 | 0.00066446 | 0.00016653 | 0 | 0 | 1 | 0.97568 | -0.46764 | 0.4 | 1 | 1.1 | 0.9
46 | 1 | 0.0037351 | 0.00093612 | 0 | 0 | 1 | 0.9878 | -0.23244 | 0.4 | 1 | 1.1 | 0.9
47 | 1 | 0.0049595 | 0.001243 | 0 | 0 | 1 | 0.98856 | -0.21771 | 0.4 | 1 | 1.1 | 0.9
48 | 1 | 0.0051125 | 0.0012813 | 0 | 0 | 1 | 0.98754 | -0.23744 | 0.4 | 1 | 1.1 | 0.9
49 | 1 | 0.0078292 | 0.0019622 | 0 | 0 | 1 | 0.98868 | -0.2155 | 0.4 | 1 | 1.1 | 0.9
50 | 1 | 0.0030281 | 0.00075892 | 0 | 0 | 1 | 0.98671 | -0.25334 | 0.4 | 1 | 1.1 | 0.9
54 | 1 | 0.002774 | 0.00069524 | 0 | 0 | 1 | 0.98626 | -0.26212 | 0.4 | 1 | 1.1 | 0.9
55 | 1 | 0.010359 | 0.0025961 | 0 | 0 | 1 | 0.98554 | -0.27604 | 0.4 | 1 | 1.1 | 0.9
91 | 1 | 0.0059679 | 0.0014957 | 0 | 0 | 1 | 0.9939 | -0.11558 | 0.4 | 1 | 1.1 | 0.9
56 | 1 | 0.0041354 | 0.0010364 | 0 | 0 | 1 | 0.98471 | -0.29199 | 0.4 | 1 | 1.1 | 0.9
57 | 1 | 0.0083139 | 0.0020837 | 0 | 0 | 1 | 0.98375 | -0.31069 | 0.4 | 1 | 1.1 | 0.9
58 | 1 | 0.0041198 | 0.0010325 | 0 | 0 | 1 | 0.98329 | -0.31963 | 0.4 | 1 | 1.1 | 0.9
59 | 1 | 0.003957 | 0.00099171 | 0 | 0 | 1 | 0.98301 | -0.32504 | 0.4 | 1 | 1.1 | 0.9
60 | 1 | 0.0023486 | 0.00058862 | 0 | 0 | 1 | 0.98241 | -0.33659 | 0.4 | 1 | 1.1 | 0.9
61 | 1 | 0.0042108 | 0.0010553 | 0 | 0 | 1 | 0.9819 | -0.34663 | 0.4 | 1 | 1.1 | 0.9
67 | 1 | 0.0067675 | 0.0016961 | 0 | 0 | 1 | 0.98186 | -0.34733 | 0.4 | 1 | 1.1 | 0.9
68 | 1 | 0 | 0 | 0 | 0 | 1 | 0.98043 | -0.37526 | 0.4 | 1 | 1.1 | 0.9
62 | 1 | 0.0037238 | 0.00093327 | 0 | 0 | 1 | 0.97967 | -0.39016 | 0.4 | 1 | 1.1 | 0.9
63 | 1 | 0.0065323 | 0.0016372 | 0 | 0 | 1 | 0.97981 | -0.38743 | 0.4 | 1 | 1.1 | 0.9
65 | 1 | 0 | 0 | 0 | 0 | 1 | 0.98018 | -0.38012 | 0.4 | 1 | 1.1 | 0.9
69 | 1 | 0.007552 | 0.0018927 | 0 | 0 | 1 | 0.98008 | -0.38208 | 0.4 | 1 | 1.1 | 0.9
112 | 1 | 0.0063636 | 0.0015949 | 0 | 0 | 1 | 0.9798 | -0.38748 | 0.4 | 1 | 1.1 | 0.9
70 | 1 | 0.0031951 | 0.00080076 | 0 | 0 | 1 | 0.98005 | -0.38267 | 0.4 | 1 | 1.1 | 0.9
147 | 1 | 0.0053954 | 0.0013522 | 0 | 0 | 1 | 0.97895 | -0.40406 | 0.4 | 1 | 1.1 | 0.9
75 | 1 | 0.0012848 | 0.00032201 | 0 | 0 | 1 | 0.98843 | -0.22083 | 0.4 | 1 | 1.1 | 0.9
76 | 1 | 0.002545 | 0.00063784 | 0 | 0 | 1 | 0.98802 | -0.22872 | 0.4 | 1 | 1.1 | 0.9
77 | 1 | 0.0014424 | 0.00036151 | 0 | 0 | 1 | 0.98791 | -0.23089 | 0.4 | 1 | 1.1 | 0.9
78 | 1 | 0.0054357 | 0.0013623 | 0 | 0 | 1 | 0.98714 | -0.24592 | 0.4 | 1 | 1.1 | 0.9
79 | 1 | 0 | 0 | 0 | 0 | 1 | 0.98687 | -0.25116 | 0.4 | 1 | 1.1 | 0.9
80 | 1 | 0.0046866 | 0.0011746 | 0 | 0 | 1 | 0.98671 | -0.25421 | 0.4 | 1 | 1.1 | 0.9
81 | 1 | 0.0064122 | 0.001607 | 0 | 0 | 1 | 0.98683 | -0.25193 | 0.4 | 1 | 1.1 | 0.9
82 | 1 | 0.0023121 | 0.00057947 | 0 | 0 | 1 | 0.98664 | -0.25562 | 0.4 | 1 | 1.1 | 0.9
84 | 1 | 0.0046932 | 0.0011762 | 0 | 0 | 1 | 0.98672 | -0.25407 | 0.4 | 1 | 1.1 | 0.9
83 | 1 | 0.00096535 | 0.00024194 | 0 | 0 | 1 | 0.98663 | -0.2559 | 0.4 | 1 | 1.1 | 0.9
85 | 1 | 0.0038828 | 0.00097312 | 0 | 0 | 1 | 0.98667 | -0.25495 | 0.4 | 1 | 1.1 | 0.9
87 | 1 | 0.0085367 | 0.0021395 | 0 | 0 | 1 | 0.99972 | -0.0053782 | 0.4 | 1 | 1.1 | 0.9
98 | 1 | 0.0025772 | 0.00064591 | 0 | 0 | 1 | 0.99973 | -0.0052194 | 0.4 | 1 | 1.1 | 0.9
88 | 1 | 0 | 0 | 0 | 0 | 1 | 0.97596 | -0.46276 | 0.4 | 1 | 1.1 | 0.9
89 | 1 | 0 | 0 | 0 | 0 | 1 | 0.97624 | -0.45726 | 0.4 | 1 | 1.1 | 0.9
99 | 1 | 0.0092527 | 0.0023189 | 0 | 0 | 1 | 0.97575 | -0.46691 | 0.4 | 1 | 1.1 | 0.9
140 | 1 | 0.0072374 | 0.0018139 | 0 | 0 | 1 | 0.97697 | -0.44292 | 0.4 | 1 | 1.1 | 0.9
137 | 1 | 0.001132 | 0.0002837 | 0 | 0 | 1 | 0.97599 | -0.46219 | 0.4 | 1 | 1.1 | 0.9
97 | 1 | 0.0028283 | 0.00070884 | 0 | 0 | 1 | 0.99986 | -0.0026635 | 0.4 | 1 | 1.1 | 0.9
100 | 1 | 0.0012749 | 0.00031953 | 0 | 0 | 1 | 0.97559 | -0.47 | 0.4 | 1 | 1.1 | 0.9
111 | 1 | 0 | 0 | 0 | 0 | 1 | 0.97741 | -0.43419 | 0.4 | 1 | 1.1 | 0.9
138 | 1 | 0.0040451 | 0.0010138 | 0 | 0 | 1 | 0.9757 | -0.46795 | 0.4 | 1 | 1.1 | 0.9
92 | 1 | 0.0079492 | 0.0019923 | 0 | 0 | 1 | 0.99584 | -0.078577 | 0.4 | 1 | 1.1 | 0.9
93 | 1 | 0.0032006 | 0.00080214 | 0 | 0 | 1 | 0.99712 | -0.054412 | 0.4 | 1 | 1.1 | 0.9
94 | 1 | 0.0045255 | 0.0011342 | 0 | 0 | 1 | 0.99808 | -0.036173 | 0.4 | 1 | 1.1 | 0.9
95 | 1 | 0.00752 | 0.0018847 | 0 | 0 | 1 | 0.99969 | -0.0058504 | 0.4 | 1 | 1.1 | 0.9
96 | 3 | 0.0025463 | 0.00063815 | 0 | 0 | 1 | 1 | 0 | 0.4 | 1 | 1.1 | 0.9
101 | 1 | 0.005904 | 0.0014797 | 0 | 0 | 1 | 0.97545 | -0.47271 | 0.4 | 1 | 1.1 | 0.9
130 | 1 | 0.0014878 | 0.00037287 | 0 | 0 | 1 | 0.97535 | -0.47468 | 0.4 | 1 | 1.1 | 0.9
129 | 1 | 0.00063927 | 0.00016022 | 0 | 0 | 1 | 0.97528 | -0.47603 | 0.4 | 1 | 1.1 | 0.9
102 | 1 | 0.0015878 | 0.00039795 | 0 | 0 | 1 | 0.97363 | -0.50859 | 0.4 | 1 | 1.1 | 0.9
103 | 1 | 0.0018927 | 0.00047437 | 0 | 0 | 1 | 0.97366 | -0.50803 | 0.4 | 1 | 1.1 | 0.9
104 | 1 | 0 | 0 | 0 | 0 | 1 | 0.97371 | -0.50705 | 0.4 | 1 | 1.1 | 0.9
105 | 1 | 0.0037799 | 0.00094732 | 0 | 0 | 1 | 0.97368 | -0.50758 | 0.4 | 1 | 1.1 | 0.9
106 | 1 | 0 | 0 | 0 | 0 | 1 | 0.97384 | -0.50449 | 0.4 | 1 | 1.1 | 0.9
119 | 1 | 0 | 0 | 0 | 0 | 1 | 0.97395 | -0.50231 | 0.4 | 1 | 1.1 | 0.9
120 | 1 | 0.0017482 | 0.00043815 | 0 | 0 | 1 | 0.97504 | -0.48079 | 0.4 | 1 | 1.1 | 0.9
121 | 1 | 0.0019705 | 0.00049384 | 0 | 0 | 1 | 0.9735 | -0.51109 | 0.4 | 1 | 1.1 | 0.9
118 | 1 | 0.0051884 | 0.0013003 | 0 | 0 | 1 | 0.97286 | -0.52386 | 0.4 | 1 | 1.1 | 0.9
107 | 1 | 0.010737 | 0.0026909 | 0 | 0 | 1 | 0.97787 | -0.42534 | 0.4 | 1 | 1.1 | 0.9
108 | 1 | 0.017066 | 0.0042771 | 0 | 0 | 1 | 0.97789 | -0.42485 | 0.4 | 1 | 1.1 | 0.9
109 | 1 | 0.0051315 | 0.0012861 | 0 | 0 | 1 | 0.97755 | -0.43159 | 0.4 | 1 | 1.1 | 0.9
110 | 1 | 0.0063211 | 0.0015842 | 0 | 0 | 1 | 0.97892 | -0.40477 | 0.4 | 1 | 1.1 | 0.9
114 | 1 | 0.0039068 | 0.00097913 | 0 | 0 | 1 | 0.97206 | -0.53955 | 0.4 | 1 | 1.1 | 0.9
115 | 1 | 0 | 0 | 0 | 0 | 1 | 0.97219 | -0.53712 | 0.4 | 1 | 1.1 | 0.9
116 | 1 | 0.0042883 | 0.0010747 | 0 | 0 | 1 | 0.97221 | -0.53663 | 0.4 | 1 | 1.1 | 0.9
117 | 1 | 0.0041741 | 0.0010461 | 0 | 0 | 1 | 0.97238 | -0.53331 | 0.4 | 1 | 1.1 | 0.9
148 | 1 | 0.0053783 | 0.0013479 | 0 | 0 | 1 | 0.9723 | -0.53491 | 0.4 | 1 | 1.1 | 0.9
124 | 1 | 0.0029375 | 0.0007362 | 0 | 0 | 1 | 0.97223 | -0.53633 | 0.4 | 1 | 1.1 | 0.9
125 | 1 | 0.0027478 | 0.00068867 | 0 | 0 | 1 | 0.97218 | -0.53729 | 0.4 | 1 | 1.1 | 0.9
123 | 1 | 0 | 0 | 0 | 0 | 1 | 0.97341 | -0.51292 | 0.4 | 1 | 1.1 | 0.9
126 | 1 | 0.0013508 | 0.00033854 | 0 | 0 | 1 | 0.97332 | -0.51478 | 0.4 | 1 | 1.1 | 0.9
122 | 1 | 0.0092372 | 0.0023151 | 0 | 0 | 1 | 0.97327 | -0.51581 | 0.4 | 1 | 1.1 | 0.9
127 | 1 | 0.0014357 | 0.00035983 | 0 | 0 | 1 | 0.97325 | -0.51618 | 0.4 | 1 | 1.1 | 0.9
128 | 1 | 0.0025618 | 0.00064205 | 0 | 0 | 1 | 0.9732 | -0.51713 | 0.4 | 1 | 1.1 | 0.9
131 | 1 | 0.0008382 | 0.00021007 | 0 | 0 | 1 | 0.97501 | -0.48143 | 0.4 | 1 | 1.1 | 0.9
132 | 1 | 0.0019143 | 0.00047977 | 0 | 0 | 1 | 0.97501 | -0.4814 | 0.4 | 1 | 1.1 | 0.9
133 | 1 | 0.00087209 | 0.00021857 | 0 | 0 | 1 | 0.97503 | -0.48114 | 0.4 | 1 | 1.1 | 0.9
134 | 1 | 0.0024328 | 0.00060972 | 0 | 0 | 1 | 0.97506 | -0.48054 | 0.4 | 1 | 1.1 | 0.9
135 | 1 | 0.0064098 | 0.0016064 | 0 | 0 | 1 | 0.97506 | -0.48041 | 0.4 | 1 | 1.1 | 0.9
136 | 1 | 0 | 0 | 0 | 0 | 1 | 0.97545 | -0.47287 | 0.4 | 1 | 1.1 | 0.9
142 | 1 | 0.002849 | 0.00071401 | 0 | 0 | 1 | 0.9752 | -0.47773 | 0.4 | 1 | 1.1 | 0.9
141 | 1 | 0.0047299 | 0.0011854 | 0 | 0 | 1 | 0.97545 | -0.47283 | 0.4 | 1 | 1.1 | 0.9
145 | 1 | 0.0073064 | 0.0018312 | 0 | 0 | 1 | 0.97519 | -0.47798 | 0.4 | 1 | 1.1 | 0.9
139 | 1 | 0.0077805 | 0.00195 | 0 | 0 | 1 | 0.97566 | -0.46868 | 0.4 | 1 | 1.1 | 0.9
143 | 1 | 0.0046757 | 0.0011718 | 0 | 0 | 1 | 0.97516 | -0.47856 | 0.4 | 1 | 1.1 | 0.9
144 | 1 | 0.0029292 | 0.00073414 | 0 | 0 | 1 | 0.97502 | -0.4812 | 0.4 | 1 | 1.1 | 0.9
146 | 1 | 0.0049141 | 0.0012316 | 0 | 0 | 1 | 0.97494 | -0.4828 | 0.4 | 1 | 1.1 | 0.9

## generator_data
GEN_BUS | PG | QG | QMAX | QMIN | VG | MBASE | GEN_STATUS | PMAX | PMIN
96 | 0.57441 | 0.14768 | 10 | -10 | 1 | 100 | 1 | 10 | 0

## branch_data
F_BUS | T_BUS | BR_R | BR_X | BR_B | RATE_A | RATE_B | RATE_C | TAP | SHIFT | BR_STATUS | ANGMIN | ANGMAX | P_in | Q_in | P_out | Q_out
1 | 2 | 1.1173 | 0.71508 | 1.8763e-09 | 0 | 0 | 0 | 0 | 0 | 1 | -90 | 90 | -0.01264 | -0.0031681 | 0.012642 | 0.0031692
1 | 3 | 1.3015 | 0.83299 | 2.1857e-09 | 0 | 0 | 0 | 0 | 0 | 1 | -90 | 90 | 0.0062611 | 0.0015693 | -0.0062605 | -0.0015692
2 | 4 | 1.4519 | 0.92919 | 2.4381e-09 | 0 | 0 | 0 | 0 | 0 | 1 | -90 | 90 | -0.018884 | -0.0047337 | 0.01889 | 0.0047372
4 | 5 | 1.7607 | 1.1269 | 2.9567e-09 | 0 | 0 | 0 | 0 | 0 | 1 | -90 | 90 | -0.02362 | -0.0059229 | 0.023631 | 0.0059297
11 | 10 | 1.9651 | 1.2577 | 3.3e-09 | 0 | 0 | 0 | 0 | 0 | 1 | -90 | 90 | -0.0071013 | -0.0017798 | 0.0071024 | 0.0017801
10 | 12 | 0.040068 | 0.025643 | 6.7285e-11 | 0 | 0 | 0 | 0 | 0 | 1 | -90 | 90 | -0.011752 | -0.0029455 | 0.011752 | 0.0029455
5 | 30 | 0.10804 | 0.069148 | 1.8143e-10 | 0 | 0 | 0 | 0 | 0 | 1 | -90 | 90 | -0.026674 | -0.0066924 | 0.026675 | 0.006693
30 | 31 | 0.495 | 0.3168 | 8.3124e-10 | 0 | 0 | 0 | 0 | 0 | 1 | -90 | 90 | -0.032309 | -0.0081051 | 0.032315 | 0.0081088
31 | 32 | 0.33435 | 0.21398 | 5.6146e-10 | 0 | 0 | 0 | 0 | 0 | 1 | -90 | 90 | -0.036049 | -0.0090445 | 0.036053 | 0.0090476
6 | 7 | 0.67638 | 0.43288 | 1.1358e-09 | 0 | 0 | 0 | 0 | 0 | 1 | -90 | 90 | -0.0044331 | -0.001111 | 0.0044332 | 0.001111
7 | 8 | 0.98282 | 0.62901 | 1.6504e-09 | 0 | 0 | 0 | 0 | 0 | 1 | -90 | 90 | -0.0082314 | -0.002063 | 0.0082321 | 0.0020633
8 | 9 | 0.70107 | 0.44869 | 1.1773e-09 | 0 | 0 | 0 | 0 | 0 | 1 | -90 | 90 | 0.0048177 | 0.0012074 | -0.0048175 | -0.0012074
8 | 13 | 2.6684 | 1.7078 | 4.481e-09 | 0 | 0 | 0 | 0 | 0 | 1 | -90 | 90 | -0.015965 | -0.0040014 | 0.015973 | 0.0040057
12 | 13 | 1.9428 | 1.2434 | 3.2624e-09 | 0 | 0 | 0 | 0 | 0 | 1 | -90 | 90 | -0.017373 | -0.0043543 | 0.01738 | 0.0043581
13 | 23 | 0.39684 | 0.25398 | 6.664e-10 | 0 | 0 | 0 | 0 | 0 | 1 | -90 | 90 | -0.035593 | -0.0089254 | 0.035599 | 0.0089288
23 | 21 | 0.52275 | 0.33456 | 8.7784e-10 | 0 | 0 | 0 | 0 | 0 | 1 | -90 | 90 | -0.038702 | -0.0097065 | 0.03871 | 0.0097118
32 | 33 | 1.5993 | 1.0236 | 2.6857e-09 | 0 | 0 | 0 | 0 | 0 | 1 | -90 | 90 | -0.042363 | -0.010629 | 0.042395 | 0.010649
21 | 24 | 0.89459 | 0.57254 | 3.0045e-09 | 0 | 0 | 0 | 0 | 0 | 1 | -90 | 90 | 0.11749 | 0.029972 | -0.11736 | -0.029886
21 | 19 | 0.46276 | 0.29617 | 3.1084e-09 | 0 | 0 | 0 | 0 | 0 | 1 | -90 | 90 | -0.1562 | -0.039683 | 0.15632 | 0.039762
14 | 15 | 1.3399 | 0.85751 | 2.25e-09 | 0 | 0 | 0 | 0 | 0 | 1 | -90 | 90 | 0.001402 | 0.00035117 | -0.001402 | -0.00035138
14 | 16 | 0.27893 | 0.17852 | 4.684e-10 | 0 | 0 | 0 | 0 | 0 | 1 | -90 | 90 | -0.0088372 | -0.0022146 | 0.0088375 | 0.0022147
16 | 17 | 1.7618 | 1.1276 | 2.9586e-09 | 0 | 0 | 0 | 0 | 0 | 1 | -90 | 90 | 0.041007 | 0.010315 | -0.040975 | -0.010294
16 | 18 | 1.1678 | 0.74741 | 1.9611e-09 | 0 | 0 | 0 | 0 | 0 | 1 | -90 | 90 | -0.049845 | -0.012529 | 0.049876 | 0.012549
17 | 72 | 0.5637 | 0.36077 | 9.4661e-10 | 0 | 0 | 0 | 0 | 0 | 1 | -90 | 90 | 0.038936 | 0.0097831 | -0.038927 | -0.0097773
18 | 22 | 0.68524 | 0.43855 | 1.1507e-09 | 0 | 0 | 0 | 0 | 0 | 1 | -90 | 90 | -0.053227 | -0.013389 | 0.053248 | 0.013402
72 | 74 | 0.65031 | 0.4162 | 1.092e-09 | 0 | 0 | 0 | 0 | 0 | 1 | -90 | 90 | 0.035144 | 0.0088295 | -0.035136 | -0.008824
72 | 71 | 0.96001 | 0.61441 | 1.6121e-09 | 0 | 0 | 0 | 0 | 0 | 1 | -90 | 90 | 0.0037821 | 0.00094779 | -0.0037819 | -0.00094785
22 | 53 | 0.10559 | 0.067581 | 7.0929e-10 | 0 | 0 | 0 | 0 | 0 | 1 | -90 | 90 | -0.51669 | -0.13151 | 0.51699 | 0.13171
22 | 52 | 0.34347 | 0.21982 | 2.3071e-09 | 0 | 0 | 0 | 0 | 0 | 1 | -90 | 90 | 0.29731 | 0.075826 | -0.29698 | -0.075616
22 | 20 | 0.48494 | 0.31036 | 3.2574e-09 | 0 | 0 | 0 | 0 | 0 | 1 | -90 | 90 | 0.16613 | 0.042284 | -0.16598 | -0.042191
74 | 75 | 0.58714 | 0.37577 | 9.8597e-10 | 0 | 0 | 0 | 0 | 0 | 1 | -90 | 90 | 0.033712 | 0.0084671 | -0.033704 | -0.0084625
53 | 90 | 0.032614 | 0.020873 | 2.1907e-10 | 0 | 0 | 0 | 0 | 0 | 1 | -90 | 90 | -0.52015 | -0.1325 | 0.52025 | 0.13256
52 | 51 | 0.1353 | 0.086595 | 9.0885e-10 | 0 | 0 | 0 | 0 | 0 | 1 | -90 | 90 | 0.29292 | 0.074597 | -0.29279 | -0.074517
20 | 19 | 0.077122 | 0.049358 | 5.1804e-10 | 0 | 0 | 0 | 0 | 0 | 1 | -90 | 90 | 0.1644 | 0.041796 | -0.16438 | -0.041781
24 | 27 | 1.0811 | 0.69189 | 1.8154e-09 | 0 | 0 | 0 | 0 | 0 | 1 | -90 | 90 | 0.1135 | 0.02892 | -0.11335 | -0.028823
27 | 28 | 0.7238 | 0.46323 | 1.2155e-09 | 0 | 0 | 0 | 0 | 0 | 1 | -90 | 90 | 0.10883 | 0.02769 | -0.10874 | -0.02763
90 | 91 | 0.31126 | 0.19921 | 2.0908e-09 | 0 | 0 | 0 | 0 | 0 | 1 | -90 | 90 | -0.52479 | -0.1337 | 0.52572 | 0.13429
51 | 49 | 0.23759 | 0.15206 | 1.5959e-09 | 0 | 0 | 0 | 0 | 0 | 1 | -90 | 90 | 0.28724 | 0.073125 | -0.28703 | -0.072988
28 | 29 | 0.78952 | 0.50529 | 1.3258e-09 | 0 | 0 | 0 | 0 | 0 | 1 | -90 | 90 | 0.10283 | 0.02615 | -0.10274 | -0.026092
25 | 26 | 0.15855 | 0.10147 | 2.6625e-10 | 0 | 0 | 0 | 0 | 0 | 1 | -90 | 90 | 0.087304 | 0.022116 | -0.08729 | -0.022108
25 | 45 | 2.7299 | 1.7471 | 4.5843e-09 | 0 | 0 | 0 | 0 | 0 | 1 | -90 | 90 | -0.092091 | -0.023316 | 0.092346 | 0.023479
26 | 42 | 0.69379 | 0.44403 | 1.1651e-09 | 0 | 0 | 0 | 0 | 0 | 1 | -90 | 90 | 0.084258 | 0.021348 | -0.084203 | -0.021313
45 | 29 | 0.19412 | 0.12424 | 3.2598e-10 | 0 | 0 | 0 | 0 | 0 | 1 | -90 | 90 | -0.099352 | -0.025235 | 0.099374 | 0.025248
42 | 40 | 0.69659 | 0.44582 | 1.1698e-09 | 0 | 0 | 0 | 0 | 0 | 1 | -90 | 90 | 0.077517 | 0.019637 | -0.07747 | -0.019608
40 | 38 | 0.51954 | 0.33251 | 8.7246e-10 | 0 | 0 | 0 | 0 | 0 | 1 | -90 | 90 | 0.07442 | 0.018843 | -0.074388 | -0.018823
33 | 34 | 0.26009 | 0.16646 | 4.3675e-10 | 0 | 0 | 0 | 0 | 0 | 1 | -90 | 90 | -0.047141 | -0.011839 | 0.047148 | 0.011843
34 | 35 | 1.436 | 0.91902 | 2.4114e-09 | 0 | 0 | 0 | 0 | 0 | 1 | -90 | 90 | -0.049651 | -0.01247 | 0.04969 | 0.012495
35 | 36 | 0.00067957 | 0.00043493 | 1.1412e-12 | 0 | 0 | 0 | 0 | 0 | 1 | -90 | 90 | -0.054416 | -0.01368 | 0.054416 | 0.01368
36 | 37 | 2.0653 | 1.3218 | 3.4682e-09 | 0 | 0 | 0 | 0 | 0 | 1 | -90 | 90 | -0.059413 | -0.014932 | 0.059495 | 0.014984
37 | 43 | 0.84473 | 0.54062 | 1.4185e-09 | 0 | 0 | 0 | 0 | 0 | 1 | -90 | 90 | -0.064637 | -0.016273 | 0.064676 | 0.016298
66 | 64 | 0.59993 | 0.38395 | 1.0074e-09 | 0 | 0 | 0 | 0 | 0 | 1 | -90 | 90 | -0.0067907 | -0.001702 | 0.006791 | 0.0017021
64 | 62 | 0.23435 | 0.14998 | 3.9353e-10 | 0 | 0 | 0 | 0 | 0 | 1 | -90 | 90 | -0.0078134 | -0.0019583 | 0.0078135 | 0.0019584
43 | 44 | 2.005 | 1.2832 | 3.367e-09 | 0 | 0 | 0 | 0 | 0 | 1 | -90 | 90 | 0.0018662 | 0.00046688 | -0.0018662 | -0.00046715
43 | 41 | 0.57994 | 0.37116 | 9.7387e-10 | 0 | 0 | 0 | 0 | 0 | 1 | -90 | 90 | -0.066543 | -0.016765 | 0.066571 | 0.016783
44 | 113 | 3.6742 | 2.3515 | 6.17e-09 | 0 | 0 | 0 | 0 | 0 | 1 | -90 | 90 | 0.00066446 | 0.00016596 | -0.00066444 | -0.00016653
41 | 39 | 2.6291 | 1.6826 | 4.4149e-09 | 0 | 0 | 0 | 0 | 0 | 1 | -90 | 90 | -0.067364 | -0.016982 | 0.067497 | 0.017066
38 | 39 | 1.3702 | 0.87695 | 2.301e-09 | 0 | 0 | 0 | 0 | 0 | 1 | -90 | 90 | 0.070875 | 0.017943 | -0.070799 | -0.017894
46 | 47 | 0.23743 | 0.15196 | 1.5948e-09 | 0 | 0 | 0 | 0 | 0 | 1 | -90 | 90 | -0.27401 | -0.06964 | 0.27421 | 0.069764
46 | 48 | 0.081713 | 0.052296 | 5.4887e-10 | 0 | 0 | 0 | 0 | 0 | 1 | -90 | 90 | 0.27028 | 0.068704 | -0.27021 | -0.068662
47 | 49 | 0.034931 | 0.022356 | 2.3464e-10 | 0 | 0 | 0 | 0 | 0 | 1 | -90 | 90 | -0.27917 | -0.071007 | 0.2792 | 0.071026
48 | 50 | 0.26432 | 0.16916 | 1.7754e-09 | 0 | 0 | 0 | 0 | 0 | 1 | -90 | 90 | 0.2651 | 0.067381 | -0.2649 | -0.067252
50 | 54 | 0.14754 | 0.094427 | 9.9105e-10 | 0 | 0 | 0 | 0 | 0 | 1 | -90 | 90 | 0.26187 | 0.066493 | -0.26176 | -0.066422
54 | 55 | 0.236 | 0.15104 | 1.5853e-09 | 0 | 0 | 0 | 0 | 0 | 1 | -90 | 90 | 0.25898 | 0.065727 | -0.25881 | -0.065616
55 | 56 | 0.28159 | 0.18022 | 1.8914e-09 | 0 | 0 | 0 | 0 | 0 | 1 | -90 | 90 | 0.24845 | 0.06302 | -0.24826 | -0.062899
91 | 92 | 0.31255 | 0.20003 | 2.0994e-09 | 0 | 0 | 0 | 0 | 0 | 1 | -90 | 90 | -0.53169 | -0.13579 | 0.53264 | 0.1364
56 | 57 | 0.33495 | 0.21437 | 2.2499e-09 | 0 | 0 | 0 | 0 | 0 | 1 | -90 | 90 | 0.24413 | 0.061862 | -0.24391 | -0.061722
57 | 58 | 0.16557 | 0.10596 | 1.1121e-09 | 0 | 0 | 0 | 0 | 0 | 1 | -90 | 90 | 0.23559 | 0.059639 | -0.23549 | -0.059574
58 | 59 | 0.10191 | 0.065219 | 6.8451e-10 | 0 | 0 | 0 | 0 | 0 | 1 | -90 | 90 | 0.23137 | 0.058542 | -0.23131 | -0.058503
59 | 60 | 0.22123 | 0.14159 | 1.486e-09 | 0 | 0 | 0 | 0 | 0 | 1 | -90 | 90 | 0.22736 | 0.057512 | -0.22723 | -0.057431
60 | 61 | 0.1942 | 0.12429 | 1.3044e-09 | 0 | 0 | 0 | 0 | 0 | 1 | -90 | 90 | 0.22488 | 0.056843 | -0.22477 | -0.056774
61 | 67 | 0.013699 | 0.0087671 | 9.2015e-11 | 0 | 0 | 0 | 0 | 0 | 1 | -90 | 90 | 0.22056 | 0.055718 | -0.22055 | -0.055714
67 | 68 | 0.56677 | 0.36273 | 3.807e-09 | 0 | 0 | 0 | 0 | 0 | 1 | -90 | 90 | 0.21379 | 0.054018 | -0.2135 | -0.053835
68 | 112 | 0.2862 | 0.18317 | 1.9224e-09 | 0 | 0 | 0 | 0 | 0 | 1 | -90 | 90 | 0.18467 | 0.046604 | -0.18456 | -0.046535
68 | 65 | 0.72625 | 0.4648 | 1.2196e-09 | 0 | 0 | 0 | 0 | 0 | 1 | -90 | 90 | 0.028832 | 0.0072315 | -0.028825 | -0.0072274
62 | 63 | 1.0175 | 0.6512 | 1.7087e-09 | 0 | 0 | 0 | 0 | 0 | 1 | -90 | 90 | -0.011537 | -0.0028917 | 0.011539 | 0.0028925
63 | 65 | 1.7423 | 1.1151 | 2.9257e-09 | 0 | 0 | 0 | 0 | 0 | 1 | -90 | 90 | -0.018071 | -0.0045296 | 0.018077 | 0.0045334
65 | 69 | 0.78462 | 0.50215 | 1.3176e-09 | 0 | 0 | 0 | 0 | 0 | 1 | -90 | 90 | 0.010748 | 0.002694 | -0.010747 | -0.0026935
69 | 70 | 0.79131 | 0.50644 | 1.3288e-09 | 0 | 0 | 0 | 0 | 0 | 1 | -90 | 90 | 0.0031951 | 0.0008007 | -0.003195 | -0.00080077
112 | 147 | 0.40165 | 0.25705 | 2.6979e-09 | 0 | 0 | 0 | 0 | 0 | 1 | -90 | 90 | 0.1782 | 0.04494 | -0.17806 | -0.04485
147 | 110 | 0.017751 | 0.011361 | 1.1923e-10 | 0 | 0 | 0 | 0 | 0 | 1 | -90 | 90 | 0.17266 | 0.043498 | -0.17266 | -0.043494
75 | 76 | 1.0669 | 0.68283 | 1.7917e-09 | 0 | 0 | 0 | 0 | 0 | 1 | -90 | 90 | 0.03242 | 0.0081405 | -0.032407 | -0.0081329
76 | 77 | 0.31801 | 0.20353 | 5.3402e-10 | 0 | 0 | 0 | 0 | 0 | 1 | -90 | 90 | 0.029862 | 0.0074951 | -0.029859 | -0.0074931
77 | 78 | 2.3145 | 1.4813 | 3.8866e-09 | 0 | 0 | 0 | 0 | 0 | 1 | -90 | 90 | 0.028417 | 0.0071316 | -0.028397 | -0.007119
78 | 79 | 0.99561 | 0.63719 | 1.6719e-09 | 0 | 0 | 0 | 0 | 0 | 1 | -90 | 90 | 0.022961 | 0.0057567 | -0.022955 | -0.0057532
79 | 80 | 1.6747 | 1.0718 | 2.8123e-09 | 0 | 0 | 0 | 0 | 0 | 1 | -90 | 90 | 0.0079654 | 0.0019961 | -0.0079643 | -0.0019956
79 | 81 | 0.22582 | 0.14452 | 3.7921e-10 | 0 | 0 | 0 | 0 | 0 | 1 | -90 | 90 | 0.01499 | 0.0037571 | -0.014989 | -0.0037567
80 | 82 | 1.872 | 1.1981 | 3.1436e-09 | 0 | 0 | 0 | 0 | 0 | 1 | -90 | 90 | 0.0032777 | 0.00082105 | -0.0032775 | -0.00082122
81 | 84 | 1.0873 | 0.69587 | 1.8259e-09 | 0 | 0 | 0 | 0 | 0 | 1 | -90 | 90 | 0.008577 | 0.0021497 | -0.0085761 | -0.0021493
82 | 83 | 1.2663 | 0.81042 | 2.1264e-09 | 0 | 0 | 0 | 0 | 0 | 1 | -90 | 90 | 0.00096536 | 0.00024174 | -0.00096534 | -0.00024194
84 | 85 | 0.99076 | 0.63409 | 1.6638e-09 | 0 | 0 | 0 | 0 | 0 | 1 | -90 | 90 | 0.003883 | 0.00097307 | -0.0038828 | -0.00097313
87 | 98 | 0.08336 | 0.053351 | 1.3998e-10 | 0 | 0 | 0 | 0 | 0 | 1 | -90 | 90 | -0.0085367 | -0.0021395 | 0.0085368 | 0.0021395
98 | 97 | 1.0304 | 0.65943 | 1.7303e-09 | 0 | 0 | 0 | 0 | 0 | 1 | -90 | 90 | -0.011114 | -0.0027854 | 0.011115 | 0.0027861
88 | 89 | 0.32316 | 0.20683 | 2.1707e-09 | 0 | 0 | 0 | 0 | 0 | 1 | -90 | 90 | -0.072905 | -0.01833 | 0.072924 | 0.018342
88 | 99 | 0.2433 | 0.15571 | 1.6343e-09 | 0 | 0 | 0 | 0 | 0 | 1 | -90 | 90 | 0.072905 | 0.01833 | -0.072891 | -0.018321
89 | 140 | 0.48805 | 0.31235 | 3.2783e-09 | 0 | 0 | 0 | 0 | 0 | 1 | -90 | 90 | -0.1258 | -0.031611 | 0.12589 | 0.031666
89 | 137 | 0.39834 | 0.25494 | 2.6757e-09 | 0 | 0 | 0 | 0 | 0 | 1 | -90 | 90 | 0.052876 | 0.013269 | -0.052863 | -0.013261
99 | 100 | 0.20735 | 0.1327 | 1.3928e-09 | 0 | 0 | 0 | 0 | 0 | 1 | -90 | 90 | 0.063638 | 0.016002 | -0.063629 | -0.015996
140 | 111 | 0.28123 | 0.17999 | 1.8891e-09 | 0 | 0 | 0 | 0 | 0 | 1 | -90 | 90 | -0.13312 | -0.03348 | 0.13318 | 0.033515
137 | 138 | 0.47614 | 0.30473 | 3.1983e-09 | 0 | 0 | 0 | 0 | 0 | 1 | -90 | 90 | 0.051732 | 0.012978 | -0.051717 | -0.012969
97 | 96 | 0.85615 | 0.54793 | 1.4377e-09 | 0 | 0 | 0 | 0 | 0 | 1 | -90 | 90 | -0.013944 | -0.003495 | 0.013945 | 0.003496
100 | 101 | 0.18571 | 0.11885 | 1.2474e-09 | 0 | 0 | 0 | 0 | 0 | 1 | -90 | 90 | 0.062354 | 0.015677 | -0.062346 | -0.015672
111 | 109 | 0.083946 | 0.053726 | 5.6387e-10 | 0 | 0 | 0 | 0 | 0 | 1 | -90 | 90 | -0.13318 | -0.033515 | 0.1332 | 0.033526
138 | 139 | 0.064591 | 0.041338 | 4.3386e-10 | 0 | 0 | 0 | 0 | 0 | 1 | -90 | 90 | 0.047672 | 0.011955 | -0.047671 | -0.011954
92 | 93 | 0.20174 | 0.12912 | 1.3551e-09 | 0 | 0 | 0 | 0 | 0 | 1 | -90 | 90 | -0.54059 | -0.13839 | 0.54123 | 0.1388
93 | 94 | 0.1517 | 0.097087 | 1.019e-09 | 0 | 0 | 0 | 0 | 0 | 1 | -90 | 90 | -0.54443 | -0.1396 | 0.54491 | 0.13991
94 | 95 | 0.25074 | 0.16047 | 1.6842e-09 | 0 | 0 | 0 | 0 | 0 | 1 | -90 | 90 | -0.54943 | -0.14104 | 0.55024 | 0.14156
95 | 96 | 0.047806 | 0.030596 | 3.2111e-10 | 0 | 0 | 0 | 0 | 0 | 1 | -90 | 90 | -0.55776 | -0.14344 | 0.55792 | 0.14354
101 | 130 | 0.14974 | 0.095831 | 1.0058e-09 | 0 | 0 | 0 | 0 | 0 | 1 | -90 | 90 | 0.056442 | 0.014192 | -0.056437 | -0.014189
130 | 129 | 0.1048 | 0.06707 | 7.0393e-10 | 0 | 0 | 0 | 0 | 0 | 1 | -90 | 90 | 0.054949 | 0.013816 | -0.054945 | -0.013813
129 | 120 | 0.37407 | 0.23941 | 2.5127e-09 | 0 | 0 | 0 | 0 | 0 | 1 | -90 | 90 | 0.054306 | 0.013653 | -0.054294 | -0.013646
102 | 103 | 1.4856 | 0.95078 | 2.4947e-09 | 0 | 0 | 0 | 0 | 0 | 1 | -90 | 90 | -0.0015878 | -0.00039796 | 0.0015878 | 0.00039775
103 | 104 | 1.2026 | 0.76966 | 2.0195e-09 | 0 | 0 | 0 | 0 | 0 | 1 | -90 | 90 | -0.0034805 | -0.00087213 | 0.0034807 | 0.00087205
104 | 105 | 0.59774 | 0.38256 | 1.0038e-09 | 0 | 0 | 0 | 0 | 0 | 1 | -90 | 90 | 0.0037799 | 0.00094732 | -0.0037798 | -0.00094736
104 | 106 | 1.4971 | 0.95815 | 2.514e-09 | 0 | 0 | 0 | 0 | 0 | 1 | -90 | 90 | -0.0072605 | -0.0018194 | 0.0072614 | 0.0018197
106 | 119 | 1.2749 | 0.81595 | 2.1409e-09 | 0 | 0 | 0 | 0 | 0 | 1 | -90 | 90 | -0.0072614 | -0.0018197 | 0.0072622 | 0.00182
119 | 120 | 1.7469 | 1.118 | 2.9335e-09 | 0 | 0 | 0 | 0 | 0 | 1 | -90 | 90 | -0.052492 | -0.013173 | 0.052546 | 0.013207
119 | 121 | 2.2523 | 1.4414 | 3.7821e-09 | 0 | 0 | 0 | 0 | 0 | 1 | -90 | 90 | 0.016566 | 0.0041547 | -0.016559 | -0.0041506
119 | 118 | 3.1974 | 2.0463 | 5.3692e-09 | 0 | 0 | 0 | 0 | 0 | 1 | -90 | 90 | 0.028664 | 0.0071987 | -0.028634 | -0.0071803
121 | 123 | 0.53459 | 0.34214 | 8.9773e-10 | 0 | 0 | 0 | 0 | 0 | 1 | -90 | 90 | 0.014589 | 0.0036568 | -0.014587 | -0.003656
118 | 117 | 1.7091 | 1.0938 | 2.87e-09 | 0 | 0 | 0 | 0 | 0 | 1 | -90 | 90 | 0.023446 | 0.00588 | -0.023435 | -0.0058735
107 | 108 | 0.014172 | 0.0090702 | 9.5196e-11 | 0 | 0 | 0 | 0 | 0 | 1 | -90 | 90 | -0.14911 | -0.037529 | 0.14911 | 0.037531
107 | 109 | 0.19411 | 0.12423 | 1.3038e-09 | 0 | 0 | 0 | 0 | 0 | 1 | -90 | 90 | 0.13837 | 0.034838 | -0.13833 | -0.034812
108 | 110 | 0.51971 | 0.33261 | 3.4909e-09 | 0 | 0 | 0 | 0 | 0 | 1 | -90 | 90 | -0.16617 | -0.041808 | 0.16633 | 0.04191
114 | 115 | 2.6287 | 1.6824 | 4.4143e-09 | 0 | 0 | 0 | 0 | 0 | 1 | -90 | 90 | -0.0039066 | -0.00097917 | 0.0039071 | 0.00097904
115 | 116 | 0.53466 | 0.34218 | 8.9784e-10 | 0 | 0 | 0 | 0 | 0 | 1 | -90 | 90 | -0.0039071 | -0.00097904 | 0.0039072 | 0.00097901
116 | 117 | 1.7178 | 1.0994 | 2.8847e-09 | 0 | 0 | 0 | 0 | 0 | 1 | -90 | 90 | -0.0081954 | -0.0020538 | 0.0081967 | 0.0020544
117 | 148 | 1.2623 | 0.80784 | 2.1197e-09 | 0 | 0 | 0 | 0 | 0 | 1 | -90 | 90 | 0.0053786 | 0.001348 | -0.0053781 | -0.001348
117 | 124 | 2.2506 | 1.4404 | 3.7794e-09 | 0 | 0 | 0 | 0 | 0 | 1 | -90 | 90 | 0.0056861 | 0.0014249 | -0.0056853 | -0.0014248
124 | 125 | 1.4798 | 0.9471 | 2.4851e-09 | 0 | 0 | 0 | 0 | 0 | 1 | -90 | 90 | 0.0027479 | 0.00068854 | -0.0027477 | -0.0006887
123 | 126 | 1.4738 | 0.9432 | 2.4748e-09 | 0 | 0 | 0 | 0 | 0 | 1 | -90 | 90 | 0.005349 | 0.0013403 | -0.0053486 | -0.0013402
123 | 122 | 1.3276 | 0.84964 | 2.2293e-09 | 0 | 0 | 0 | 0 | 0 | 1 | -90 | 90 | 0.0092382 | 0.0023157 | -0.0092369 | -0.0023151
126 | 127 | 1.4833 | 0.94931 | 2.4909e-09 | 0 | 0 | 0 | 0 | 0 | 1 | -90 | 90 | 0.0039978 | 0.0010017 | -0.0039976 | -0.0010017
127 | 128 | 1.5869 | 1.0156 | 2.6648e-09 | 0 | 0 | 0 | 0 | 0 | 1 | -90 | 90 | 0.0025619 | 0.0006419 | -0.0025617 | -0.00064208
131 | 132 | 0.17569 | 0.11244 | 2.9504e-10 | 0 | 0 | 0 | 0 | 0 | 1 | -90 | 90 | -0.00083819 | -0.00021008 | 0.00083819 | 0.00021005
132 | 133 | 0.39601 | 0.25344 | 6.65e-10 | 0 | 0 | 0 | 0 | 0 | 1 | -90 | 90 | -0.0027524 | -0.00068984 | 0.0027525 | 0.00068979
133 | 134 | 0.7075 | 0.4528 | 1.1881e-09 | 0 | 0 | 0 | 0 | 0 | 1 | -90 | 90 | -0.0036245 | -0.00090837 | 0.0036246 | 0.00090832
134 | 135 | 0.088754 | 0.056803 | 1.4904e-10 | 0 | 0 | 0 | 0 | 0 | 1 | -90 | 90 | -0.0060574 | -0.0015181 | 0.0060574 | 0.0015181
135 | 136 | 2.5796 | 1.651 | 4.3319e-09 | 0 | 0 | 0 | 0 | 0 | 1 | -90 | 90 | -0.012467 | -0.0031246 | 0.012472 | 0.003127
136 | 142 | 0.91462 | 0.58535 | 3.0718e-09 | 0 | 0 | 0 | 0 | 0 | 1 | -90 | 90 | 0.022681 | 0.0056867 | -0.022676 | -0.0056837
136 | 141 | 0.0050034 | 0.0032022 | 3.3608e-11 | 0 | 0 | 0 | 0 | 0 | 1 | -90 | 90 | -0.035153 | -0.0088137 | 0.035153 | 0.0088138
142 | 145 | 0.052298 | 0.03347 | 8.7822e-11 | 0 | 0 | 0 | 0 | 0 | 1 | -90 | 90 | 0.019827 | 0.0049696 | -0.019827 | -0.0049695
141 | 139 | 0.44422 | 0.2843 | 2.9839e-09 | 0 | 0 | 0 | 0 | 0 | 1 | -90 | 90 | -0.039883 | -0.0099992 | 0.03989 | 0.010004
145 | 143 | 0.20022 | 0.12814 | 3.3622e-10 | 0 | 0 | 0 | 0 | 0 | 1 | -90 | 90 | 0.01252 | 0.0031383 | -0.01252 | -0.0031381
143 | 144 | 1.4303 | 0.91541 | 2.4019e-09 | 0 | 0 | 0 | 0 | 0 | 1 | -90 | 90 | 0.0078445 | 0.0019662 | -0.0078435 | -0.0019658
144 | 146 | 1.3914 | 0.89052 | 2.3366e-09 | 0 | 0 | 0 | 0 | 0 | 1 | -90 | 90 | 0.0049143 | 0.0012316 | -0.004914 | -0.0012316