## bus_data
BUS_I | BUS_TYPE | Pd | Qd | Gs | Bs | area | Vm | Va | baseKV | zone | Vmax | Vmin
1 | 1 | 0.0037424 | 0.00093793 | 0 | 0 | 1 | 0.9979 | -0.040268 | 0.4 | 1 | 1.1 | 0.9
2 | 1 | 0.032024 | 0.0080259 | 0 | 0 | 1 | 0.99736 | -0.05059 | 0.4 | 1 | 1.1 | 0.9
3 | 3 | 0.049078 | 0.0123 | 0 | 0 | 1 | 1 | 0 | 0.4 | 1 | 1.1 | 0.9
4 | 1 | 0.054035 | 0.013542 | 0 | 0 | 1 | 0.99621 | -0.072868 | 0.4 | 1 | 1.1 | 0.9
5 | 1 | 0 | 0 | 0 | 0 | 1 | 0.9992 | -0.015243 | 0.4 | 1 | 1.1 | 0.9
9 | 1 | 0.0023291 | 0.00058373 | 0 | 0 | 1 | 0.99615 | -0.074014 | 0.4 | 1 | 1.1 | 0.9
8 | 1 | 0 | 0 | 0 | 0 | 1 | 0.99729 | -0.051969 | 0.4 | 1 | 1.1 | 0.9
6 | 1 | 0.0031626 | 0.00079261 | 0 | 0 | 1 | 0.99915 | -0.016274 | 0.4 | 1 | 1.1 | 0.9
10 | 1 | 0.043661 | 0.010943 | 0 | 0 | 1 | 0.99512 | -0.093896 | 0.4 | 1 | 1.1 | 0.9
16 | 1 | 0.039058 | 0.009789 | 0 | 0 | 1 | 0.99603 | -0.076245 | 0.4 | 1 | 1.1 | 0.9
17 | 1 | 0.030107 | 0.0075456 | 0 | 0 | 1 | 0.99455 | -0.10467 | 0.4 | 1 | 1.1 | 0.9
11 | 1 | 0 | 0 | 0 | 0 | 1 | 0.995 | -0.096142 | 0.4 | 1 | 1.1 | 0.9
12 | 1 | 0 | 0 | 0 | 0 | 1 | 0.99489 | -0.098382 | 0.4 | 1 | 1.1 | 0.9
15 | 1 | 0.00098376 | 0.00024655 | 0 | 0 | 1 | 0.99487 | -0.098647 | 0.4 | 1 | 1.1 | 0.9
13 | 1 | 0.0018588 | 0.00046586 | 0 | 0 | 1 | 0.99486 | -0.098992 | 0.4 | 1 | 1.1 | 0.9
14 | 1 | 0.0013129 | 0.00032903 | 0 | 0 | 1 | 0.99484 | -0.099199 | 0.4 | 1 | 1.1 | 0.9
18 | 1 | 0.089522 | 0.022436 | 0 | 0 | 1 | 0.99379 | -0.11945 | 0.4 | 1 | 1.1 | 0.9
19 | 1 | 0.040305 | 0.010101 | 0 | 0 | 1 | 0.99311 | -0.13258 | 0.4 | 1 | 1.1 | 0.9

## generator_data
GEN_BUS | PG | QG | QMAX | QMIN | VG | MBASE | GEN_STATUS | PMAX | PMIN
3 | 0.39274 | 0.099035 | 10 | -10 | 1 | 100 | 1 | 10 | 0

## branch_data
F_BUS | T_BUS | BR_R | BR_X | BR_B | RATE_A | RATE_B | RATE_C | TAP | SHIFT | BR_STATUS | ANGMIN | ANGMAX | P_in | Q_in | P_out | Q_out
1 | 2 | 0.33807 | 0.21637 | 5.6771e-10 | 0 | 0 | 0 | 0 | 0 | 1 | -90 | 90 | 0.13643 | 0.03428 | -0.13636 | -0.034237
1 | 3 | 1.287 | 0.82369 | 2.1612e-09 | 0 | 0 | 0 | 0 | 0 | 1 | -90 | 90 | -0.14017 | -0.035218 | 0.14044 | 0.03539
2 | 4 | 0.95228 | 0.60946 | 1.5991e-09 | 0 | 0 | 0 | 0 | 0 | 1 | -90 | 90 | 0.10434 | 0.026211 | -0.10423 | -0.02614
3 | 5 | 0.33771 | 0.21614 | 1.1342e-09 | 0 | 0 | 0 | 0 | 0 | 1 | -90 | 90 | 0.20322 | 0.051345 | -0.20307 | -0.05125
4 | 9 | 0.10172 | 0.065099 | 1.7081e-10 | 0 | 0 | 0 | 0 | 0 | 1 | -90 | 90 | 0.050195 | 0.012598 | -0.050192 | -0.012596
5 | 8 | 0.82434 | 0.52757 | 2.7686e-09 | 0 | 0 | 0 | 0 | 0 | 1 | -90 | 90 | 0.19991 | 0.050458 | -0.19956 | -0.050233
5 | 6 | 1.4582 | 0.93327 | 2.4488e-09 | 0 | 0 | 0 | 0 | 0 | 1 | -90 | 90 | 0.0031627 | 0.00079247 | -0.0031626 | -0.00079261
9 | 10 | 1.8473 | 1.1823 | 3.1021e-09 | 0 | 0 | 0 | 0 | 0 | 1 | -90 | 90 | 0.047863 | 0.012012 | -0.047818 | -0.011983
8 | 16 | 0.54318 | 0.34764 | 1.8243e-09 | 0 | 0 | 0 | 0 | 0 | 1 | -90 | 90 | 0.19956 | 0.050233 | -0.19933 | -0.050086
10 | 11 | 2.3982 | 1.5349 | 4.0273e-09 | 0 | 0 | 0 | 0 | 0 | 1 | -90 | 90 | 0.0041564 | 0.0010408 | -0.004156 | -0.001041
16 | 17 | 0.78912 | 0.50504 | 2.6503e-09 | 0 | 0 | 0 | 0 | 0 | 1 | -90 | 90 | 0.16027 | 0.040297 | -0.16005 | -0.040158
17 | 18 | 0.50453 | 0.3229 | 8.4723e-10 | 0 | 0 | 0 | 0 | 0 | 1 | -90 | 90 | 0.12994 | 0.032612 | -0.12985 | -0.032554
11 | 12 | 2.39 | 1.5296 | 4.0135e-09 | 0 | 0 | 0 | 0 | 0 | 1 | -90 | 90 | 0.004156 | 0.001041 | -0.0041555 | -0.0010411
12 | 15 | 1.1976 | 0.76645 | 2.0111e-09 | 0 | 0 | 0 | 0 | 0 | 1 | -90 | 90 | 0.00098377 | 0.00024636 | -0.00098376 | -0.00024655
12 | 13 | 0.8538 | 0.54643 | 1.4338e-09 | 0 | 0 | 0 | 0 | 0 | 1 | -90 | 90 | 0.0031718 | 0.0007947 | -0.0031717 | -0.00079478
13 | 14 | 0.69797 | 0.4467 | 1.1721e-09 | 0 | 0 | 0 | 0 | 0 | 1 | -90 | 90 | 0.0013129 | 0.00032893 | -0.0013129 | -0.00032903
18 | 19 | 1.4405 | 0.92193 | 2.419e-09 | 0 | 0 | 0 | 0 | 0 | 1 | -90 | 90 | 0.04033 | 0.010117 | -0.040305 | -0.010101