## bus_data
BUS_I | BUS_TYPE | Pd | Qd | Gs | Bs | area | Vm | Va | baseKV | zone | Vmax | Vmin
1 | 1 | 0.008993 | 0.0022539 | 0 | 0 | 1 | 0.99217 | -0.15061 | 0.4 | 1 | 1.1 | 0.9
2 | 1 | 0.011922 | 0.002988 | 0 | 0 | 1 | 0.99187 | -0.15654 | 0.4 | 1 | 1.1 | 0.9
3 | 1 | 0.0031348 | 0.00078565 | 0 | 0 | 1 | 0.99226 | -0.14883 | 0.4 | 1 | 1.1 | 0.9
4 | 1 | 0 | 0 | 0 | 0 | 1 | 0.99178 | -0.1581 | 0.4 | 1 | 1.1 | 0.9
5 | 1 | 0 | 0 | 0 | 0 | 1 | 0.99283 | -0.1378 | 0.4 | 1 | 1.1 | 0.9
6 | 1 | 0.0034144 | 0.00085573 | 0 | 0 | 1 | 0.99155 | -0.16273 | 0.4 | 1 | 1.1 | 0.9
29 | 1 | 0 | 0 | 0 | 0 | 1 | 0.9934 | -0.12684 | 0.4 | 1 | 1.1 | 0.9
41 | 1 | 0 | 0 | 0 | 0 | 1 | 0.9915 | -0.16353 | 0.4 | 1 | 1.1 | 0.9
43 | 1 | 0.0023369 | 0.00058568 | 0 | 0 | 1 | 0.99331 | -0.12851 | 0.4 | 1 | 1.1 | 0.9
28 | 1 | 0.006397 | 0.0016032 | 0 | 0 | 1 | 0.99398 | -0.11563 | 0.4 | 1 | 1.1 | 0.9
42 | 1 | 0 | 0 | 0 | 0 | 1 | 0.99149 | -0.16376 | 0.4 | 1 | 1.1 | 0.9
8 | 1 | 0.01243 | 0.0031154 | 0 | 0 | 1 | 0.99724 | -0.052936 | 0.4 | 1 | 1.1 | 0.9
10 | 1 | 0 | 0 | 0 | 0 | 1 | 0.9975 | -0.047848 | 0.4 | 1 | 1.1 | 0.9
9 | 1 | 0 | 0 | 0 | 0 | 1 | 0.99732 | -0.051361 | 0.4 | 1 | 1.1 | 0.9
11 | 1 | 0.0051657 | 0.0012946 | 0 | 0 | 1 | 0.99739 | -0.049847 | 0.4 | 1 | 1.1 | 0.9
12 | 1 | 0.0062031 | 0.0015546 | 0 | 0 | 1 | 0.99538 | -0.088615 | 0.4 | 1 | 1.1 | 0.9
13 | 1 | 0.0043772 | 0.001097 | 0 | 0 | 1 | 0.99897 | -0.019724 | 0.4 | 1 | 1.1 | 0.9
14 | 1 | 0 | 0 | 0 | 0 | 1 | 0.99683 | -0.060798 | 0.4 | 1 | 1.1 | 0.9
34 | 1 | 0.0029672 | 0.00074366 | 0 | 0 | 1 | 0.99818 | -0.034766 | 0.4 | 1 | 1.1 | 0.9
19 | 1 | 0 | 0 | 0 | 0 | 1 | 0.99348 | -0.12519 | 0.4 | 1 | 1.1 | 0.9
49 | 3 | 0.0045299 | 0.0011353 | 0 | 0 | 1 | 1 | 0 | 0.4 | 1 | 1.1 | 0.9
32 | 1 | 0 | 0 | 0 | 0 | 1 | 0.99513 | -0.093544 | 0.4 | 1 | 1.1 | 0.9
46 | 1 | 0.0032541 | 0.00081555 | 0 | 0 | 1 | 0.99675 | -0.062288 | 0.4 | 1 | 1.1 | 0.9
35 | 1 | 0 | 0 | 0 | 0 | 1 | 0.99915 | -0.016145 | 0.4 | 1 | 1.1 | 0.9
48 | 1 | 0.0047454 | 0.0011893 | 0 | 0 | 1 | 0.99314 | -0.13183 | 0.4 | 1 | 1.1 | 0.9
17 | 1 | 0 | 0 | 0 | 0 | 1 | 0.99293 | -0.13581 | 0.4 | 1 | 1.1 | 0.9
30 | 1 | 0.013601 | 0.0034087 | 0 | 0 | 1 | 0.99382 | -0.11877 | 0.4 | 1 | 1.1 | 0.9
45 | 1 | 0.0031174 | 0.0007813 | 0 | 0 | 1 | 0.9967 | -0.063322 | 0.4 | 1 | 1.1 | 0.9
15 | 1 | 0.0021213 | 0.00053166 | 0 | 0 | 1 | 0.99267 | -0.14097 | 0.4 | 1 | 1.1 | 0.9
16 | 1 | 0.00094966 | 0.00023801 | 0 | 0 | 1 | 0.99246 | -0.145 | 0.4 | 1 | 1.1 | 0.9
18 | 1 | 0 | 0 | 0 | 0 | 1 | 0.99227 | -0.14863 | 0.4 | 1 | 1.1 | 0.9
20 | 1 | 0.027979 | 0.0070123 | 0 | 0 | 1 | 0.99198 | -0.1543 | 0.4 | 1 | 1.1 | 0.9
54 | 1 | 0.0097975 | 0.0024555 | 0 | 0 | 1 | 0.99196 | -0.15462 | 0.4 | 1 | 1.1 | 0.9
39 | 1 | 0.0032085 | 0.00080412 | 0 | 0 | 1 | 0.9929 | -0.13651 | 0.4 | 1 | 1.1 | 0.9
21 | 1 | 0.0020547 | 0.00051496 | 0 | 0 | 1 | 0.99556 | -0.085106 | 0.4 | 1 | 1.1 | 0.9
22 | 1 | 0.0033601 | 0.00084211 | 0 | 0 | 1 | 0.99562 | -0.083998 | 0.4 | 1 | 1.1 | 0.9
23 | 1 | 0 | 0 | 0 | 0 | 1 | 0.99569 | -0.082586 | 0.4 | 1 | 1.1 | 0.9
50 | 1 | 0 | 0 | 0 | 0 | 1 | 0.99785 | -0.041142 | 0.4 | 1 | 1.1 | 0.9
25 | 1 | 0 | 0 | 0 | 0 | 1 | 0.99481 | -0.099546 | 0.4 | 1 | 1.1 | 0.9
51 | 1 | 0.0042242 | 0.0010587 | 0 | 0 | 1 | 0.99778 | -0.042565 | 0.4 | 1 | 1.1 | 0.9
27 | 1 | 0.0051848 | 0.0012994 | 0 | 0 | 1 | 0.99425 | -0.11037 | 0.4 | 1 | 1.1 | 0.9
24 | 1 | 0.0049043 | 0.0012291 | 0 | 0 | 1 | 0.99446 | -0.10643 | 0.4 | 1 | 1.1 | 0.9
26 | 1 | 0.0087243 | 0.0021865 | 0 | 0 | 1 | 0.99436 | -0.10838 | 0.4 | 1 | 1.1 | 0.9
44 | 1 | 0.0021948 | 0.00055006 | 0 | 0 | 1 | 0.9933 | -0.12871 | 0.4 | 1 | 1.1 | 0.9
31 | 1 | 0.0040373 | 0.0010118 | 0 | 0 | 1 | 0.99338 | -0.12737 | 0.4 | 1 | 1.1 | 0.9
33 | 1 | 0.003474 | 0.00087068 | 0 | 0 | 1 | 0.99326 | -0.12976 | 0.4 | 1 | 1.1 | 0.9
47 | 1 | 0.0006903 | 0.000173 | 0 | 0 | 1 | 0.99323 | -0.1303 | 0.4 | 1 | 1.1 | 0.9
57 | 1 | 0.00068788 | 0.0001724 | 0 | 0 | 1 | 0.9932 | -0.1308 | 0.4 | 1 | 1.1 | 0.9
36 | 1 | 0.0027545 | 0.00069035 | 0 | 0 | 1 | 0.99266 | -0.14115 | 0.4 | 1 | 1.1 | 0.9
37 | 1 | 0.0033952 | 0.00085091 | 0 | 0 | 1 | 0.99272 | -0.13983 | 0.4 | 1 | 1.1 | 0.9
38 | 1 | 0.0057541 | 0.0014421 | 0 | 0 | 1 | 0.99253 | -0.14352 | 0.4 | 1 | 1.1 | 0.9
40 | 1 | 0.00524 | 0.0013133 | 0 | 0 | 1 | 0.99234 | -0.14731 | 0.4 | 1 | 1.1 | 0.9
53 | 1 | 0.0020667 | 0.00051797 | 0 | 0 | 1 | 0.99233 | -0.14738 | 0.4 | 1 | 1.1 | 0.9
59 | 1 | 0.0019984 | 0.00050084 | 0 | 0 | 1 | 0.99142 | -0.16509 | 0.4 | 1 | 1.1 | 0.9
56 | 1 | 0.0049843 | 0.0012492 | 0 | 0 | 1 | 0.99303 | -0.13413 | 0.4 | 1 | 1.1 | 0.9
58 | 1 | 0.00048863 | 0.00012246 | 0 | 0 | 1 | 0.99302 | -0.13434 | 0.4 | 1 | 1.1 | 0.9

## generator_data
GEN_BUS | PG | QG | QMAX | QMIN | VG | MBASE | GEN_STATUS | PMAX | PMIN
49 | 0.20803 | 0.052574 | 10 | -10 | 1 | 100 | 1 | 10 | 0

## branch_data
F_BUS | T_BUS | BR_R | BR_X | BR_B | RATE_A | RATE_B | RATE_C | TAP | SHIFT | BR_STATUS | ANGMIN | ANGMAX | P_in | Q_in | P_out | Q_out
1 | 2 | 1.5095 | 0.96606 | 2.5348e-09 | 0 | 0 | 0 | 0 | 0 | 1 | -90 | 90 | 0.017342 | 0.004347 | -0.017337 | -0.0043441
1 | 3 | 0.2975 | 0.1904 | 4.9959e-10 | 0 | 0 | 0 | 0 | 0 | 1 | -90 | 90 | -0.026335 | -0.0066009 | 0.026337 | 0.0066022
2 | 4 | 1.2662 | 0.81035 | 2.1262e-09 | 0 | 0 | 0 | 0 | 0 | 1 | -90 | 90 | 0.0054146 | 0.001356 | -0.0054142 | -0.001356
3 | 5 | 1.6525 | 1.0576 | 2.775e-09 | 0 | 0 | 0 | 0 | 0 | 1 | -90 | 90 | -0.029472 | -0.0073879 | 0.029487 | 0.0073975
4 | 6 | 3.7741 | 2.4154 | 6.3377e-09 | 0 | 0 | 0 | 0 | 0 | 1 | -90 | 90 | 0.0054142 | 0.001356 | -0.005413 | -0.0013559
5 | 29 | 1.6452 | 1.053 | 2.7628e-09 | 0 | 0 | 0 | 0 | 0 | 1 | -90 | 90 | -0.029487 | -0.0073975 | 0.029503 | 0.0074071
6 | 41 | 1.7665 | 1.1305 | 2.9664e-09 | 0 | 0 | 0 | 0 | 0 | 1 | -90 | 90 | 0.0019986 | 0.00050013 | -0.0019985 | -0.00050037
29 | 43 | 1.6284 | 1.0422 | 2.7345e-09 | 0 | 0 | 0 | 0 | 0 | 1 | -90 | 90 | 0.004532 | 0.0011356 | -0.0045317 | -0.0011357
29 | 28 | 1.4581 | 0.93319 | 2.4486e-09 | 0 | 0 | 0 | 0 | 0 | 1 | -90 | 90 | -0.034035 | -0.0085428 | 0.034053 | 0.0085542
41 | 42 | 0.49 | 0.3136 | 8.2284e-10 | 0 | 0 | 0 | 0 | 0 | 1 | -90 | 90 | 0.0019985 | 0.00050037 | -0.0019985 | -0.00050044
43 | 44 | 0.42078 | 0.2693 | 7.0661e-10 | 0 | 0 | 0 | 0 | 0 | 1 | -90 | 90 | 0.0021948 | 0.00055 | -0.0021948 | -0.00055006
28 | 27 | 0.57702 | 0.36929 | 9.6897e-10 | 0 | 0 | 0 | 0 | 0 | 1 | -90 | 90 | -0.04045 | -0.010157 | 0.04046 | 0.010164
42 | 59 | 2.9409 | 1.8821 | 4.9385e-09 | 0 | 0 | 0 | 0 | 0 | 1 | -90 | 90 | 0.0019985 | 0.00050044 | -0.0019984 | -0.00050084
8 | 10 | 1.825 | 1.168 | 3.0647e-09 | 0 | 0 | 0 | 0 | 0 | 1 | -90 | 90 | -0.01243 | -0.0031154 | 0.012434 | 0.003117
10 | 13 | 2.6855 | 1.7187 | 4.5097e-09 | 0 | 0 | 0 | 0 | 0 | 1 | -90 | 90 | -0.046876 | -0.011787 | 0.046939 | 0.011827
10 | 14 | 1.6806 | 1.0756 | 2.8222e-09 | 0 | 0 | 0 | 0 | 0 | 1 | -90 | 90 | 0.034442 | 0.0086703 | -0.034421 | -0.0086569
9 | 11 | 0.090952 | 0.058209 | 1.5273e-10 | 0 | 0 | 0 | 0 | 0 | 1 | -90 | 90 | -0.074543 | -0.018806 | 0.074548 | 0.018809
9 | 12 | 2.2333 | 1.4293 | 3.7503e-09 | 0 | 0 | 0 | 0 | 0 | 1 | -90 | 90 | 0.074543 | 0.018806 | -0.07441 | -0.018721
11 | 34 | 0.84774 | 0.54256 | 1.4236e-09 | 0 | 0 | 0 | 0 | 0 | 1 | -90 | 90 | -0.079714 | -0.020104 | 0.079771 | 0.020141
12 | 19 | 2.3832 | 1.5253 | 4.0021e-09 | 0 | 0 | 0 | 0 | 0 | 1 | -90 | 90 | 0.068207 | 0.017167 | -0.068088 | -0.017091
13 | 49 | 1.7265 | 1.105 | 2.8993e-09 | 0 | 0 | 0 | 0 | 0 | 1 | -90 | 90 | -0.051316 | -0.012924 | 0.051365 | 0.012955
14 | 32 | 5.2056 | 3.3316 | 8.7416e-09 | 0 | 0 | 0 | 0 | 0 | 1 | -90 | 90 | 0.028049 | 0.0070601 | -0.028005 | -0.0070329
14 | 46 | 1.0412 | 0.66634 | 1.7484e-09 | 0 | 0 | 0 | 0 | 0 | 1 | -90 | 90 | 0.0063721 | 0.0015968 | -0.0063716 | -0.0015967
34 | 35 | 1.0107 | 0.64686 | 1.6973e-09 | 0 | 0 | 0 | 0 | 0 | 1 | -90 | 90 | -0.082738 | -0.020884 | 0.082812 | 0.020931
19 | 48 | 1.0813 | 0.69205 | 1.8158e-09 | 0 | 0 | 0 | 0 | 0 | 1 | -90 | 90 | 0.027185 | 0.0068201 | -0.027176 | -0.0068147
19 | 17 | 1.1503 | 0.7362 | 1.9317e-09 | 0 | 0 | 0 | 0 | 0 | 1 | -90 | 90 | 0.040903 | 0.010271 | -0.040882 | -0.010258
49 | 35 | 0.47817 | 0.30603 | 1.606e-09 | 0 | 0 | 0 | 0 | 0 | 1 | -90 | 90 | 0.15213 | 0.038484 | -0.15201 | -0.038408
32 | 30 | 3.9987 | 2.5592 | 6.7148e-09 | 0 | 0 | 0 | 0 | 0 | 1 | -90 | 90 | 0.028005 | 0.0070329 | -0.027971 | -0.0070121
46 | 45 | 1.4771 | 0.94536 | 2.4805e-09 | 0 | 0 | 0 | 0 | 0 | 1 | -90 | 90 | 0.0031176 | 0.00078115 | -0.0031174 | -0.0007813
35 | 50 | 1.6223 | 1.0382 | 2.7242e-09 | 0 | 0 | 0 | 0 | 0 | 1 | -90 | 90 | 0.069202 | 0.017477 | -0.069119 | -0.017424
48 | 39 | 0.9222 | 0.59021 | 1.5486e-09 | 0 | 0 | 0 | 0 | 0 | 1 | -90 | 90 | 0.022431 | 0.0056254 | -0.022426 | -0.0056224
17 | 20 | 2.9161 | 1.8663 | 4.897e-09 | 0 | 0 | 0 | 0 | 0 | 1 | -90 | 90 | 0.028004 | 0.0070276 | -0.027979 | -0.0070123
17 | 15 | 1.7684 | 1.1318 | 2.9696e-09 | 0 | 0 | 0 | 0 | 0 | 1 | -90 | 90 | 0.012878 | 0.0032301 | -0.012875 | -0.0032283
30 | 31 | 2.6483 | 1.6949 | 4.4472e-09 | 0 | 0 | 0 | 0 | 0 | 1 | -90 | 90 | 0.014371 | 0.0036034 | -0.014365 | -0.0036
15 | 16 | 1.6562 | 1.06 | 2.7812e-09 | 0 | 0 | 0 | 0 | 0 | 1 | -90 | 90 | 0.010754 | 0.0026967 | -0.010752 | -0.0026956
16 | 18 | 1.6382 | 1.0485 | 2.751e-09 | 0 | 0 | 0 | 0 | 0 | 1 | -90 | 90 | 0.0098019 | 0.0024576 | -0.0098002 | -0.0024568
18 | 54 | 2.6932 | 1.7236 | 4.5226e-09 | 0 | 0 | 0 | 0 | 0 | 1 | -90 | 90 | 0.0098002 | 0.0024568 | -0.0097975 | -0.0024555
39 | 37 | 0.76491 | 0.48954 | 1.2845e-09 | 0 | 0 | 0 | 0 | 0 | 1 | -90 | 90 | 0.019217 | 0.0048183 | -0.019214 | -0.0048164
21 | 22 | 2.396 | 1.5334 | 4.0235e-09 | 0 | 0 | 0 | 0 | 0 | 1 | -90 | 90 | -0.0020547 | -0.00051496 | 0.0020548 | 0.00051463
22 | 23 | 1.1584 | 0.74137 | 1.9453e-09 | 0 | 0 | 0 | 0 | 0 | 1 | -90 | 90 | -0.0054149 | -0.0013567 | 0.0054153 | 0.0013568
23 | 50 | 2.8557 | 1.8276 | 4.7955e-09 | 0 | 0 | 0 | 0 | 0 | 1 | -90 | 90 | -0.064766 | -0.016284 | 0.064894 | 0.016366
23 | 25 | 1.2716 | 0.81385 | 2.1354e-09 | 0 | 0 | 0 | 0 | 0 | 1 | -90 | 90 | 0.059351 | 0.014927 | -0.059303 | -0.014897
50 | 51 | 1.5041 | 0.96264 | 2.5258e-09 | 0 | 0 | 0 | 0 | 0 | 1 | -90 | 90 | 0.0042245 | 0.0010586 | -0.0042242 | -0.0010587
25 | 27 | 1.0529 | 0.67388 | 1.7682e-09 | 0 | 0 | 0 | 0 | 0 | 1 | -90 | 90 | 0.045669 | 0.011478 | -0.045645 | -0.011463
25 | 24 | 2.2401 | 1.4336 | 3.7617e-09 | 0 | 0 | 0 | 0 | 0 | 1 | -90 | 90 | 0.013634 | 0.0034185 | -0.013629 | -0.003416
24 | 26 | 0.98759 | 0.63206 | 1.6584e-09 | 0 | 0 | 0 | 0 | 0 | 1 | -90 | 90 | 0.0087251 | 0.0021869 | -0.0087243 | -0.0021865
31 | 33 | 1.0242 | 0.65551 | 1.72e-09 | 0 | 0 | 0 | 0 | 0 | 1 | -90 | 90 | 0.010327 | 0.0025882 | -0.010326 | -0.0025876
33 | 47 | 0.3502 | 0.22413 | 5.8808e-10 | 0 | 0 | 0 | 0 | 0 | 1 | -90 | 90 | 0.0068523 | 0.0017169 | -0.0068521 | -0.0017169
47 | 57 | 0.35596 | 0.22781 | 5.9775e-10 | 0 | 0 | 0 | 0 | 0 | 1 | -90 | 90 | 0.0061618 | 0.0015439 | -0.0061617 | -0.0015438
57 | 56 | 2.6908 | 1.7221 | 4.5186e-09 | 0 | 0 | 0 | 0 | 0 | 1 | -90 | 90 | 0.0054738 | 0.0013714 | -0.0054729 | -0.0013713
36 | 37 | 0.36907 | 0.2362 | 6.1976e-10 | 0 | 0 | 0 | 0 | 0 | 1 | -90 | 90 | -0.015818 | -0.0039649 | 0.015819 | 0.0039655
36 | 38 | 0.79851 | 0.51104 | 1.3409e-09 | 0 | 0 | 0 | 0 | 0 | 1 | -90 | 90 | 0.013064 | 0.0032746 | -0.013062 | -0.0032738
38 | 40 | 2.2925 | 1.4672 | 3.8498e-09 | 0 | 0 | 0 | 0 | 0 | 1 | -90 | 90 | 0.0073081 | 0.0018317 | -0.0073067 | -0.0018312
40 | 53 | 0.15319 | 0.09804 | 2.5724e-10 | 0 | 0 | 0 | 0 | 0 | 1 | -90 | 90 | 0.0020667 | 0.00051795 | -0.0020667 | -0.00051797
56 | 58 | 1.8649 | 1.1935 | 3.1316e-09 | 0 | 0 | 0 | 0 | 0 | 1 | -90 | 90 | 0.00048864 | 0.00012216 | -0.00048863 | -0.00012246