## bus_data
BUS_I | BUS_TYPE | Pd | Qd | Gs | Bs | area | Vm | Va | baseKV | zone | Vmax | Vmin
1 | 1 | 0.005177 | 0.0012975 | 0 | 0 | 1 | 0.99205 | -0.1514 | 0.4 | 1 | 1.1 | 0.9
2 | 1 | 0.002364 | 0.00059247 | 0 | 0 | 1 | 0.99143 | -0.16338 | 0.4 | 1 | 1.1 | 0.9
3 | 1 | 0 | 0 | 0 | 0 | 1 | 0.9941 | -0.11219 | 0.4 | 1 | 1.1 | 0.9
4 | 1 | 0.0041693 | 0.0010449 | 0 | 0 | 1 | 0.99081 | -0.17515 | 0.4 | 1 | 1.1 | 0.9
8 | 1 | 0 | 0 | 0 | 0 | 1 | 0.9956 | -0.083566 | 0.4 | 1 | 1.1 | 0.9
118 | 1 | 0.0059521 | 0.0014917 | 0 | 0 | 1 | 0.99026 | -0.18585 | 0.4 | 1 | 1.1 | 0.9
5 | 1 | 0 | 0 | 0 | 0 | 1 | 0.98575 | -0.27324 | 0.4 | 1 | 1.1 | 0.9
98 | 1 | 0.0055031 | 0.0013792 | 0 | 0 | 1 | 0.98618 | -0.26468 | 0.4 | 1 | 1.1 | 0.9
123 | 1 | 0.004792 | 0.001201 | 0 | 0 | 1 | 0.98545 | -0.27907 | 0.4 | 1 | 1.1 | 0.9
6 | 1 | 0 | 0 | 0 | 0 | 1 | 0.99462 | -0.10259 | 0.4 | 1 | 1.1 | 0.9
76 | 1 | 0.0041807 | 0.0010478 | 0 | 0 | 1 | 0.99442 | -0.10638 | 0.4 | 1 | 1.1 | 0.9
74 | 1 | 0.0020536 | 0.00051468 | 0 | 0 | 1 | 0.99449 | -0.10508 | 0.4 | 1 | 1.1 | 0.9
7 | 1 | 0 | 0 | 0 | 0 | 1 | 0.99209 | -0.15114 | 0.4 | 1 | 1.1 | 0.9
182 | 1 | 0.0074483 | 0.0018667 | 0 | 0 | 1 | 0.99205 | -0.15184 | 0.4 | 1 | 1.1 | 0.9
10 | 1 | 0 | 0 | 0 | 0 | 1 | 0.99218 | -0.14943 | 0.4 | 1 | 1.1 | 0.9
11 | 1 | 0.0036506 | 0.00091493 | 0 | 0 | 1 | 0.9978 | -0.041785 | 0.4 | 1 | 1.1 | 0.9
9 | 1 | 0.0028965 | 0.00072592 | 0 | 0 | 1 | 0.99368 | -0.12051 | 0.4 | 1 | 1.1 | 0.9
117 | 1 | 0.0025601 | 0.00064162 | 0 | 0 | 1 | 0.98937 | -0.20289 | 0.4 | 1 | 1.1 | 0.9
95 | 1 | 0 | 0 | 0 | 0 | 1 | 0.98662 | -0.25612 | 0.4 | 1 | 1.1 | 0.9
36 | 1 | 0.0038345 | 0.00096102 | 0 | 0 | 1 | 0.98519 | -0.28412 | 0.4 | 1 | 1.1 | 0.9
125 | 1 | 0.0036662 | 0.00091884 | 0 | 0 | 1 | 0.99422 | -0.1102 | 0.4 | 1 | 1.1 | 0.9
12 | 1 | 0 | 0 | 0 | 0 | 1 | 0.99145 | -0.16354 | 0.4 | 1 | 1.1 | 0.9
15 | 1 | 0 | 0 | 0 | 0 | 1 | 0.99852 | -0.028063 | 0.4 | 1 | 1.1 | 0.9
57 | 1 | 0 | 0 | 0 | 0 | 1 | 0.98998 | -0.19188 | 0.4 | 1 | 1.1 | 0.9
137 | 1 | 0.0025517 | 0.00063952 | 0 | 0 | 1 | 0.99136 | -0.16516 | 0.4 | 1 | 1.1 | 0.9
18 | 1 | 0.0031561 | 0.00079098 | 0 | 0 | 1 | 0.99848 | -0.028746 | 0.4 | 1 | 1.1 | 0.9
13 | 3 | 0.01212 | 0.0030376 | 0 | 0 | 1 | 1 | 0 | 0.4 | 1 | 1.1 | 0.9
65 | 1 | 0.0052679 | 0.0013203 | 0 | 0 | 1 | 0.98961 | -0.1991 | 0.4 | 1 | 1.1 | 0.9
55 | 1 | 0 | 0 | 0 | 0 | 1 | 0.98895 | -0.2119 | 0.4 | 1 | 1.1 | 0.9
138 | 1 | 0.0044685 | 0.0011199 | 0 | 0 | 1 | 0.99124 | -0.1675 | 0.4 | 1 | 1.1 | 0.9
14 | 1 | 0 | 0 | 0 | 0 | 1 | 0.99823 | -0.033565 | 0.4 | 1 | 1.1 | 0.9
16 | 1 | 0.004128 | 0.0010346 | 0 | 0 | 1 | 0.99548 | -0.086019 | 0.4 | 1 | 1.1 | 0.9
30 | 1 | 0 | 0 | 0 | 0 | 1 | 0.99471 | -0.10078 | 0.4 | 1 | 1.1 | 0.9
17 | 1 | 0 | 0 | 0 | 0 | 1 | 0.97495 | -0.48392 | 0.4 | 1 | 1.1 | 0.9
106 | 1 | 0.0017223 | 0.00043165 | 0 | 0 | 1 | 0.97451 | -0.49272 | 0.4 | 1 | 1.1 | 0.9
105 | 1 | 0.0023726 | 0.00059463 | 0 | 0 | 1 | 0.97513 | -0.48041 | 0.4 | 1 | 1.1 | 0.9
31 | 1 | 0 | 0 | 0 | 0 | 1 | 0.99279 | -0.13769 | 0.4 | 1 | 1.1 | 0.9
32 | 1 | 0.0028227 | 0.00070743 | 0 | 0 | 1 | 0.99455 | -0.10383 | 0.4 | 1 | 1.1 | 0.9
159 | 1 | 0.0016009 | 0.00040121 | 0 | 0 | 1 | 0.97429 | -0.49693 | 0.4 | 1 | 1.1 | 0.9
23 | 1 | 0.0029647 | 0.00074302 | 0 | 0 | 1 | 0.97535 | -0.47596 | 0.4 | 1 | 1.1 | 0.9
62 | 1 | 0 | 0 | 0 | 0 | 1 | 0.99269 | -0.13948 | 0.4 | 1 | 1.1 | 0.9
60 | 1 | 0.0018313 | 0.00045896 | 0 | 0 | 1 | 0.99187 | -0.15532 | 0.4 | 1 | 1.1 | 0.9
19 | 1 | 0.0026958 | 0.00067564 | 0 | 0 | 1 | 0.97569 | -0.46939 | 0.4 | 1 | 1.1 | 0.9
20 | 1 | 0.0026953 | 0.00067552 | 0 | 0 | 1 | 0.97598 | -0.46355 | 0.4 | 1 | 1.1 | 0.9
21 | 1 | 0.0032754 | 0.0008209 | 0 | 0 | 1 | 0.97564 | -0.4703 | 0.4 | 1 | 1.1 | 0.9
22 | 1 | 0.002547 | 0.00063833 | 0 | 0 | 1 | 0.9762 | -0.4593 | 0.4 | 1 | 1.1 | 0.9
158 | 1 | 0.0014119 | 0.00035386 | 0 | 0 | 1 | 0.97631 | -0.45716 | 0.4 | 1 | 1.1 | 0.9
135 | 1 | 0.0020616 | 0.00051669 | 0 | 0 | 1 | 0.97656 | -0.45224 | 0.4 | 1 | 1.1 | 0.9
24 | 1 | 0.0035544 | 0.00089083 | 0 | 0 | 1 | 0.97984 | -0.38795 | 0.4 | 1 | 1.1 | 0.9
25 | 1 | 0 | 0 | 0 | 0 | 1 | 0.98014 | -0.38197 | 0.4 | 1 | 1.1 | 0.9
26 | 1 | 0 | 0 | 0 | 0 | 1 | 0.97968 | -0.39106 | 0.4 | 1 | 1.1 | 0.9
27 | 1 | 0 | 0 | 0 | 0 | 1 | 0.97992 | -0.38644 | 0.4 | 1 | 1.1 | 0.9
28 | 1 | 0.0017672 | 0.00044291 | 0 | 0 | 1 | 0.98045 | -0.3761 | 0.4 | 1 | 1.1 | 0.9
29 | 1 | 0.0031344 | 0.00078556 | 0 | 0 | 1 | 0.97948 | -0.39503 | 0.4 | 1 | 1.1 | 0.9
69 | 1 | 0.0032253 | 0.00080834 | 0 | 0 | 1 | 0.97979 | -0.38895 | 0.4 | 1 | 1.1 | 0.9
140 | 1 | 0 | 0 | 0 | 0 | 1 | 0.97989 | -0.38687 | 0.4 | 1 | 1.1 | 0.9
89 | 1 | 0.0053517 | 0.0013413 | 0 | 0 | 1 | 0.98078 | -0.36946 | 0.4 | 1 | 1.1 | 0.9
107 | 1 | 0 | 0 | 0 | 0 | 1 | 0.97948 | -0.39508 | 0.4 | 1 | 1.1 | 0.9
68 | 1 | 0.0029795 | 0.00074673 | 0 | 0 | 1 | 0.97979 | -0.38898 | 0.4 | 1 | 1.1 | 0.9
141 | 1 | 0.0025151 | 0.00063035 | 0 | 0 | 1 | 0.97964 | -0.39184 | 0.4 | 1 | 1.1 | 0.9
139 | 1 | 0.0051193 | 0.001283 | 0 | 0 | 1 | 0.97951 | -0.39432 | 0.4 | 1 | 1.1 | 0.9
47 | 1 | 0 | 0 | 0 | 0 | 1 | 0.981 | -0.36523 | 0.4 | 1 | 1.1 | 0.9
152 | 1 | 0.0022319 | 0.00055936 | 0 | 0 | 1 | 0.97924 | -0.39979 | 0.4 | 1 | 1.1 | 0.9
181 | 1 | 0.018211 | 0.0045641 | 0 | 0 | 1 | 0.99237 | -0.14578 | 0.4 | 1 | 1.1 | 0.9
166 | 1 | 0.0051839 | 0.0012992 | 0 | 0 | 1 | 0.9943 | -0.10874 | 0.4 | 1 | 1.1 | 0.9
33 | 1 | 0.0022145 | 0.000555 | 0 | 0 | 1 | 0.98502 | -0.28738 | 0.4 | 1 | 1.1 | 0.9
35 | 1 | 0 | 0 | 0 | 0 | 1 | 0.98514 | -0.28507 | 0.4 | 1 | 1.1 | 0.9
37 | 1 | 0.0031241 | 0.00078298 | 0 | 0 | 1 | 0.98517 | -0.28509 | 0.4 | 1 | 1.1 | 0.9
38 | 1 | 0.005563 | 0.0013942 | 0 | 0 | 1 | 0.98528 | -0.28293 | 0.4 | 1 | 1.1 | 0.9
39 | 1 | 0.0036129 | 0.00090548 | 0 | 0 | 1 | 0.9851 | -0.2865 | 0.4 | 1 | 1.1 | 0.9
40 | 1 | 0.0061618 | 0.0015443 | 0 | 0 | 1 | 0.98533 | -0.28189 | 0.4 | 1 | 1.1 | 0.9
41 | 1 | 0.0031183 | 0.00078152 | 0 | 0 | 1 | 0.98509 | -0.28657 | 0.4 | 1 | 1.1 | 0.9
78 | 1 | 0.0048965 | 0.0012272 | 0 | 0 | 1 | 0.98571 | -0.27447 | 0.4 | 1 | 1.1 | 0.9
77 | 1 | 0.0039168 | 0.00098164 | 0 | 0 | 1 | 0.98575 | -0.27383 | 0.4 | 1 | 1.1 | 0.9
42 | 1 | 0.0019092 | 0.00047849 | 0 | 0 | 1 | 0.98235 | -0.33897 | 0.4 | 1 | 1.1 | 0.9
43 | 1 | 0.0036657 | 0.00091872 | 0 | 0 | 1 | 0.98288 | -0.32864 | 0.4 | 1 | 1.1 | 0.9
44 | 1 | 0 | 0 | 0 | 0 | 1 | 0.98157 | -0.35413 | 0.4 | 1 | 1.1 | 0.9
45 | 1 | 0.0032917 | 0.00082497 | 0 | 0 | 1 | 0.98329 | -0.32067 | 0.4 | 1 | 1.1 | 0.9
46 | 1 | 0.0052136 | 0.0013067 | 0 | 0 | 1 | 0.98144 | -0.35663 | 0.4 | 1 | 1.1 | 0.9
111 | 1 | 0.0047308 | 0.0011857 | 0 | 0 | 1 | 0.98331 | -0.32023 | 0.4 | 1 | 1.1 | 0.9
114 | 1 | 0.0023424 | 0.00058706 | 0 | 0 | 1 | 0.9814 | -0.35745 | 0.4 | 1 | 1.1 | 0.9
142 | 1 | 0.0057261 | 0.0014351 | 0 | 0 | 1 | 0.98089 | -0.3675 | 0.4 | 1 | 1.1 | 0.9
112 | 1 | 0 | 0 | 0 | 0 | 1 | 0.9841 | -0.3049 | 0.4 | 1 | 1.1 | 0.9
48 | 1 | 0.0033781 | 0.00084662 | 0 | 0 | 1 | 0.98527 | -0.28233 | 0.4 | 1 | 1.1 | 0.9
49 | 1 | 0.0029258 | 0.00073327 | 0 | 0 | 1 | 0.98533 | -0.28114 | 0.4 | 1 | 1.1 | 0.9
50 | 1 | 0 | 0 | 0 | 0 | 1 | 0.98503 | -0.28702 | 0.4 | 1 | 1.1 | 0.9
51 | 1 | 0.0038626 | 0.00096805 | 0 | 0 | 1 | 0.98561 | -0.27571 | 0.4 | 1 | 1.1 | 0.9
52 | 1 | 0.0045609 | 0.0011431 | 0 | 0 | 1 | 0.98485 | -0.29048 | 0.4 | 1 | 1.1 | 0.9
71 | 1 | 0.0045287 | 0.001135 | 0 | 0 | 1 | 0.98592 | -0.26965 | 0.4 | 1 | 1.1 | 0.9
100 | 1 | 0 | 0 | 0 | 0 | 1 | 0.98476 | -0.29216 | 0.4 | 1 | 1.1 | 0.9
104 | 1 | 0.0048276 | 0.0012099 | 0 | 0 | 1 | 0.98512 | -0.28518 | 0.4 | 1 | 1.1 | 0.9
101 | 1 | 0.0043108 | 0.0010804 | 0 | 0 | 1 | 0.98663 | -0.25592 | 0.4 | 1 | 1.1 | 0.9
99 | 1 | 0.0038385 | 0.00096201 | 0 | 0 | 1 | 0.98473 | -0.29278 | 0.4 | 1 | 1.1 | 0.9
53 | 1 | 0.0038881 | 0.00097445 | 0 | 0 | 1 | 0.98829 | -0.22481 | 0.4 | 1 | 1.1 | 0.9
54 | 1 | 0.0039796 | 0.00099737 | 0 | 0 | 1 | 0.98823 | -0.22586 | 0.4 | 1 | 1.1 | 0.9
56 | 1 | 0.002788 | 0.00069875 | 0 | 0 | 1 | 0.98802 | -0.23003 | 0.4 | 1 | 1.1 | 0.9
58 | 1 | 0 | 0 | 0 | 0 | 1 | 0.98865 | -0.21781 | 0.4 | 1 | 1.1 | 0.9
115 | 1 | 0.0099654 | 0.0024976 | 0 | 0 | 1 | 0.98798 | -0.23074 | 0.4 | 1 | 1.1 | 0.9
70 | 1 | 0.0019821 | 0.00049676 | 0 | 0 | 1 | 0.98863 | -0.21826 | 0.4 | 1 | 1.1 | 0.9
121 | 1 | 0.0019841 | 0.00049727 | 0 | 0 | 1 | 0.98823 | -0.22603 | 0.4 | 1 | 1.1 | 0.9
66 | 1 | 0.0077724 | 0.0019479 | 0 | 0 | 1 | 0.98919 | -0.2073 | 0.4 | 1 | 1.1 | 0.9
120 | 1 | 0.0052094 | 0.0013056 | 0 | 0 | 1 | 0.98822 | -0.22623 | 0.4 | 1 | 1.1 | 0.9
59 | 1 | 0.0057031 | 0.0014293 | 0 | 0 | 1 | 0.99081 | -0.1758 | 0.4 | 1 | 1.1 | 0.9
61 | 1 | 0 | 0 | 0 | 0 | 1 | 0.99041 | -0.18344 | 0.4 | 1 | 1.1 | 0.9
63 | 1 | 0.0025968 | 0.00065082 | 0 | 0 | 1 | 0.9903 | -0.18555 | 0.4 | 1 | 1.1 | 0.9
64 | 1 | 0 | 0 | 0 | 0 | 1 | 0.99014 | -0.18862 | 0.4 | 1 | 1.1 | 0.9
73 | 1 | 0.0039567 | 0.00099163 | 0 | 0 | 1 | 0.99021 | -0.18741 | 0.4 | 1 | 1.1 | 0.9
110 | 1 | 0.0044696 | 0.0011202 | 0 | 0 | 1 | 0.98966 | -0.19793 | 0.4 | 1 | 1.1 | 0.9
108 | 1 | 0.004182 | 0.0010481 | 0 | 0 | 1 | 0.99006 | -0.19017 | 0.4 | 1 | 1.1 | 0.9
72 | 1 | 0.0017964 | 0.00045023 | 0 | 0 | 1 | 0.99018 | -0.18789 | 0.4 | 1 | 1.1 | 0.9
80 | 1 | 0 | 0 | 0 | 0 | 1 | 0.98715 | -0.24657 | 0.4 | 1 | 1.1 | 0.9
109 | 1 | 0.0016955 | 0.00042494 | 0 | 0 | 1 | 0.99002 | -0.19097 | 0.4 | 1 | 1.1 | 0.9
67 | 1 | 0.0047883 | 0.0012001 | 0 | 0 | 1 | 0.98915 | -0.20808 | 0.4 | 1 | 1.1 | 0.9
102 | 1 | 0.0051164 | 0.0012823 | 0 | 0 | 1 | 0.9868 | -0.25251 | 0.4 | 1 | 1.1 | 0.9
126 | 1 | 0.0067094 | 0.0016815 | 0 | 0 | 1 | 0.99395 | -0.1155 | 0.4 | 1 | 1.1 | 0.9
79 | 1 | 0 | 0 | 0 | 0 | 1 | 0.98623 | -0.26441 | 0.4 | 1 | 1.1 | 0.9
81 | 1 | 0 | 0 | 0 | 0 | 1 | 0.98481 | -0.29206 | 0.4 | 1 | 1.1 | 0.9
174 | 1 | 0.005229 | 0.0013105 | 0 | 0 | 1 | 0.98667 | -0.25589 | 0.4 | 1 | 1.1 | 0.9
92 | 1 | 0 | 0 | 0 | 0 | 1 | 0.98439 | -0.30018 | 0.4 | 1 | 1.1 | 0.9
175 | 1 | 0.0057327 | 0.0014367 | 0 | 0 | 1 | 0.98441 | -0.29986 | 0.4 | 1 | 1.1 | 0.9
173 | 1 | 0.0026268 | 0.00065835 | 0 | 0 | 1 | 0.9863 | -0.26305 | 0.4 | 1 | 1.1 | 0.9
85 | 1 | 0 | 0 | 0 | 0 | 1 | 0.98418 | -0.30432 | 0.4 | 1 | 1.1 | 0.9
90 | 1 | 0.0049241 | 0.0012341 | 0 | 0 | 1 | 0.9842 | -0.30406 | 0.4 | 1 | 1.1 | 0.9
145 | 1 | 0.0092543 | 0.0023194 | 0 | 0 | 1 | 0.98399 | -0.3081 | 0.4 | 1 | 1.1 | 0.9
82 | 1 | 0.0045755 | 0.0011467 | 0 | 0 | 1 | 0.98395 | -0.30882 | 0.4 | 1 | 1.1 | 0.9
83 | 1 | 0.0037474 | 0.00093919 | 0 | 0 | 1 | 0.98404 | -0.30708 | 0.4 | 1 | 1.1 | 0.9
84 | 1 | 0.0019348 | 0.00048491 | 0 | 0 | 1 | 0.98393 | -0.30928 | 0.4 | 1 | 1.1 | 0.9
86 | 1 | 0.0078558 | 0.0019688 | 0 | 0 | 1 | 0.98784 | -0.23355 | 0.4 | 1 | 1.1 | 0.9
87 | 1 | 0.0017696 | 0.0004435 | 0 | 0 | 1 | 0.98785 | -0.23332 | 0.4 | 1 | 1.1 | 0.9
88 | 1 | 0.0017694 | 0.00044344 | 0 | 0 | 1 | 0.98796 | -0.23127 | 0.4 | 1 | 1.1 | 0.9
122 | 1 | 0.0019851 | 0.00049751 | 0 | 0 | 1 | 0.98808 | -0.22893 | 0.4 | 1 | 1.1 | 0.9
91 | 1 | 0.0065911 | 0.0016519 | 0 | 0 | 1 | 0.98406 | -0.30679 | 0.4 | 1 | 1.1 | 0.9
93 | 1 | 0.0041309 | 0.0010353 | 0 | 0 | 1 | 0.9869 | -0.25079 | 0.4 | 1 | 1.1 | 0.9
94 | 1 | 0.0038863 | 0.000974 | 0 | 0 | 1 | 0.98719 | -0.24512 | 0.4 | 1 | 1.1 | 0.9
96 | 1 | 0 | 0 | 0 | 0 | 1 | 0.98796 | -0.23018 | 0.4 | 1 | 1.1 | 0.9
97 | 1 | 0.0039144 | 0.00098105 | 0 | 0 | 1 | 0.98661 | -0.25633 | 0.4 | 1 | 1.1 | 0.9
119 | 1 | 0.0016939 | 0.00042453 | 0 | 0 | 1 | 0.98764 | -0.2363 | 0.4 | 1 | 1.1 | 0.9
116 | 1 | 0.0042405 | 0.0010628 | 0 | 0 | 1 | 0.98871 | -0.2157 | 0.4 | 1 | 1.1 | 0.9
124 | 1 | 0.0042569 | 0.0010669 | 0 | 0 | 1 | 0.98733 | -0.24237 | 0.4 | 1 | 1.1 | 0.9
103 | 1 | 0.0089456 | 0.002242 | 0 | 0 | 1 | 0.98729 | -0.24313 | 0.4 | 1 | 1.1 | 0.9
113 | 1 | 0.0019729 | 0.00049446 | 0 | 0 | 1 | 0.98404 | -0.30612 | 0.4 | 1 | 1.1 | 0.9
130 | 1 | 0 | 0 | 0 | 0 | 1 | 0.97368 | -0.50896 | 0.4 | 1 | 1.1 | 0.9
157 | 1 | 0.0052431 | 0.001314 | 0 | 0 | 1 | 0.97428 | -0.49716 | 0.4 | 1 | 1.1 | 0.9
127 | 1 | 0.0027827 | 0.0006974 | 0 | 0 | 1 | 0.97937 | -0.39711 | 0.4 | 1 | 1.1 | 0.9
128 | 1 | 0.0023933 | 0.00059981 | 0 | 0 | 1 | 0.9794 | -0.39659 | 0.4 | 1 | 1.1 | 0.9
129 | 1 | 0.0014874 | 0.00037277 | 0 | 0 | 1 | 0.97946 | -0.39541 | 0.4 | 1 | 1.1 | 0.9
150 | 1 | 0.00035074 | 8.7904e-05 | 0 | 0 | 1 | 0.97357 | -0.51119 | 0.4 | 1 | 1.1 | 0.9
151 | 1 | 0.00045258 | 0.00011343 | 0 | 0 | 1 | 0.97357 | -0.51113 | 0.4 | 1 | 1.1 | 0.9
131 | 1 | 0.00041786 | 0.00010472 | 0 | 0 | 1 | 0.97331 | -0.51633 | 0.4 | 1 | 1.1 | 0.9
163 | 1 | 0 | 0 | 0 | 0 | 1 | 0.97319 | -0.51869 | 0.4 | 1 | 1.1 | 0.9
164 | 1 | 0.00052244 | 0.00013094 | 0 | 0 | 1 | 0.97309 | -0.52063 | 0.4 | 1 | 1.1 | 0.9
165 | 1 | 0.0016721 | 0.00041907 | 0 | 0 | 1 | 0.97305 | -0.52144 | 0.4 | 1 | 1.1 | 0.9
156 | 1 | 0 | 0 | 0 | 0 | 1 | 0.97409 | -0.50084 | 0.4 | 1 | 1.1 | 0.9
154 | 1 | 0.005295 | 0.001327 | 0 | 0 | 1 | 0.97379 | -0.50683 | 0.4 | 1 | 1.1 | 0.9
132 | 1 | 0.0092866 | 0.0023274 | 0 | 0 | 1 | 0.97848 | -0.41461 | 0.4 | 1 | 1.1 | 0.9
133 | 1 | 0.0030297 | 0.00075932 | 0 | 0 | 1 | 0.97681 | -0.44733 | 0.4 | 1 | 1.1 | 0.9
134 | 1 | 0.0028361 | 0.00071079 | 0 | 0 | 1 | 0.97943 | -0.39603 | 0.4 | 1 | 1.1 | 0.9
136 | 1 | 0.0032442 | 0.00081308 | 0 | 0 | 1 | 0.97957 | -0.39313 | 0.4 | 1 | 1.1 | 0.9
143 | 1 | 0.0099396 | 0.0024911 | 0 | 0 | 1 | 0.98348 | -0.31793 | 0.4 | 1 | 1.1 | 0.9
144 | 1 | 0 | 0 | 0 | 0 | 1 | 0.98353 | -0.31711 | 0.4 | 1 | 1.1 | 0.9
146 | 1 | 0.00055262 | 0.0001385 | 0 | 0 | 1 | 0.98301 | -0.32719 | 0.4 | 1 | 1.1 | 0.9
176 | 1 | 0.0012667 | 0.00031746 | 0 | 0 | 1 | 0.98287 | -0.32991 | 0.4 | 1 | 1.1 | 0.9
177 | 1 | 0.0015117 | 0.00037886 | 0 | 0 | 1 | 0.98256 | -0.33608 | 0.4 | 1 | 1.1 | 0.9
147 | 1 | 0.0023577 | 0.0005909 | 0 | 0 | 1 | 0.97296 | -0.5233 | 0.4 | 1 | 1.1 | 0.9
148 | 1 | 0 | 0 | 0 | 0 | 1 | 0.97295 | -0.52356 | 0.4 | 1 | 1.1 | 0.9
160 | 1 | 0.00041833 | 0.00010484 | 0 | 0 | 1 | 0.97286 | -0.52536 | 0.4 | 1 | 1.1 | 0.9
161 | 1 | 0.00031313 | 7.8477e-05 | 0 | 0 | 1 | 0.97285 | -0.52548 | 0.4 | 1 | 1.1 | 0.9
149 | 1 | 0.0010923 | 0.00027375 | 0 | 0 | 1 | 0.97291 | -0.52436 | 0.4 | 1 | 1.1 | 0.9
167 | 1 | 0.006918 | 0.0017338 | 0 | 0 | 1 | 0.98528 | -0.2829 | 0.4 | 1 | 1.1 | 0.9
168 | 1 | 0.0075464 | 0.0018913 | 0 | 0 | 1 | 0.98576 | -0.2736 | 0.4 | 1 | 1.1 | 0.9
169 | 1 | 0.0028963 | 0.00072589 | 0 | 0 | 1 | 0.98523 | -0.28401 | 0.4 | 1 | 1.1 | 0.9
170 | 1 | 0.0027665 | 0.00069336 | 0 | 0 | 1 | 0.98578 | -0.27321 | 0.4 | 1 | 1.1 | 0.9
171 | 1 | 0.0084021 | 0.0021058 | 0 | 0 | 1 | 0.9852 | -0.2845 | 0.4 | 1 | 1.1 | 0.9
172 | 1 | 0.0027681 | 0.00069375 | 0 | 0 | 1 | 0.9861 | -0.26693 | 0.4 | 1 | 1.1 | 0.9
178 | 1 | 0.0019445 | 0.00048734 | 0 | 0 | 1 | 0.98252 | -0.33682 | 0.4 | 1 | 1.1 | 0.9
179 | 1 | 0.010997 | 0.0027562 | 0 | 0 | 1 | 0.9822 | -0.34301 | 0.4 | 1 | 1.1 | 0.9
180 | 1 | 0.0029597 | 0.00074177 | 0 | 0 | 1 | 0.98218 | -0.34346 | 0.4 | 1 | 1.1 | 0.9

## generator_data
GEN_BUS | PG | QG | QMAX | QMIN | VG | MBASE | GEN_STATUS | PMAX | PMIN
13 | 0.54324 | 0.13883 | 10 | -10 | 1 | 100 | 1 | 10 | 0

## branch_data
F_BUS | T_BUS | BR_R | BR_X | BR_B | RATE_A | RATE_B | RATE_C | TAP | SHIFT | BR_STATUS | ANGMIN | ANGMAX | P_in | Q_in | P_out | Q_out
1 | 2 | 0.2346 | 0.15015 | 1.5759e-09 | 0 | 0 | 0 | 0 | 0 | 1 | -90 | 90 | 0.22715 | 0.057704 | -0.22702 | -0.05762
1 | 3 | 0.75251 | 0.48161 | 5.0547e-09 | 0 | 0 | 0 | 0 | 0 | 1 | -90 | 90 | -0.23232 | -0.059001 | 0.23276 | 0.059282
2 | 4 | 0.23256 | 0.14884 | 1.5621e-09 | 0 | 0 | 0 | 0 | 0 | 1 | -90 | 90 | 0.22465 | 0.057028 | -0.22452 | -0.056946
3 | 8 | 0.55125 | 0.3528 | 3.7028e-09 | 0 | 0 | 0 | 0 | 0 | 1 | -90 | 90 | -0.23276 | -0.059282 | 0.23308 | 0.059487
4 | 118 | 0.21528 | 0.13778 | 1.4461e-09 | 0 | 0 | 0 | 0 | 0 | 1 | -90 | 90 | 0.22036 | 0.055902 | -0.22024 | -0.055829
8 | 11 | 0.57186 | 0.36599 | 3.8412e-09 | 0 | 0 | 0 | 0 | 0 | 1 | -90 | 90 | -0.32855 | -0.083593 | 0.32921 | 0.084017
8 | 9 | 2.0903 | 1.3378 | 3.5101e-09 | 0 | 0 | 0 | 0 | 0 | 1 | -90 | 90 | 0.078832 | 0.019932 | -0.078693 | -0.019843
8 | 6 | 5.0807 | 3.2517 | 8.5319e-09 | 0 | 0 | 0 | 0 | 0 | 1 | -90 | 90 | 0.016631 | 0.0041738 | -0.016616 | -0.004165
118 | 117 | 0.35201 | 0.22528 | 2.3645e-09 | 0 | 0 | 0 | 0 | 0 | 1 | -90 | 90 | 0.21429 | 0.054338 | -0.21411 | -0.054225
5 | 98 | 3.4383 | 2.2005 | 5.7738e-09 | 0 | 0 | 0 | 0 | 0 | 1 | -90 | 90 | -0.010846 | -0.0027181 | 0.01085 | 0.0027204
5 | 123 | 2.3399 | 1.4976 | 3.9294e-09 | 0 | 0 | 0 | 0 | 0 | 1 | -90 | 90 | 0.010846 | 0.0027181 | -0.010843 | -0.0027165
98 | 95 | 2.283 | 1.4611 | 3.8337e-09 | 0 | 0 | 0 | 0 | 0 | 1 | -90 | 90 | -0.016353 | -0.0040996 | 0.01636 | 0.0041035
123 | 36 | 3.6334 | 2.3254 | 6.1015e-09 | 0 | 0 | 0 | 0 | 0 | 1 | -90 | 90 | 0.0060508 | 0.0015156 | -0.0060493 | -0.0015152
6 | 76 | 1.1543 | 0.73878 | 1.9385e-09 | 0 | 0 | 0 | 0 | 0 | 1 | -90 | 90 | 0.014563 | 0.0036511 | -0.01456 | -0.0036496
6 | 74 | 5.3775 | 3.4416 | 9.0303e-09 | 0 | 0 | 0 | 0 | 0 | 1 | -90 | 90 | 0.0020538 | 0.00051394 | -0.0020536 | -0.00051468
76 | 125 | 1.6317 | 1.0443 | 2.7401e-09 | 0 | 0 | 0 | 0 | 0 | 1 | -90 | 90 | 0.010379 | 0.0026018 | -0.010377 | -0.0026009
7 | 182 | 0.41289 | 0.26425 | 6.9335e-10 | 0 | 0 | 0 | 0 | 0 | 1 | -90 | 90 | 0.0074485 | 0.0018668 | -0.0074483 | -0.0018667
7 | 10 | 1.0134 | 0.64855 | 1.7017e-09 | 0 | 0 | 0 | 0 | 0 | 1 | -90 | 90 | -0.0074485 | -0.0018668 | 0.0074491 | 0.001867
10 | 12 | 0.91406 | 0.585 | 1.535e-09 | 0 | 0 | 0 | 0 | 0 | 1 | -90 | 90 | 0.068243 | 0.017184 | -0.068197 | -0.017154
10 | 9 | 1.693 | 1.0835 | 2.8431e-09 | 0 | 0 | 0 | 0 | 0 | 1 | -90 | 90 | -0.075692 | -0.019051 | 0.075797 | 0.019118
11 | 15 | 0.18627 | 0.11921 | 1.2512e-09 | 0 | 0 | 0 | 0 | 0 | 1 | -90 | 90 | -0.33286 | -0.084932 | 0.33308 | 0.085073
117 | 116 | 0.26714 | 0.17097 | 1.7944e-09 | 0 | 0 | 0 | 0 | 0 | 1 | -90 | 90 | 0.21155 | 0.053584 | -0.21142 | -0.053501
95 | 97 | 0.22875 | 0.1464 | 3.8413e-10 | 0 | 0 | 0 | 0 | 0 | 1 | -90 | 90 | 0.0039145 | 0.00098105 | -0.0039144 | -0.00098106
95 | 93 | 1.149 | 0.73539 | 1.9296e-09 | 0 | 0 | 0 | 0 | 0 | 1 | -90 | 90 | -0.020274 | -0.0050845 | 0.020279 | 0.0050876
36 | 35 | 1.8647 | 1.1934 | 3.1314e-09 | 0 | 0 | 0 | 0 | 0 | 1 | -90 | 90 | 0.0022148 | 0.00055419 | -0.0022147 | -0.00055443
125 | 126 | 3.4996 | 2.2398 | 5.8768e-09 | 0 | 0 | 0 | 0 | 0 | 1 | -90 | 90 | 0.0067111 | 0.001682 | -0.0067094 | -0.0016815
12 | 57 | 2.0434 | 1.3078 | 3.4315e-09 | 0 | 0 | 0 | 0 | 0 | 1 | -90 | 90 | 0.061175 | 0.015395 | -0.061093 | -0.015342
12 | 137 | 1.0161 | 0.65032 | 1.7063e-09 | 0 | 0 | 0 | 0 | 0 | 1 | -90 | 90 | 0.0070212 | 0.0017595 | -0.0070207 | -0.0017594
15 | 18 | 0.96721 | 0.61901 | 1.6242e-09 | 0 | 0 | 0 | 0 | 0 | 1 | -90 | 90 | 0.0031562 | 0.00079089 | -0.0031561 | -0.00079098
15 | 13 | 0.37815 | 0.24202 | 2.5401e-09 | 0 | 0 | 0 | 0 | 0 | 1 | -90 | 90 | -0.33624 | -0.085864 | 0.3367 | 0.086156
57 | 65 | 1.7784 | 1.1382 | 2.9864e-09 | 0 | 0 | 0 | 0 | 0 | 1 | -90 | 90 | 0.01784 | 0.0044746 | -0.017834 | -0.004471
57 | 55 | 2.0355 | 1.3027 | 3.4181e-09 | 0 | 0 | 0 | 0 | 0 | 1 | -90 | 90 | 0.043253 | 0.010868 | -0.043212 | -0.010842
137 | 138 | 2.3067 | 1.4763 | 3.8736e-09 | 0 | 0 | 0 | 0 | 0 | 1 | -90 | 90 | 0.004469 | 0.0011198 | -0.0044685 | -0.0011199
13 | 14 | 0.78187 | 0.5004 | 5.2519e-09 | 0 | 0 | 0 | 0 | 0 | 1 | -90 | 90 | 0.19442 | 0.049637 | -0.19411 | -0.049436
65 | 66 | 2.8672 | 1.835 | 4.8147e-09 | 0 | 0 | 0 | 0 | 0 | 1 | -90 | 90 | 0.012566 | 0.0031507 | -0.012561 | -0.003148
55 | 58 | 1.1472 | 0.7342 | 1.9264e-09 | 0 | 0 | 0 | 0 | 0 | 1 | -90 | 90 | 0.022574 | 0.0056638 | -0.022568 | -0.0056599
55 | 53 | 2.7407 | 1.754 | 4.6023e-09 | 0 | 0 | 0 | 0 | 0 | 1 | -90 | 90 | 0.020637 | 0.0051779 | -0.020625 | -0.0051702
14 | 16 | 1.2164 | 0.77847 | 8.1704e-09 | 0 | 0 | 0 | 0 | 0 | 1 | -90 | 90 | 0.19411 | 0.049436 | -0.19362 | -0.049123
16 | 30 | 0.34851 | 0.22305 | 2.341e-09 | 0 | 0 | 0 | 0 | 0 | 1 | -90 | 90 | 0.18949 | 0.048089 | -0.18935 | -0.048003
30 | 31 | 0.90801 | 0.58112 | 6.0992e-09 | 0 | 0 | 0 | 0 | 0 | 1 | -90 | 90 | 0.18135 | 0.045996 | -0.18102 | -0.045791
30 | 32 | 1.6925 | 1.0832 | 2.8422e-09 | 0 | 0 | 0 | 0 | 0 | 1 | -90 | 90 | 0.0080089 | 0.0020072 | -0.0080078 | -0.0020067
17 | 106 | 1.7438 | 1.116 | 2.9283e-09 | 0 | 0 | 0 | 0 | 0 | 1 | -90 | 90 | 0.021482 | 0.005382 | -0.021473 | -0.0053765
17 | 105 | 0.6957 | 0.44525 | 1.1683e-09 | 0 | 0 | 0 | 0 | 0 | 1 | -90 | 90 | -0.021482 | -0.005382 | 0.021486 | 0.0053842
106 | 159 | 0.90762 | 0.58088 | 1.5241e-09 | 0 | 0 | 0 | 0 | 0 | 1 | -90 | 90 | 0.019751 | 0.0049449 | -0.019747 | -0.0049425
105 | 23 | 0.79404 | 0.50818 | 1.3334e-09 | 0 | 0 | 0 | 0 | 0 | 1 | -90 | 90 | -0.023858 | -0.0059788 | 0.023863 | 0.0059819
31 | 181 | 1.9629 | 1.2563 | 3.2962e-09 | 0 | 0 | 0 | 0 | 0 | 1 | -90 | 90 | 0.018218 | 0.0045683 | -0.018211 | -0.0045641
31 | 62 | 0.049004 | 0.031362 | 3.2916e-10 | 0 | 0 | 0 | 0 | 0 | 1 | -90 | 90 | 0.16281 | 0.041223 | -0.16279 | -0.041214
32 | 166 | 4.1903 | 2.6818 | 7.0367e-09 | 0 | 0 | 0 | 0 | 0 | 1 | -90 | 90 | 0.0051851 | 0.0012993 | -0.0051839 | -0.0012992
159 | 130 | 6.71 | 4.2944 | 1.1268e-08 | 0 | 0 | 0 | 0 | 0 | 1 | -90 | 90 | 0.0076058 | 0.0018997 | -0.0076015 | -0.001898
159 | 157 | 0.093077 | 0.059569 | 1.563e-10 | 0 | 0 | 0 | 0 | 0 | 1 | -90 | 90 | 0.01054 | 0.0026415 | -0.01054 | -0.0026415
23 | 21 | 0.89997 | 0.57598 | 1.5113e-09 | 0 | 0 | 0 | 0 | 0 | 1 | -90 | 90 | -0.026828 | -0.0067249 | 0.026835 | 0.0067294
62 | 60 | 0.43219 | 0.2766 | 2.903e-09 | 0 | 0 | 0 | 0 | 0 | 1 | -90 | 90 | 0.16279 | 0.041214 | -0.16267 | -0.041135
60 | 59 | 0.56431 | 0.36116 | 3.7905e-09 | 0 | 0 | 0 | 0 | 0 | 1 | -90 | 90 | 0.16084 | 0.040676 | -0.16068 | -0.040575
19 | 20 | 0.7603 | 0.48659 | 1.2768e-09 | 0 | 0 | 0 | 0 | 0 | 1 | -90 | 90 | -0.032808 | -0.0082268 | 0.032817 | 0.0082326
19 | 21 | 0.12918 | 0.082674 | 2.1692e-10 | 0 | 0 | 0 | 0 | 0 | 1 | -90 | 90 | 0.030112 | 0.0075512 | -0.030111 | -0.0075504
20 | 22 | 0.51156 | 0.3274 | 8.5905e-10 | 0 | 0 | 0 | 0 | 0 | 1 | -90 | 90 | -0.035512 | -0.0089081 | 0.035519 | 0.0089126
22 | 158 | 0.24024 | 0.15375 | 4.0343e-10 | 0 | 0 | 0 | 0 | 0 | 1 | -90 | 90 | -0.038066 | -0.0095509 | 0.03807 | 0.0095534
158 | 135 | 0.53266 | 0.3409 | 8.9448e-10 | 0 | 0 | 0 | 0 | 0 | 1 | -90 | 90 | -0.039482 | -0.0099072 | 0.039491 | 0.0099131
135 | 133 | 0.50582 | 0.32373 | 8.4941e-10 | 0 | 0 | 0 | 0 | 0 | 1 | -90 | 90 | -0.041553 | -0.01043 | 0.041563 | 0.010436
24 | 25 | 2.886 | 1.847 | 4.8464e-09 | 0 | 0 | 0 | 0 | 0 | 1 | -90 | 90 | -0.008923 | -0.0022349 | 0.0089255 | 0.002236
24 | 26 | 2.4902 | 1.5937 | 4.1817e-09 | 0 | 0 | 0 | 0 | 0 | 1 | -90 | 90 | 0.0053686 | 0.001344 | -0.0053678 | -0.0013439
25 | 27 | 0.23955 | 0.15331 | 1.6091e-09 | 0 | 0 | 0 | 0 | 0 | 1 | -90 | 90 | 0.08063 | 0.02029 | -0.080613 | -0.020279
25 | 28 | 0.28299 | 0.18111 | 1.9009e-09 | 0 | 0 | 0 | 0 | 0 | 1 | -90 | 90 | -0.089555 | -0.022526 | 0.089581 | 0.022542
26 | 29 | 3.1741 | 2.0314 | 5.3302e-09 | 0 | 0 | 0 | 0 | 0 | 1 | -90 | 90 | 0.0053678 | 0.0013439 | -0.0053668 | -0.0013438
27 | 69 | 1.7369 | 1.1116 | 2.9168e-09 | 0 | 0 | 0 | 0 | 0 | 1 | -90 | 90 | 0.0062055 | 0.0015553 | -0.0062047 | -0.0015551
27 | 140 | 0.024844 | 0.0159 | 1.6688e-10 | 0 | 0 | 0 | 0 | 0 | 1 | -90 | 90 | 0.074407 | 0.018724 | -0.074406 | -0.018723
28 | 89 | 0.31388 | 0.20088 | 2.1084e-09 | 0 | 0 | 0 | 0 | 0 | 1 | -90 | 90 | -0.091348 | -0.022985 | 0.091377 | 0.023003
29 | 107 | 0.099667 | 0.063787 | 1.6737e-10 | 0 | 0 | 0 | 0 | 0 | 1 | -90 | 90 | 0.0022324 | 0.00055822 | -0.0022324 | -0.00055824
69 | 68 | 0.041299 | 0.026432 | 6.9353e-11 | 0 | 0 | 0 | 0 | 0 | 1 | -90 | 90 | 0.0029795 | 0.00074674 | -0.0029795 | -0.00074675
140 | 141 | 0.3421 | 0.21894 | 2.2979e-09 | 0 | 0 | 0 | 0 | 0 | 1 | -90 | 90 | 0.062618 | 0.015768 | -0.062604 | -0.015758
140 | 139 | 2.7178 | 1.7394 | 4.5638e-09 | 0 | 0 | 0 | 0 | 0 | 1 | -90 | 90 | 0.011787 | 0.0029553 | -0.011783 | -0.0029531
89 | 47 | 0.18908 | 0.12101 | 1.2701e-09 | 0 | 0 | 0 | 0 | 0 | 1 | -90 | 90 | -0.096728 | -0.024344 | 0.096748 | 0.024357
107 | 152 | 9.0664 | 5.8025 | 1.5225e-08 | 0 | 0 | 0 | 0 | 0 | 1 | -90 | 90 | 0.0022324 | 0.00055824 | -0.0022319 | -0.00055938
141 | 136 | 0.093111 | 0.059591 | 6.2544e-10 | 0 | 0 | 0 | 0 | 0 | 1 | -90 | 90 | 0.060088 | 0.015128 | -0.060085 | -0.015126
139 | 129 | 0.70532 | 0.4514 | 1.1844e-09 | 0 | 0 | 0 | 0 | 0 | 1 | -90 | 90 | 0.0066639 | 0.0016701 | -0.0066636 | -0.00167
47 | 142 | 1.7032 | 1.09 | 2.8601e-09 | 0 | 0 | 0 | 0 | 0 | 1 | -90 | 90 | 0.0057267 | 0.0014352 | -0.005726 | -0.0014351
47 | 44 | 0.46902 | 0.30017 | 3.1505e-09 | 0 | 0 | 0 | 0 | 0 | 1 | -90 | 90 | -0.10247 | -0.025792 | 0.10253 | 0.025827
33 | 35 | 4.5191 | 2.8922 | 7.5889e-09 | 0 | 0 | 0 | 0 | 0 | 1 | -90 | 90 | -0.0022145 | -0.00055501 | 0.0022147 | 0.00055443
37 | 38 | 0.95615 | 0.61194 | 1.6056e-09 | 0 | 0 | 0 | 0 | 0 | 1 | -90 | 90 | -0.0098557 | -0.0024701 | 0.0098567 | 0.0024706
37 | 39 | 0.90737 | 0.58072 | 1.5237e-09 | 0 | 0 | 0 | 0 | 0 | 1 | -90 | 90 | 0.0067316 | 0.0016871 | -0.0067312 | -0.001687
38 | 40 | 0.29209 | 0.18694 | 4.905e-10 | 0 | 0 | 0 | 0 | 0 | 1 | -90 | 90 | -0.01542 | -0.0038648 | 0.01542 | 0.0038653
39 | 41 | 0.10032 | 0.064202 | 1.6846e-10 | 0 | 0 | 0 | 0 | 0 | 1 | -90 | 90 | 0.0031183 | 0.00078151 | -0.0031183 | -0.00078152
40 | 78 | 1.4963 | 0.95762 | 2.5127e-09 | 0 | 0 | 0 | 0 | 0 | 1 | -90 | 90 | -0.021582 | -0.0054096 | 0.02159 | 0.0054142
78 | 77 | 0.10637 | 0.068074 | 1.7862e-10 | 0 | 0 | 0 | 0 | 0 | 1 | -90 | 90 | -0.026486 | -0.0066414 | 0.026487 | 0.0066419
77 | 79 | 1.3503 | 0.86419 | 2.2675e-09 | 0 | 0 | 0 | 0 | 0 | 1 | -90 | 90 | -0.030404 | -0.0076235 | 0.030418 | 0.0076321
42 | 43 | 0.40063 | 0.2564 | 2.691e-09 | 0 | 0 | 0 | 0 | 0 | 1 | -90 | 90 | -0.11208 | -0.02825 | 0.11213 | 0.028285
42 | 44 | 0.5969 | 0.38202 | 4.0095e-09 | 0 | 0 | 0 | 0 | 0 | 1 | -90 | 90 | 0.11017 | 0.027771 | -0.11009 | -0.02772
43 | 45 | 0.29931 | 0.19156 | 2.0105e-09 | 0 | 0 | 0 | 0 | 0 | 1 | -90 | 90 | -0.1158 | -0.029204 | 0.11584 | 0.029232
44 | 46 | 1.4282 | 0.91402 | 2.3983e-09 | 0 | 0 | 0 | 0 | 0 | 1 | -90 | 90 | 0.0075569 | 0.0018939 | -0.007556 | -0.0018936
45 | 111 | 0.01581 | 0.010119 | 1.062e-10 | 0 | 0 | 0 | 0 | 0 | 1 | -90 | 90 | -0.11913 | -0.030057 | 0.11913 | 0.030058
46 | 114 | 1.5176 | 0.97126 | 2.5484e-09 | 0 | 0 | 0 | 0 | 0 | 1 | -90 | 90 | 0.0023425 | 0.00058688 | -0.0023424 | -0.00058707
111 | 112 | 0.53926 | 0.34513 | 3.6222e-09 | 0 | 0 | 0 | 0 | 0 | 1 | -90 | 90 | -0.12387 | -0.031244 | 0.12396 | 0.031302
112 | 113 | 2.6902 | 1.7217 | 4.5175e-09 | 0 | 0 | 0 | 0 | 0 | 1 | -90 | 90 | 0.001973 | 0.0004941 | -0.0019729 | -0.00049446
112 | 104 | 0.68355 | 0.43747 | 4.5915e-09 | 0 | 0 | 0 | 0 | 0 | 1 | -90 | 90 | -0.12593 | -0.031796 | 0.12605 | 0.031871
48 | 49 | 0.44043 | 0.28187 | 7.396e-10 | 0 | 0 | 0 | 0 | 0 | 1 | -90 | 90 | -0.011781 | -0.002953 | 0.011782 | 0.0029533
48 | 50 | 2.4268 | 1.5532 | 4.0753e-09 | 0 | 0 | 0 | 0 | 0 | 1 | -90 | 90 | 0.008403 | 0.0021063 | -0.0084011 | -0.0021055
49 | 51 | 1.6063 | 1.028 | 2.6973e-09 | 0 | 0 | 0 | 0 | 0 | 1 | -90 | 90 | -0.014707 | -0.0036866 | 0.014711 | 0.0036888
50 | 52 | 1.7893 | 1.1452 | 3.0048e-09 | 0 | 0 | 0 | 0 | 0 | 1 | -90 | 90 | 0.0084011 | 0.0021055 | -0.0083997 | -0.0021049
51 | 71 | 1.4237 | 0.91114 | 2.3907e-09 | 0 | 0 | 0 | 0 | 0 | 1 | -90 | 90 | -0.018574 | -0.0046568 | 0.018579 | 0.00466
52 | 100 | 1.9041 | 1.2186 | 3.1976e-09 | 0 | 0 | 0 | 0 | 0 | 1 | -90 | 90 | 0.0038389 | 0.00096187 | -0.0038386 | -0.00096198
71 | 104 | 0.51974 | 0.33264 | 3.4912e-09 | 0 | 0 | 0 | 0 | 0 | 1 | -90 | 90 | 0.13097 | 0.033143 | -0.13088 | -0.033081
71 | 101 | 0.39045 | 0.24989 | 2.6227e-09 | 0 | 0 | 0 | 0 | 0 | 1 | -90 | 90 | -0.15408 | -0.038938 | 0.15418 | 0.039003
100 | 99 | 0.70462 | 0.45095 | 1.1832e-09 | 0 | 0 | 0 | 0 | 0 | 1 | -90 | 90 | 0.0038386 | 0.00096198 | -0.0038384 | -0.00096202
101 | 102 | 0.094349 | 0.060383 | 6.3375e-10 | 0 | 0 | 0 | 0 | 0 | 1 | -90 | 90 | -0.15849 | -0.040083 | 0.15852 | 0.0401
53 | 54 | 0.27721 | 0.17741 | 4.6551e-10 | 0 | 0 | 0 | 0 | 0 | 1 | -90 | 90 | 0.016737 | 0.0041957 | -0.016736 | -0.0041953
54 | 56 | 1.4309 | 0.91574 | 2.4028e-09 | 0 | 0 | 0 | 0 | 0 | 1 | -90 | 90 | 0.012756 | 0.0031979 | -0.012754 | -0.0031965
56 | 115 | 0.31165 | 0.19945 | 5.2334e-10 | 0 | 0 | 0 | 0 | 0 | 1 | -90 | 90 | 0.0099657 | 0.0024977 | -0.0099654 | -0.0024976
58 | 70 | 0.99476 | 0.63665 | 1.6705e-09 | 0 | 0 | 0 | 0 | 0 | 1 | -90 | 90 | 0.0019821 | 0.00049663 | -0.0019821 | -0.00049677
58 | 121 | 1.749 | 1.1194 | 2.9371e-09 | 0 | 0 | 0 | 0 | 0 | 1 | -90 | 90 | 0.020586 | 0.0051633 | -0.020578 | -0.0051584
121 | 120 | 0.048957 | 0.031333 | 8.2212e-11 | 0 | 0 | 0 | 0 | 0 | 1 | -90 | 90 | 0.018593 | 0.0046611 | -0.018593 | -0.004661
66 | 67 | 0.71068 | 0.45484 | 1.1934e-09 | 0 | 0 | 0 | 0 | 0 | 1 | -90 | 90 | 0.0047885 | 0.0012001 | -0.0047883 | -0.0012001
120 | 122 | 0.88031 | 0.5634 | 1.4783e-09 | 0 | 0 | 0 | 0 | 0 | 1 | -90 | 90 | 0.013384 | 0.0033554 | -0.013382 | -0.0033545
59 | 61 | 0.21788 | 0.13944 | 1.4635e-09 | 0 | 0 | 0 | 0 | 0 | 1 | -90 | 90 | 0.15498 | 0.039146 | -0.15492 | -0.03911
61 | 63 | 1.1091 | 0.70984 | 1.8625e-09 | 0 | 0 | 0 | 0 | 0 | 1 | -90 | 90 | 0.0083513 | 0.002093 | -0.0083504 | -0.0020926
61 | 64 | 0.15617 | 0.09995 | 5.2451e-10 | 0 | 0 | 0 | 0 | 0 | 1 | -90 | 90 | 0.14657 | 0.037017 | -0.14653 | -0.036994
63 | 73 | 1.4247 | 0.91183 | 2.3925e-09 | 0 | 0 | 0 | 0 | 0 | 1 | -90 | 90 | 0.0057536 | 0.0014418 | -0.0057531 | -0.0014417
64 | 110 | 0.29219 | 0.187 | 4.9066e-10 | 0 | 0 | 0 | 0 | 0 | 1 | -90 | 90 | 0.14065 | 0.035521 | -0.14059 | -0.035481
64 | 108 | 1.1563 | 0.74 | 1.9417e-09 | 0 | 0 | 0 | 0 | 0 | 1 | -90 | 90 | 0.005878 | 0.0014728 | -0.0058776 | -0.0014728
73 | 72 | 1.1691 | 0.7482 | 1.9632e-09 | 0 | 0 | 0 | 0 | 0 | 1 | -90 | 90 | 0.0017965 | 0.00045006 | -0.0017964 | -0.00045023
110 | 80 | 1.572 | 1.0061 | 2.6399e-09 | 0 | 0 | 0 | 0 | 0 | 1 | -90 | 90 | 0.13612 | 0.034361 | -0.13581 | -0.034158
108 | 109 | 2.0732 | 1.3268 | 3.4814e-09 | 0 | 0 | 0 | 0 | 0 | 1 | -90 | 90 | 0.0016956 | 0.00042464 | -0.0016955 | -0.00042494
80 | 174 | 1.039 | 0.66493 | 1.7447e-09 | 0 | 0 | 0 | 0 | 0 | 1 | -90 | 90 | 0.039206 | 0.0098455 | -0.039188 | -0.0098345
80 | 79 | 0.80789 | 0.51705 | 1.3567e-09 | 0 | 0 | 0 | 0 | 0 | 1 | -90 | 90 | 0.0966 | 0.024313 | -0.096518 | -0.02426
102 | 103 | 0.25206 | 0.16132 | 1.6931e-09 | 0 | 0 | 0 | 0 | 0 | 1 | -90 | 90 | -0.16364 | -0.041382 | 0.16371 | 0.041429
79 | 81 | 1.8255 | 1.1683 | 3.0655e-09 | 0 | 0 | 0 | 0 | 0 | 1 | -90 | 90 | 0.0661 | 0.016628 | -0.066013 | -0.016573
81 | 92 | 1.6201 | 1.0369 | 2.7205e-09 | 0 | 0 | 0 | 0 | 0 | 1 | -90 | 90 | 0.021788 | 0.0054651 | -0.02178 | -0.0054599
81 | 175 | 0.76721 | 0.49101 | 1.2884e-09 | 0 | 0 | 0 | 0 | 0 | 1 | -90 | 90 | 0.044225 | 0.011108 | -0.044208 | -0.011097
174 | 173 | 0.91974 | 0.58864 | 1.5445e-09 | 0 | 0 | 0 | 0 | 0 | 1 | -90 | 90 | 0.033959 | 0.008524 | -0.033948 | -0.0085167
92 | 85 | 1.7525 | 1.1216 | 2.9429e-09 | 0 | 0 | 0 | 0 | 0 | 1 | -90 | 90 | 0.010262 | 0.0025726 | -0.01026 | -0.0025715
92 | 90 | 1.4623 | 0.93586 | 2.4556e-09 | 0 | 0 | 0 | 0 | 0 | 1 | -90 | 90 | 0.011518 | 0.0028874 | -0.011516 | -0.0028863
175 | 145 | 0.93147 | 0.59614 | 1.5642e-09 | 0 | 0 | 0 | 0 | 0 | 1 | -90 | 90 | 0.038476 | 0.0096607 | -0.03846 | -0.0096512
173 | 172 | 0.54062 | 0.346 | 9.0785e-10 | 0 | 0 | 0 | 0 | 0 | 1 | -90 | 90 | 0.031321 | 0.0078584 | -0.031315 | -0.0078547
85 | 83 | 1.1672 | 0.747 | 1.96e-09 | 0 | 0 | 0 | 0 | 0 | 1 | -90 | 90 | 0.01026 | 0.0025715 | -0.010258 | -0.0025709
90 | 91 | 1.8023 | 1.1535 | 3.0265e-09 | 0 | 0 | 0 | 0 | 0 | 1 | -90 | 90 | 0.0065919 | 0.0016522 | -0.006591 | -0.0016519
145 | 144 | 1.3401 | 0.85766 | 2.2504e-09 | 0 | 0 | 0 | 0 | 0 | 1 | -90 | 90 | 0.029206 | 0.0073318 | -0.029194 | -0.007324
82 | 83 | 1.163 | 0.74433 | 1.953e-09 | 0 | 0 | 0 | 0 | 0 | 1 | -90 | 90 | -0.0065104 | -0.0016315 | 0.0065109 | 0.0016317
82 | 84 | 1.0214 | 0.65369 | 1.7152e-09 | 0 | 0 | 0 | 0 | 0 | 1 | -90 | 90 | 0.0019348 | 0.00048477 | -0.0019348 | -0.00048491
86 | 87 | 0.129 | 0.08256 | 2.1663e-10 | 0 | 0 | 0 | 0 | 0 | 1 | -90 | 90 | -0.0078557 | -0.0019688 | 0.0078558 | 0.0019689
87 | 88 | 0.93006 | 0.59524 | 1.5618e-09 | 0 | 0 | 0 | 0 | 0 | 1 | -90 | 90 | -0.0096254 | -0.0024124 | 0.0096264 | 0.0024128
88 | 122 | 0.90203 | 0.5773 | 1.5148e-09 | 0 | 0 | 0 | 0 | 0 | 1 | -90 | 90 | -0.011396 | -0.0028563 | 0.011397 | 0.0028569
93 | 94 | 1.0152 | 0.64973 | 1.7048e-09 | 0 | 0 | 0 | 0 | 0 | 1 | -90 | 90 | -0.02441 | -0.0061229 | 0.024417 | 0.006127
94 | 96 | 2.3083 | 1.4773 | 3.8763e-09 | 0 | 0 | 0 | 0 | 0 | 1 | -90 | 90 | -0.028303 | -0.007101 | 0.028323 | 0.0071135
96 | 119 | 0.15075 | 0.096478 | 1.0126e-09 | 0 | 0 | 0 | 0 | 0 | 1 | -90 | 90 | 0.17872 | 0.045233 | -0.17866 | -0.045199
96 | 116 | 0.30811 | 0.19719 | 2.0696e-09 | 0 | 0 | 0 | 0 | 0 | 1 | -90 | 90 | -0.20704 | -0.052346 | 0.20718 | 0.052438
119 | 124 | 0.15071 | 0.096455 | 1.0123e-09 | 0 | 0 | 0 | 0 | 0 | 1 | -90 | 90 | 0.17697 | 0.044775 | -0.17692 | -0.044742
124 | 103 | 0.019279 | 0.012339 | 1.295e-10 | 0 | 0 | 0 | 0 | 0 | 1 | -90 | 90 | 0.17266 | 0.043675 | -0.17266 | -0.043671
130 | 131 | 4.5994 | 2.9436 | 7.7237e-09 | 0 | 0 | 0 | 0 | 0 | 1 | -90 | 90 | 0.0067981 | 0.0016985 | -0.0067957 | -0.0016977
130 | 151 | 11.4479 | 7.3266 | 1.9224e-08 | 0 | 0 | 0 | 0 | 0 | 1 | -90 | 90 | 0.00080339 | 0.00019945 | -0.0008033 | -0.00020122
157 | 156 | 2.9551 | 1.8912 | 4.9623e-09 | 0 | 0 | 0 | 0 | 0 | 1 | -90 | 90 | 0.0052973 | 0.0013274 | -0.0052964 | -0.0013273
127 | 128 | 0.80964 | 0.51817 | 1.3596e-09 | 0 | 0 | 0 | 0 | 0 | 1 | -90 | 90 | -0.0027826 | -0.00069742 | 0.0027827 | 0.00069733
128 | 129 | 0.98073 | 0.62767 | 1.6469e-09 | 0 | 0 | 0 | 0 | 0 | 1 | -90 | 90 | -0.0051759 | -0.0012972 | 0.0051762 | 0.0012972
150 | 151 | 0.72848 | 0.46623 | 1.2233e-09 | 0 | 0 | 0 | 0 | 0 | 1 | -90 | 90 | -0.00035073 | -8.7907e-05 | 0.00035073 | 8.7792e-05
131 | 163 | 1.5648 | 1.0015 | 2.6277e-09 | 0 | 0 | 0 | 0 | 0 | 1 | -90 | 90 | 0.0063779 | 0.001593 | -0.0063772 | -0.0015928
163 | 164 | 5.0864 | 3.2553 | 8.5414e-09 | 0 | 0 | 0 | 0 | 0 | 1 | -90 | 90 | 0.001615 | 0.00040181 | -0.0016149 | -0.00040253
163 | 165 | 2.4523 | 1.5695 | 4.118e-09 | 0 | 0 | 0 | 0 | 0 | 1 | -90 | 90 | 0.0047621 | 0.001191 | -0.0047615 | -0.001191
164 | 149 | 14.4583 | 9.2533 | 2.4279e-08 | 0 | 0 | 0 | 0 | 0 | 1 | -90 | 90 | 0.0010925 | 0.00027159 | -0.0010923 | -0.00027376
165 | 147 | 2.5519 | 1.6332 | 4.2854e-09 | 0 | 0 | 0 | 0 | 0 | 1 | -90 | 90 | 0.0030894 | 0.00077191 | -0.0030892 | -0.00077214
156 | 154 | 4.8099 | 3.0783 | 8.0771e-09 | 0 | 0 | 0 | 0 | 0 | 1 | -90 | 90 | 0.0052964 | 0.0013273 | -0.0052949 | -0.0013271
132 | 133 | 3.1473 | 2.0143 | 5.2851e-09 | 0 | 0 | 0 | 0 | 0 | 1 | -90 | 90 | 0.044662 | 0.011239 | -0.044592 | -0.011195
132 | 134 | 1.4827 | 0.94893 | 4.9797e-09 | 0 | 0 | 0 | 0 | 0 | 1 | -90 | 90 | -0.053949 | -0.013567 | 0.053997 | 0.013597
134 | 136 | 0.21986 | 0.14071 | 1.4768e-09 | 0 | 0 | 0 | 0 | 0 | 1 | -90 | 90 | -0.056833 | -0.014308 | 0.056841 | 0.014313
143 | 144 | 0.35608 | 0.22789 | 5.9796e-10 | 0 | 0 | 0 | 0 | 0 | 1 | -90 | 90 | -0.0099395 | -0.0024911 | 0.0099399 | 0.0024913
144 | 146 | 2.2708 | 1.4533 | 3.8132e-09 | 0 | 0 | 0 | 0 | 0 | 1 | -90 | 90 | 0.019254 | 0.0048327 | -0.019245 | -0.0048272
146 | 176 | 0.62916 | 0.40266 | 1.0565e-09 | 0 | 0 | 0 | 0 | 0 | 1 | -90 | 90 | 0.018692 | 0.0046887 | -0.018689 | -0.0046872
176 | 177 | 1.5353 | 0.98257 | 2.5781e-09 | 0 | 0 | 0 | 0 | 0 | 1 | -90 | 90 | 0.017423 | 0.0043698 | -0.017418 | -0.0043667
177 | 178 | 0.20032 | 0.12821 | 3.3639e-10 | 0 | 0 | 0 | 0 | 0 | 1 | -90 | 90 | 0.015906 | 0.0039879 | -0.015905 | -0.0039876
147 | 148 | 1.5093 | 0.96595 | 2.5345e-09 | 0 | 0 | 0 | 0 | 0 | 1 | -90 | 90 | 0.00073151 | 0.00018122 | -0.0007315 | -0.00018145
148 | 160 | 10.379 | 6.6425 | 1.7429e-08 | 0 | 0 | 0 | 0 | 0 | 1 | -90 | 90 | 0.0007315 | 0.00018145 | -0.00073144 | -0.00018306
160 | 161 | 1.6677 | 1.0673 | 2.8005e-09 | 0 | 0 | 0 | 0 | 0 | 1 | -90 | 90 | 0.00031312 | 7.8216e-05 | -0.00031312 | -7.848e-05
167 | 168 | 2.2218 | 1.4219 | 3.731e-09 | 0 | 0 | 0 | 0 | 0 | 1 | -90 | 90 | -0.018217 | -0.0045659 | 0.018225 | 0.0045707
167 | 169 | 0.42677 | 0.27313 | 7.1666e-10 | 0 | 0 | 0 | 0 | 0 | 1 | -90 | 90 | 0.011299 | 0.0028321 | -0.011299 | -0.0028318
168 | 170 | 0.067051 | 0.042913 | 1.126e-10 | 0 | 0 | 0 | 0 | 0 | 1 | -90 | 90 | -0.025772 | -0.006462 | 0.025772 | 0.0064623
169 | 171 | 0.25204 | 0.1613 | 4.2324e-10 | 0 | 0 | 0 | 0 | 0 | 1 | -90 | 90 | 0.0084022 | 0.0021059 | -0.0084021 | -0.0021058
170 | 172 | 0.95905 | 0.61379 | 1.6105e-09 | 0 | 0 | 0 | 0 | 0 | 1 | -90 | 90 | -0.028539 | -0.0071557 | 0.028547 | 0.007161
178 | 179 | 1.918 | 1.2275 | 3.2209e-09 | 0 | 0 | 0 | 0 | 0 | 1 | -90 | 90 | 0.013961 | 0.0035002 | -0.013957 | -0.0034979
179 | 180 | 0.65595 | 0.41981 | 1.1015e-09 | 0 | 0 | 0 | 0 | 0 | 1 | -90 | 90 | 0.0029597 | 0.00074171 | -0.0029597 | -0.00074178