## bus_data
BUS_I | BUS_TYPE | Pd | Qd | Gs | Bs | area | Vm | Va | baseKV | zone | Vmax | Vmin
1 | 1 | 0.0024279 | 0.00060849 | 0 | 0 | 1 | 0.97296 | -0.52027 | 0.4 | 1 | 1.1 | 0.9
2 | 1 | 0 | 0 | 0 | 0 | 1 | 0.97299 | -0.51969 | 0.4 | 1 | 1.1 | 0.9
3 | 1 | 0.0037983 | 0.00095195 | 0 | 0 | 1 | 0.97229 | -0.5334 | 0.4 | 1 | 1.1 | 0.9
4 | 1 | 0 | 0 | 0 | 0 | 1 | 0.97357 | -0.50825 | 0.4 | 1 | 1.1 | 0.9
5 | 1 | 0.0032568 | 0.00081622 | 0 | 0 | 1 | 0.97214 | -0.53651 | 0.4 | 1 | 1.1 | 0.9
6 | 1 | 0 | 0 | 0 | 0 | 1 | 0.97431 | -0.49359 | 0.4 | 1 | 1.1 | 0.9
7 | 1 | 0.0070521 | 0.0017674 | 0 | 0 | 1 | 0.97304 | -0.51868 | 0.4 | 1 | 1.1 | 0.9
8 | 1 | 0.0037989 | 0.0009521 | 0 | 0 | 1 | 0.97202 | -0.5388 | 0.4 | 1 | 1.1 | 0.9
172 | 1 | 0.0022672 | 0.0005682 | 0 | 0 | 1 | 0.9742 | -0.4958 | 0.4 | 1 | 1.1 | 0.9
168 | 1 | 0.0033613 | 0.00084241 | 0 | 0 | 1 | 0.97462 | -0.48745 | 0.4 | 1 | 1.1 | 0.9
127 | 1 | 0 | 0 | 0 | 0 | 1 | 0.97248 | -0.52964 | 0.4 | 1 | 1.1 | 0.9
9 | 1 | 0.0021297 | 0.00053376 | 0 | 0 | 1 | 0.97199 | -0.53948 | 0.4 | 1 | 1.1 | 0.9
173 | 1 | 0.0023008 | 0.00057662 | 0 | 0 | 1 | 0.97414 | -0.4969 | 0.4 | 1 | 1.1 | 0.9
166 | 1 | 0.0015974 | 0.00040036 | 0 | 0 | 1 | 0.97494 | -0.48124 | 0.4 | 1 | 1.1 | 0.9
121 | 1 | 0.0099933 | 0.0025045 | 0 | 0 | 1 | 0.97228 | -0.53355 | 0.4 | 1 | 1.1 | 0.9
124 | 1 | 0 | 0 | 0 | 0 | 1 | 0.97233 | -0.53275 | 0.4 | 1 | 1.1 | 0.9
10 | 1 | 0.011095 | 0.0027807 | 0 | 0 | 1 | 0.97032 | -0.57251 | 0.4 | 1 | 1.1 | 0.9
25 | 1 | 0 | 0 | 0 | 0 | 1 | 0.97056 | -0.56775 | 0.4 | 1 | 1.1 | 0.9
26 | 1 | 0.00080367 | 0.00020142 | 0 | 0 | 1 | 0.97063 | -0.56625 | 0.4 | 1 | 1.1 | 0.9
27 | 1 | 0 | 0 | 0 | 0 | 1 | 0.97049 | -0.569 | 0.4 | 1 | 1.1 | 0.9
11 | 1 | 0.0017 | 0.00042605 | 0 | 0 | 1 | 0.9709 | -0.56083 | 0.4 | 1 | 1.1 | 0.9
12 | 1 | 0.0019852 | 0.00049753 | 0 | 0 | 1 | 0.9706 | -0.56676 | 0.4 | 1 | 1.1 | 0.9
13 | 1 | 0 | 0 | 0 | 0 | 1 | 0.971 | -0.55885 | 0.4 | 1 | 1.1 | 0.9
14 | 1 | 0.001825 | 0.00045739 | 0 | 0 | 1 | 0.97049 | -0.56894 | 0.4 | 1 | 1.1 | 0.9
16 | 1 | 0 | 0 | 0 | 0 | 1 | 0.97164 | -0.54617 | 0.4 | 1 | 1.1 | 0.9
18 | 1 | 0.0014936 | 0.00037433 | 0 | 0 | 1 | 0.97039 | -0.57094 | 0.4 | 1 | 1.1 | 0.9
15 | 1 | 0 | 0 | 0 | 0 | 1 | 0.99969 | -0.0058712 | 0.4 | 1 | 1.1 | 0.9
19 | 3 | 0.003579 | 0.00089697 | 0 | 0 | 1 | 1 | 0 | 0.4 | 1 | 1.1 | 0.9
20 | 1 | 0.0034088 | 0.00085432 | 0 | 0 | 1 | 0.9995 | -0.009362 | 0.4 | 1 | 1.1 | 0.9
114 | 1 | 0.0065262 | 0.0016356 | 0 | 0 | 1 | 0.97175 | -0.544 | 0.4 | 1 | 1.1 | 0.9
21 | 1 | 0.002674 | 0.00067016 | 0 | 0 | 1 | 0.97032 | -0.5724 | 0.4 | 1 | 1.1 | 0.9
98 | 1 | 0 | 0 | 0 | 0 | 1 | 0.99868 | -0.024833 | 0.4 | 1 | 1.1 | 0.9
144 | 1 | 0.0018616 | 0.00046656 | 0 | 0 | 1 | 0.99944 | -0.010516 | 0.4 | 1 | 1.1 | 0.9
115 | 1 | 0.0028537 | 0.0007152 | 0 | 0 | 1 | 0.972 | -0.53924 | 0.4 | 1 | 1.1 | 0.9
117 | 1 | 0.0034308 | 0.00085984 | 0 | 0 | 1 | 0.97199 | -0.53929 | 0.4 | 1 | 1.1 | 0.9
118 | 1 | 0 | 0 | 0 | 0 | 1 | 0.97205 | -0.53821 | 0.4 | 1 | 1.1 | 0.9
22 | 1 | 0.0043913 | 0.0011006 | 0 | 0 | 1 | 0.97029 | -0.57299 | 0.4 | 1 | 1.1 | 0.9
102 | 1 | 0.0025877 | 0.00064854 | 0 | 0 | 1 | 0.99688 | -0.058564 | 0.4 | 1 | 1.1 | 0.9
96 | 1 | 0.0015296 | 0.00038335 | 0 | 0 | 1 | 0.99794 | -0.039097 | 0.4 | 1 | 1.1 | 0.9
143 | 1 | 0.0025492 | 0.0006389 | 0 | 0 | 1 | 0.99879 | -0.022891 | 0.4 | 1 | 1.1 | 0.9
23 | 1 | 0.0020957 | 0.00052524 | 0 | 0 | 1 | 0.97024 | -0.57402 | 0.4 | 1 | 1.1 | 0.9
24 | 1 | 0.0016868 | 0.00042276 | 0 | 0 | 1 | 0.97023 | -0.57426 | 0.4 | 1 | 1.1 | 0.9
146 | 1 | 0.00081471 | 0.00020418 | 0 | 0 | 1 | 0.97022 | -0.57438 | 0.4 | 1 | 1.1 | 0.9
28 | 1 | 0.0022257 | 0.00055782 | 0 | 0 | 1 | 0.97104 | -0.5582 | 0.4 | 1 | 1.1 | 0.9
134 | 1 | 0.001524 | 0.00038195 | 0 | 0 | 1 | 0.97042 | -0.57048 | 0.4 | 1 | 1.1 | 0.9
125 | 1 | 0.0014413 | 0.00036124 | 0 | 0 | 1 | 0.97138 | -0.55152 | 0.4 | 1 | 1.1 | 0.9
123 | 1 | 0.0015137 | 0.00037938 | 0 | 0 | 1 | 0.97191 | -0.54095 | 0.4 | 1 | 1.1 | 0.9
29 | 1 | 0.0016068 | 0.0004027 | 0 | 0 | 1 | 0.98071 | -0.36907 | 0.4 | 1 | 1.1 | 0.9
30 | 1 | 0.0017958 | 0.00045006 | 0 | 0 | 1 | 0.98074 | -0.36854 | 0.4 | 1 | 1.1 | 0.9
31 | 1 | 0.0021717 | 0.00054427 | 0 | 0 | 1 | 0.98074 | -0.36847 | 0.4 | 1 | 1.1 | 0.9
32 | 1 | 0.004714 | 0.0011814 | 0 | 0 | 1 | 0.98079 | -0.36746 | 0.4 | 1 | 1.1 | 0.9
39 | 1 | 0.0026545 | 0.00066527 | 0 | 0 | 1 | 0.9809 | -0.3654 | 0.4 | 1 | 1.1 | 0.9
36 | 1 | 0 | 0 | 0 | 0 | 1 | 0.98099 | -0.36367 | 0.4 | 1 | 1.1 | 0.9
33 | 1 | 0.0016965 | 0.00042518 | 0 | 0 | 1 | 0.98073 | -0.36877 | 0.4 | 1 | 1.1 | 0.9
35 | 1 | 0 | 0 | 0 | 0 | 1 | 0.98073 | -0.36865 | 0.4 | 1 | 1.1 | 0.9
34 | 1 | 0.0030626 | 0.00076757 | 0 | 0 | 1 | 0.98096 | -0.36429 | 0.4 | 1 | 1.1 | 0.9
37 | 1 | 0 | 0 | 0 | 0 | 1 | 0.98076 | -0.36819 | 0.4 | 1 | 1.1 | 0.9
38 | 1 | 0 | 0 | 0 | 0 | 1 | 0.98113 | -0.36089 | 0.4 | 1 | 1.1 | 0.9
40 | 1 | 0.0021767 | 0.00054552 | 0 | 0 | 1 | 0.98079 | -0.36747 | 0.4 | 1 | 1.1 | 0.9
42 | 1 | 0.0041596 | 0.0010425 | 0 | 0 | 1 | 0.98134 | -0.35673 | 0.4 | 1 | 1.1 | 0.9
43 | 1 | 0.0043949 | 0.0011015 | 0 | 0 | 1 | 0.9809 | -0.36529 | 0.4 | 1 | 1.1 | 0.9
44 | 1 | 0.0014663 | 0.00036748 | 0 | 0 | 1 | 0.98084 | -0.3666 | 0.4 | 1 | 1.1 | 0.9
67 | 1 | 0.0027182 | 0.00068123 | 0 | 0 | 1 | 0.98172 | -0.3494 | 0.4 | 1 | 1.1 | 0.9
46 | 1 | 0.0033567 | 0.00084128 | 0 | 0 | 1 | 0.97801 | -0.42097 | 0.4 | 1 | 1.1 | 0.9
45 | 1 | 0.0015395 | 0.00038584 | 0 | 0 | 1 | 0.97805 | -0.42028 | 0.4 | 1 | 1.1 | 0.9
71 | 1 | 0.0033024 | 0.00082766 | 0 | 0 | 1 | 0.98216 | -0.34077 | 0.4 | 1 | 1.1 | 0.9
47 | 1 | 0.0020449 | 0.00051249 | 0 | 0 | 1 | 0.97805 | -0.4202 | 0.4 | 1 | 1.1 | 0.9
48 | 1 | 0.0015843 | 0.00039706 | 0 | 0 | 1 | 0.97814 | -0.41838 | 0.4 | 1 | 1.1 | 0.9
49 | 1 | 0.0024483 | 0.00061359 | 0 | 0 | 1 | 0.97818 | -0.41759 | 0.4 | 1 | 1.1 | 0.9
59 | 1 | 0 | 0 | 0 | 0 | 1 | 0.97826 | -0.41613 | 0.4 | 1 | 1.1 | 0.9
62 | 1 | 0.0030783 | 0.00077151 | 0 | 0 | 1 | 0.97924 | -0.39692 | 0.4 | 1 | 1.1 | 0.9
57 | 1 | 0 | 0 | 0 | 0 | 1 | 0.97718 | -0.43731 | 0.4 | 1 | 1.1 | 0.9
50 | 1 | 0.0026406 | 0.0006618 | 0 | 0 | 1 | 0.97638 | -0.45295 | 0.4 | 1 | 1.1 | 0.9
51 | 1 | 0 | 0 | 0 | 0 | 1 | 0.97641 | -0.45228 | 0.4 | 1 | 1.1 | 0.9
52 | 1 | 0 | 0 | 0 | 0 | 1 | 0.97642 | -0.45219 | 0.4 | 1 | 1.1 | 0.9
53 | 1 | 0.0038732 | 0.00097071 | 0 | 0 | 1 | 0.9765 | -0.45063 | 0.4 | 1 | 1.1 | 0.9
54 | 1 | 0 | 0 | 0 | 0 | 1 | 0.97638 | -0.45285 | 0.4 | 1 | 1.1 | 0.9
60 | 1 | 0 | 0 | 0 | 0 | 1 | 0.97666 | -0.4475 | 0.4 | 1 | 1.1 | 0.9
159 | 1 | 0.0020501 | 0.00051381 | 0 | 0 | 1 | 0.97635 | -0.45358 | 0.4 | 1 | 1.1 | 0.9
63 | 1 | 0.0066278 | 0.0016611 | 0 | 0 | 1 | 0.97658 | -0.44908 | 0.4 | 1 | 1.1 | 0.9
64 | 1 | 0.0037967 | 0.00095155 | 0 | 0 | 1 | 0.97612 | -0.4581 | 0.4 | 1 | 1.1 | 0.9
163 | 1 | 0 | 0 | 0 | 0 | 1 | 0.97528 | -0.47457 | 0.4 | 1 | 1.1 | 0.9
178 | 1 | 0.0020482 | 0.00051333 | 0 | 0 | 1 | 0.97525 | -0.47514 | 0.4 | 1 | 1.1 | 0.9
170 | 1 | 0.003016 | 0.00075587 | 0 | 0 | 1 | 0.97532 | -0.4737 | 0.4 | 1 | 1.1 | 0.9
55 | 1 | 0.0047818 | 0.0011984 | 0 | 0 | 1 | 0.97712 | -0.43838 | 0.4 | 1 | 1.1 | 0.9
56 | 1 | 0.0065419 | 0.0016395 | 0 | 0 | 1 | 0.97668 | -0.44699 | 0.4 | 1 | 1.1 | 0.9
58 | 1 | 0.0042595 | 0.0010675 | 0 | 0 | 1 | 0.97619 | -0.45663 | 0.4 | 1 | 1.1 | 0.9
61 | 1 | 0.0049193 | 0.0012329 | 0 | 0 | 1 | 0.97561 | -0.46809 | 0.4 | 1 | 1.1 | 0.9
104 | 1 | 0.0035623 | 0.00089279 | 0 | 0 | 1 | 0.97535 | -0.47307 | 0.4 | 1 | 1.1 | 0.9
68 | 1 | 0.0021192 | 0.00053113 | 0 | 0 | 1 | 0.98261 | -0.33138 | 0.4 | 1 | 1.1 | 0.9
66 | 1 | 0 | 0 | 0 | 0 | 1 | 0.97593 | -0.4617 | 0.4 | 1 | 1.1 | 0.9
105 | 1 | 0.0038115 | 0.00095524 | 0 | 0 | 1 | 0.97465 | -0.48699 | 0.4 | 1 | 1.1 | 0.9
69 | 1 | 0.0029226 | 0.00073247 | 0 | 0 | 1 | 0.9841 | -0.30271 | 0.4 | 1 | 1.1 | 0.9
65 | 1 | 0.0044485 | 0.0011149 | 0 | 0 | 1 | 0.97201 | -0.53892 | 0.4 | 1 | 1.1 | 0.9
160 | 1 | 0.0021467 | 0.00053802 | 0 | 0 | 1 | 0.97565 | -0.46726 | 0.4 | 1 | 1.1 | 0.9
158 | 1 | 0.001642 | 0.00041151 | 0 | 0 | 1 | 0.97591 | -0.46222 | 0.4 | 1 | 1.1 | 0.9
119 | 1 | 0 | 0 | 0 | 0 | 1 | 0.97211 | -0.5371 | 0.4 | 1 | 1.1 | 0.9
164 | 1 | 0 | 0 | 0 | 0 | 1 | 0.97545 | -0.47109 | 0.4 | 1 | 1.1 | 0.9
157 | 1 | 0.0031489 | 0.0007892 | 0 | 0 | 1 | 0.9759 | -0.46231 | 0.4 | 1 | 1.1 | 0.9
72 | 1 | 0.0046358 | 0.0011618 | 0 | 0 | 1 | 0.98224 | -0.3392 | 0.4 | 1 | 1.1 | 0.9
70 | 1 | 0 | 0 | 0 | 0 | 1 | 0.98526 | -0.2802 | 0.4 | 1 | 1.1 | 0.9
86 | 1 | 0.0026122 | 0.00065469 | 0 | 0 | 1 | 0.98649 | -0.25655 | 0.4 | 1 | 1.1 | 0.9
85 | 1 | 0.0029137 | 0.00073023 | 0 | 0 | 1 | 0.98505 | -0.28431 | 0.4 | 1 | 1.1 | 0.9
88 | 1 | 0.0032616 | 0.00081744 | 0 | 0 | 1 | 0.98736 | -0.23982 | 0.4 | 1 | 1.1 | 0.9
84 | 1 | 0.0022631 | 0.00056718 | 0 | 0 | 1 | 0.98408 | -0.30325 | 0.4 | 1 | 1.1 | 0.9
73 | 1 | 0.0019414 | 0.00048656 | 0 | 0 | 1 | 0.98267 | -0.33074 | 0.4 | 1 | 1.1 | 0.9
74 | 1 | 0 | 0 | 0 | 0 | 1 | 0.9833 | -0.31847 | 0.4 | 1 | 1.1 | 0.9
78 | 1 | 0 | 0 | 0 | 0 | 1 | 0.98356 | -0.31343 | 0.4 | 1 | 1.1 | 0.9
77 | 1 | 0.0016816 | 0.00042144 | 0 | 0 | 1 | 0.98322 | -0.31996 | 0.4 | 1 | 1.1 | 0.9
75 | 1 | 0.0029083 | 0.0007289 | 0 | 0 | 1 | 0.9832 | -0.32045 | 0.4 | 1 | 1.1 | 0.9
76 | 1 | 0.0043858 | 0.0010992 | 0 | 0 | 1 | 0.98316 | -0.32122 | 0.4 | 1 | 1.1 | 0.9
83 | 1 | 0.0017121 | 0.00042909 | 0 | 0 | 1 | 0.99728 | -0.05168 | 0.4 | 1 | 1.1 | 0.9
87 | 1 | 0.0025193 | 0.00063139 | 0 | 0 | 1 | 0.9973 | -0.051431 | 0.4 | 1 | 1.1 | 0.9
79 | 1 | 0.0056077 | 0.0014054 | 0 | 0 | 1 | 0.99145 | -0.16342 | 0.4 | 1 | 1.1 | 0.9
80 | 1 | 0.0048777 | 0.0012225 | 0 | 0 | 1 | 0.99159 | -0.16071 | 0.4 | 1 | 1.1 | 0.9
81 | 1 | 0 | 0 | 0 | 0 | 1 | 0.99193 | -0.15402 | 0.4 | 1 | 1.1 | 0.9
82 | 1 | 0.0018333 | 0.00045946 | 0 | 0 | 1 | 0.99247 | -0.14363 | 0.4 | 1 | 1.1 | 0.9
103 | 1 | 0.0021637 | 0.00054229 | 0 | 0 | 1 | 0.99289 | -0.13552 | 0.4 | 1 | 1.1 | 0.9
147 | 1 | 0.0046198 | 0.0011578 | 0 | 0 | 1 | 0.9929 | -0.1353 | 0.4 | 1 | 1.1 | 0.9
100 | 1 | 0.0017127 | 0.00042923 | 0 | 0 | 1 | 0.99731 | -0.051167 | 0.4 | 1 | 1.1 | 0.9
89 | 1 | 0.0035149 | 0.00088091 | 0 | 0 | 1 | 0.98848 | -0.21824 | 0.4 | 1 | 1.1 | 0.9
97 | 1 | 0.0022643 | 0.00056749 | 0 | 0 | 1 | 0.99731 | -0.051143 | 0.4 | 1 | 1.1 | 0.9
90 | 1 | 0.002143 | 0.00053709 | 0 | 0 | 1 | 0.99036 | -0.18232 | 0.4 | 1 | 1.1 | 0.9
91 | 1 | 0.0018936 | 0.00047459 | 0 | 0 | 1 | 0.99187 | -0.15363 | 0.4 | 1 | 1.1 | 0.9
113 | 1 | 0.0026615 | 0.00066703 | 0 | 0 | 1 | 0.99349 | -0.12268 | 0.4 | 1 | 1.1 | 0.9
92 | 1 | 0.0016663 | 0.00041762 | 0 | 0 | 1 | 0.99748 | -0.047899 | 0.4 | 1 | 1.1 | 0.9
93 | 1 | 0.0022475 | 0.00056328 | 0 | 0 | 1 | 0.99738 | -0.049769 | 0.4 | 1 | 1.1 | 0.9
94 | 1 | 0.0022302 | 0.00055894 | 0 | 0 | 1 | 0.99777 | -0.042268 | 0.4 | 1 | 1.1 | 0.9
95 | 1 | 0.0017827 | 0.0004468 | 0 | 0 | 1 | 0.99734 | -0.050591 | 0.4 | 1 | 1.1 | 0.9
99 | 1 | 0.0037084 | 0.0009294 | 0 | 0 | 1 | 0.99782 | -0.041317 | 0.4 | 1 | 1.1 | 0.9
101 | 1 | 0.0047052 | 0.0011792 | 0 | 0 | 1 | 0.99771 | -0.043379 | 0.4 | 1 | 1.1 | 0.9
148 | 1 | 0.0019906 | 0.0004989 | 0 | 0 | 1 | 0.99312 | -0.13102 | 0.4 | 1 | 1.1 | 0.9
106 | 1 | 0.0030204 | 0.00075697 | 0 | 0 | 1 | 0.97435 | -0.4928 | 0.4 | 1 | 1.1 | 0.9
107 | 1 | 0.004786 | 0.0011995 | 0 | 0 | 1 | 0.97399 | -0.49993 | 0.4 | 1 | 1.1 | 0.9
108 | 1 | 0.0041831 | 0.0010484 | 0 | 0 | 1 | 0.97396 | -0.50044 | 0.4 | 1 | 1.1 | 0.9
109 | 1 | 0.0057113 | 0.0014314 | 0 | 0 | 1 | 0.97342 | -0.51109 | 0.4 | 1 | 1.1 | 0.9
110 | 1 | 0.0037123 | 0.0009304 | 0 | 0 | 1 | 0.97319 | -0.5157 | 0.4 | 1 | 1.1 | 0.9
111 | 1 | 0.005816 | 0.0014576 | 0 | 0 | 1 | 0.97259 | -0.52758 | 0.4 | 1 | 1.1 | 0.9
112 | 1 | 0.0066868 | 0.0016759 | 0 | 0 | 1 | 0.97227 | -0.53387 | 0.4 | 1 | 1.1 | 0.9
116 | 1 | 0.0030901 | 0.00077444 | 0 | 0 | 1 | 0.97209 | -0.53742 | 0.4 | 1 | 1.1 | 0.9
120 | 1 | 0 | 0 | 0 | 0 | 1 | 0.97174 | -0.54427 | 0.4 | 1 | 1.1 | 0.9
128 | 1 | 0.0037574 | 0.00094168 | 0 | 0 | 1 | 0.97182 | -0.5428 | 0.4 | 1 | 1.1 | 0.9
150 | 1 | 0.0037446 | 0.00093848 | 0 | 0 | 1 | 0.97164 | -0.54624 | 0.4 | 1 | 1.1 | 0.9
126 | 1 | 0.0034197 | 0.00085705 | 0 | 0 | 1 | 0.97184 | -0.5423 | 0.4 | 1 | 1.1 | 0.9
149 | 1 | 0.0012293 | 0.00030808 | 0 | 0 | 1 | 0.97161 | -0.54694 | 0.4 | 1 | 1.1 | 0.9
122 | 1 | 0.0018328 | 0.00045934 | 0 | 0 | 1 | 0.97209 | -0.53741 | 0.4 | 1 | 1.1 | 0.9
129 | 1 | 0.0012257 | 0.00030719 | 0 | 0 | 1 | 0.97132 | -0.55266 | 0.4 | 1 | 1.1 | 0.9
130 | 1 | 0.0023352 | 0.00058527 | 0 | 0 | 1 | 0.97137 | -0.55174 | 0.4 | 1 | 1.1 | 0.9
132 | 1 | 0.00095842 | 0.0002402 | 0 | 0 | 1 | 0.97142 | -0.55058 | 0.4 | 1 | 1.1 | 0.9
133 | 1 | 0.0013251 | 0.00033211 | 0 | 0 | 1 | 0.97145 | -0.55007 | 0.4 | 1 | 1.1 | 0.9
135 | 1 | 0.0017543 | 0.00043968 | 0 | 0 | 1 | 0.99728 | -0.051327 | 0.4 | 1 | 1.1 | 0.9
136 | 1 | 0.00080402 | 0.00020151 | 0 | 0 | 1 | 0.99791 | -0.039454 | 0.4 | 1 | 1.1 | 0.9
137 | 1 | 0 | 0 | 0 | 0 | 1 | 0.9955 | -0.085072 | 0.4 | 1 | 1.1 | 0.9
138 | 1 | 0.00077028 | 0.00019305 | 0 | 0 | 1 | 0.99814 | -0.035135 | 0.4 | 1 | 1.1 | 0.9
139 | 1 | 0.0010919 | 0.00027365 | 0 | 0 | 1 | 0.99364 | -0.12093 | 0.4 | 1 | 1.1 | 0.9
151 | 1 | 0 | 0 | 0 | 0 | 1 | 0.98988 | -0.19191 | 0.4 | 1 | 1.1 | 0.9
140 | 1 | 0 | 0 | 0 | 0 | 1 | 0.99841 | -0.030057 | 0.4 | 1 | 1.1 | 0.9
141 | 1 | 0.0039176 | 0.00098185 | 0 | 0 | 1 | 0.99332 | -0.12717 | 0.4 | 1 | 1.1 | 0.9
152 | 1 | 0.0062444 | 0.001565 | 0 | 0 | 1 | 0.98826 | -0.22275 | 0.4 | 1 | 1.1 | 0.9
142 | 1 | 0.0012486 | 0.00031293 | 0 | 0 | 1 | 0.99876 | -0.023334 | 0.4 | 1 | 1.1 | 0.9
155 | 1 | 0 | 0 | 0 | 0 | 1 | 0.98135 | -0.3561 | 0.4 | 1 | 1.1 | 0.9
156 | 1 | 0 | 0 | 0 | 0 | 1 | 0.97924 | -0.39719 | 0.4 | 1 | 1.1 | 0.9
153 | 1 | 0.0010675 | 0.00026754 | 0 | 0 | 1 | 0.98134 | -0.35627 | 0.4 | 1 | 1.1 | 0.9
180 | 1 | 0.0591 | 0.014812 | 0 | 0 | 1 | 0.97359 | -0.50806 | 0.4 | 1 | 1.1 | 0.9
169 | 1 | 0 | 0 | 0 | 0 | 1 | 0.97538 | -0.47262 | 0.4 | 1 | 1.1 | 0.9
167 | 1 | 0.0018799 | 0.00047115 | 0 | 0 | 1 | 0.97513 | -0.47755 | 0.4 | 1 | 1.1 | 0.9
179 | 1 | 0.0037775 | 0.00094674 | 0 | 0 | 1 | 0.97522 | -0.47575 | 0.4 | 1 | 1.1 | 0.9
175 | 1 | 0.001807 | 0.00045286 | 0 | 0 | 1 | 0.97406 | -0.49855 | 0.4 | 1 | 1.1 | 0.9
174 | 1 | 0 | 0 | 0 | 0 | 1 | 0.97407 | -0.49839 | 0.4 | 1 | 1.1 | 0.9
171 | 1 | 0.003229 | 0.00080927 | 0 | 0 | 1 | 0.97535 | -0.47311 | 0.4 | 1 | 1.1 | 0.9
165 | 1 | 0.0024362 | 0.00061058 | 0 | 0 | 1 | 0.97502 | -0.47971 | 0.4 | 1 | 1.1 | 0.9
177 | 1 | 0.0017509 | 0.00043883 | 0 | 0 | 1 | 0.974 | -0.49967 | 0.4 | 1 | 1.1 | 0.9
176 | 1 | 0.0023797 | 0.0005964 | 0 | 0 | 1 | 0.97401 | -0.49945 | 0.4 | 1 | 1.1 | 0.9

## generator_data
GEN_BUS | PG | QG | QMAX | QMIN | VG | MBASE | GEN_STATUS | PMAX | PMIN
19 | 0.4675 | 0.12065 | 10 | -10 | 1 | 100 | 1 | 10 | 0

## branch_data
F_BUS | T_BUS | BR_R | BR_X | BR_B | RATE_A | RATE_B | RATE_C | TAP | SHIFT | BR_STATUS | ANGMIN | ANGMAX | P_in | Q_in | P_out | Q_out
1 | 2 | 1.021 | 0.65344 | 1.7145e-09 | 0 | 0 | 0 | 0 | 0 | 1 | -90 | 90 | -0.0024279 | -0.00060849 | 0.002428 | 0.00060837
2 | 3 | 4.4791 | 2.8666 | 7.5216e-09 | 0 | 0 | 0 | 0 | 0 | 1 | -90 | 90 | 0.012994 | 0.0032594 | -0.012986 | -0.0032547
2 | 4 | 3.1506 | 2.0164 | 5.2907e-09 | 0 | 0 | 0 | 0 | 0 | 1 | -90 | 90 | -0.015422 | -0.0038677 | 0.015431 | 0.0038726
3 | 5 | 1.4328 | 0.91701 | 2.4061e-09 | 0 | 0 | 0 | 0 | 0 | 1 | -90 | 90 | 0.0091875 | 0.0023027 | -0.0091861 | -0.0023021
4 | 6 | 0.79081 | 0.50612 | 3.9839e-09 | 0 | 0 | 0 | 0 | 0 | 1 | -90 | 90 | -0.078901 | -0.019818 | 0.078956 | 0.019853
4 | 7 | 0.69907 | 0.4474 | 3.5218e-09 | 0 | 0 | 0 | 0 | 0 | 1 | -90 | 90 | 0.063471 | 0.015945 | -0.063439 | -0.015925
5 | 8 | 1.6334 | 1.0454 | 2.7429e-09 | 0 | 0 | 0 | 0 | 0 | 1 | -90 | 90 | 0.0059294 | 0.0014858 | -0.0059287 | -0.0014857
6 | 172 | 0.89312 | 0.5716 | 1.4998e-09 | 0 | 0 | 0 | 0 | 0 | 1 | -90 | 90 | 0.010508 | 0.0026336 | -0.010507 | -0.002633
6 | 168 | 0.29298 | 0.18751 | 1.476e-09 | 0 | 0 | 0 | 0 | 0 | 1 | -90 | 90 | -0.089464 | -0.022486 | 0.08949 | 0.022503
7 | 127 | 0.82505 | 0.52803 | 2.771e-09 | 0 | 0 | 0 | 0 | 0 | 1 | -90 | 90 | 0.056387 | 0.014158 | -0.056357 | -0.014139
8 | 9 | 1.3635 | 0.87263 | 2.2897e-09 | 0 | 0 | 0 | 0 | 0 | 1 | -90 | 90 | 0.0021298 | 0.00053359 | -0.0021297 | -0.00053376
172 | 173 | 0.57052 | 0.36514 | 9.5806e-10 | 0 | 0 | 0 | 0 | 0 | 1 | -90 | 90 | 0.0082394 | 0.0020648 | -0.008239 | -0.0020647
168 | 166 | 0.28508 | 0.18245 | 1.4362e-09 | 0 | 0 | 0 | 0 | 0 | 1 | -90 | 90 | -0.092852 | -0.023346 | 0.092879 | 0.023363
127 | 121 | 0.92869 | 0.59436 | 1.5595e-09 | 0 | 0 | 0 | 0 | 0 | 1 | -90 | 90 | 0.017878 | 0.0044819 | -0.017875 | -0.0044799
127 | 124 | 0.34355 | 0.21987 | 1.1538e-09 | 0 | 0 | 0 | 0 | 0 | 1 | -90 | 90 | 0.038479 | 0.0096575 | -0.038474 | -0.009654
173 | 174 | 1.0685 | 0.68382 | 1.7942e-09 | 0 | 0 | 0 | 0 | 0 | 1 | -90 | 90 | 0.0059382 | 0.001488 | -0.0059378 | -0.0014879
166 | 165 | 0.069377 | 0.044401 | 3.4951e-10 | 0 | 0 | 0 | 0 | 0 | 1 | -90 | 90 | -0.094477 | -0.023763 | 0.094484 | 0.023768
121 | 119 | 1.9098 | 1.2223 | 3.2071e-09 | 0 | 0 | 0 | 0 | 0 | 1 | -90 | 90 | 0.0078814 | 0.0019753 | -0.00788 | -0.0019748
124 | 126 | 2.2474 | 1.4383 | 3.774e-09 | 0 | 0 | 0 | 0 | 0 | 1 | -90 | 90 | 0.018007 | 0.0045158 | -0.017999 | -0.0045109
124 | 122 | 0.96631 | 0.61844 | 1.6227e-09 | 0 | 0 | 0 | 0 | 0 | 1 | -90 | 90 | 0.020467 | 0.0051382 | -0.020462 | -0.0051354
10 | 25 | 1.8104 | 1.1586 | 3.0401e-09 | 0 | 0 | 0 | 0 | 0 | 1 | -90 | 90 | -0.011095 | -0.0027807 | 0.011098 | 0.0027821
25 | 26 | 0.50186 | 0.32119 | 8.4276e-10 | 0 | 0 | 0 | 0 | 0 | 1 | -90 | 90 | -0.012622 | -0.0031629 | 0.012623 | 0.0031634
25 | 27 | 3.4481 | 2.2068 | 5.7903e-09 | 0 | 0 | 0 | 0 | 0 | 1 | -90 | 90 | 0.0015242 | 0.00038088 | -0.0015241 | -0.00038136
26 | 28 | 2.531 | 1.6199 | 4.2503e-09 | 0 | 0 | 0 | 0 | 0 | 1 | -90 | 90 | -0.013427 | -0.0033649 | 0.013432 | 0.0033678
27 | 134 | 4.1131 | 2.6324 | 6.907e-09 | 0 | 0 | 0 | 0 | 0 | 1 | -90 | 90 | 0.0015241 | 0.00038136 | -0.001524 | -0.00038195
11 | 12 | 1.4752 | 0.94413 | 2.4773e-09 | 0 | 0 | 0 | 0 | 0 | 1 | -90 | 90 | 0.016975 | 0.004257 | -0.01697 | -0.0042542
11 | 13 | 0.44846 | 0.28701 | 7.5308e-10 | 0 | 0 | 0 | 0 | 0 | 1 | -90 | 90 | -0.018675 | -0.004683 | 0.018677 | 0.0046841
12 | 14 | 0.6157 | 0.39405 | 1.0339e-09 | 0 | 0 | 0 | 0 | 0 | 1 | -90 | 90 | 0.014985 | 0.0037566 | -0.014984 | -0.0037557
13 | 16 | 2.8709 | 1.8374 | 4.8211e-09 | 0 | 0 | 0 | 0 | 0 | 1 | -90 | 90 | -0.018677 | -0.0046841 | 0.018688 | 0.0046909
14 | 18 | 0.64134 | 0.41046 | 1.077e-09 | 0 | 0 | 0 | 0 | 0 | 1 | -90 | 90 | 0.013159 | 0.0032983 | -0.013157 | -0.0032976
16 | 114 | 0.4934 | 0.31577 | 8.2854e-10 | 0 | 0 | 0 | 0 | 0 | 1 | -90 | 90 | -0.018688 | -0.0046909 | 0.01869 | 0.004692
18 | 21 | 0.52988 | 0.33913 | 8.8982e-10 | 0 | 0 | 0 | 0 | 0 | 1 | -90 | 90 | 0.011664 | 0.0029233 | -0.011663 | -0.0029229
15 | 19 | 0.25068 | 0.16044 | 1.2629e-09 | 0 | 0 | 0 | 0 | 0 | 1 | -90 | 90 | -0.10663 | -0.027379 | 0.10666 | 0.027398
15 | 20 | 0.14897 | 0.095343 | 7.505e-10 | 0 | 0 | 0 | 0 | 0 | 1 | -90 | 90 | 0.10663 | 0.027379 | -0.10661 | -0.027367
19 | 98 | 0.31757 | 0.20325 | 1.5999e-09 | 0 | 0 | 0 | 0 | 0 | 1 | -90 | 90 | 0.35726 | 0.092354 | -0.35683 | -0.092077
20 | 144 | 0.050877 | 0.032562 | 2.5631e-10 | 0 | 0 | 0 | 0 | 0 | 1 | -90 | 90 | 0.1032 | 0.026513 | -0.1032 | -0.026509
114 | 115 | 0.79862 | 0.51112 | 1.3411e-09 | 0 | 0 | 0 | 0 | 0 | 1 | -90 | 90 | -0.025216 | -0.0063277 | 0.025222 | 0.0063312
21 | 22 | 0.27596 | 0.17661 | 4.6341e-10 | 0 | 0 | 0 | 0 | 0 | 1 | -90 | 90 | 0.0089891 | 0.0022527 | -0.0089888 | -0.0022526
98 | 102 | 0.46467 | 0.29739 | 2.3409e-09 | 0 | 0 | 0 | 0 | 0 | 1 | -90 | 90 | 0.33073 | 0.085526 | -0.33018 | -0.085178
98 | 96 | 2.4431 | 1.5636 | 4.1027e-09 | 0 | 0 | 0 | 0 | 0 | 1 | -90 | 90 | 0.026105 | 0.0065514 | -0.026088 | -0.0065404
144 | 143 | 0.5555 | 0.35552 | 2.7985e-09 | 0 | 0 | 0 | 0 | 0 | 1 | -90 | 90 | 0.10134 | 0.026042 | -0.10127 | -0.026004
115 | 116 | 0.27577 | 0.1765 | 4.631e-10 | 0 | 0 | 0 | 0 | 0 | 1 | -90 | 90 | -0.028076 | -0.0070464 | 0.028078 | 0.0070479
117 | 118 | 1.3383 | 0.85648 | 2.2473e-09 | 0 | 0 | 0 | 0 | 0 | 1 | -90 | 90 | -0.0034308 | -0.00085984 | 0.003431 | 0.00085975
118 | 119 | 0.59289 | 0.37945 | 9.9562e-10 | 0 | 0 | 0 | 0 | 0 | 1 | -90 | 90 | -0.0078796 | -0.0019746 | 0.00788 | 0.0019748
118 | 65 | 0.67495 | 0.43197 | 1.1334e-09 | 0 | 0 | 0 | 0 | 0 | 1 | -90 | 90 | 0.0044486 | 0.0011149 | -0.0044485 | -0.0011149
22 | 23 | 0.94511 | 0.60487 | 1.5871e-09 | 0 | 0 | 0 | 0 | 0 | 1 | -90 | 90 | 0.0045975 | 0.001152 | -0.0045973 | -0.001152
102 | 113 | 0.88576 | 0.56689 | 4.4623e-09 | 0 | 0 | 0 | 0 | 0 | 1 | -90 | 90 | 0.32759 | 0.08453 | -0.32657 | -0.083877
96 | 99 | 1.1775 | 0.7536 | 1.9773e-09 | 0 | 0 | 0 | 0 | 0 | 1 | -90 | 90 | 0.0084149 | 0.002109 | -0.0084141 | -0.0021086
96 | 94 | 0.8771 | 0.56134 | 1.4729e-09 | 0 | 0 | 0 | 0 | 0 | 1 | -90 | 90 | 0.016143 | 0.0040481 | -0.016141 | -0.0040467
143 | 142 | 0.02042 | 0.013069 | 1.0287e-10 | 0 | 0 | 0 | 0 | 0 | 1 | -90 | 90 | 0.098725 | 0.025365 | -0.098723 | -0.025364
23 | 24 | 0.40304 | 0.25794 | 6.7681e-10 | 0 | 0 | 0 | 0 | 0 | 1 | -90 | 90 | 0.0025016 | 0.0006268 | -0.0025015 | -0.00062685
24 | 146 | 0.63381 | 0.40564 | 1.0643e-09 | 0 | 0 | 0 | 0 | 0 | 1 | -90 | 90 | 0.00081471 | 0.00020409 | -0.00081471 | -0.00020418
28 | 125 | 1.8061 | 1.1559 | 3.033e-09 | 0 | 0 | 0 | 0 | 0 | 1 | -90 | 90 | -0.015657 | -0.0039256 | 0.015662 | 0.0039285
125 | 123 | 2.6147 | 1.6734 | 4.3908e-09 | 0 | 0 | 0 | 0 | 0 | 1 | -90 | 90 | -0.017104 | -0.0042897 | 0.017112 | 0.0042948
123 | 122 | 0.80547 | 0.5155 | 1.3526e-09 | 0 | 0 | 0 | 0 | 0 | 1 | -90 | 90 | -0.018626 | -0.0046742 | 0.018629 | 0.0046761
29 | 30 | 1.4212 | 0.90955 | 2.3865e-09 | 0 | 0 | 0 | 0 | 0 | 1 | -90 | 90 | -0.0016068 | -0.0004027 | 0.0016068 | 0.00040249
30 | 31 | 0.094978 | 0.060786 | 1.5949e-10 | 0 | 0 | 0 | 0 | 0 | 1 | -90 | 90 | -0.0034026 | -0.00085256 | 0.0034026 | 0.00085255
31 | 32 | 0.7796 | 0.49894 | 1.3092e-09 | 0 | 0 | 0 | 0 | 0 | 1 | -90 | 90 | -0.0055743 | -0.0013968 | 0.0055745 | 0.0013969
32 | 39 | 0.86153 | 0.55138 | 1.4467e-09 | 0 | 0 | 0 | 0 | 0 | 1 | -90 | 90 | -0.010289 | -0.0025783 | 0.01029 | 0.0025788
39 | 36 | 0.57671 | 0.3691 | 9.6845e-10 | 0 | 0 | 0 | 0 | 0 | 1 | -90 | 90 | -0.012944 | -0.0032441 | 0.012945 | 0.0032447
36 | 38 | 0.75031 | 0.4802 | 1.26e-09 | 0 | 0 | 0 | 0 | 0 | 1 | -90 | 90 | -0.016008 | -0.0040122 | 0.01601 | 0.0040134
36 | 34 | 0.86775 | 0.55536 | 1.4572e-09 | 0 | 0 | 0 | 0 | 0 | 1 | -90 | 90 | 0.0030627 | 0.00076749 | -0.0030626 | -0.00076757
33 | 35 | 0.32722 | 0.20942 | 5.4949e-10 | 0 | 0 | 0 | 0 | 0 | 1 | -90 | 90 | -0.0016965 | -0.00042518 | 0.0016965 | 0.00042513
35 | 37 | 1.1679 | 0.74745 | 1.9612e-09 | 0 | 0 | 0 | 0 | 0 | 1 | -90 | 90 | -0.0016965 | -0.00042513 | 0.0016965 | 0.00042497
37 | 40 | 1.8229 | 1.1667 | 3.0612e-09 | 0 | 0 | 0 | 0 | 0 | 1 | -90 | 90 | -0.0016965 | -0.00042497 | 0.0016966 | 0.00042471
38 | 42 | 0.69638 | 0.44568 | 1.1694e-09 | 0 | 0 | 0 | 0 | 0 | 1 | -90 | 90 | -0.025747 | -0.0064535 | 0.025752 | 0.0064567
38 | 43 | 1.9496 | 1.2477 | 3.2739e-09 | 0 | 0 | 0 | 0 | 0 | 1 | -90 | 90 | 0.0097369 | 0.0024401 | -0.0097349 | -0.0024392
40 | 44 | 0.96961 | 0.62055 | 1.6282e-09 | 0 | 0 | 0 | 0 | 0 | 1 | -90 | 90 | -0.0038733 | -0.00097023 | 0.0038734 | 0.00097018
42 | 67 | 1.0584 | 0.6774 | 1.7774e-09 | 0 | 0 | 0 | 0 | 0 | 1 | -90 | 90 | -0.029912 | -0.0074992 | 0.029922 | 0.0075057
43 | 44 | 1.0564 | 0.67608 | 1.7739e-09 | 0 | 0 | 0 | 0 | 0 | 1 | -90 | 90 | 0.00534 | 0.0013377 | -0.0053397 | -0.0013377
67 | 71 | 1.1432 | 0.73162 | 1.9197e-09 | 0 | 0 | 0 | 0 | 0 | 1 | -90 | 90 | -0.03264 | -0.008187 | 0.032654 | 0.0081954
46 | 45 | 0.88005 | 0.56323 | 1.4778e-09 | 0 | 0 | 0 | 0 | 0 | 1 | -90 | 90 | -0.0033567 | -0.00084128 | 0.0033569 | 0.00084121
45 | 47 | 0.070815 | 0.045322 | 1.1892e-10 | 0 | 0 | 0 | 0 | 0 | 1 | -90 | 90 | -0.0048964 | -0.001227 | 0.0048964 | 0.001227
71 | 72 | 0.18973 | 0.12143 | 3.186e-10 | 0 | 0 | 0 | 0 | 0 | 1 | -90 | 90 | -0.035956 | -0.009023 | 0.035959 | 0.0090247
47 | 48 | 1.1238 | 0.71924 | 1.8872e-09 | 0 | 0 | 0 | 0 | 0 | 1 | -90 | 90 | -0.0069412 | -0.0017395 | 0.0069418 | 0.0017397
48 | 49 | 0.39537 | 0.25304 | 6.6393e-10 | 0 | 0 | 0 | 0 | 0 | 1 | -90 | 90 | -0.0085261 | -0.0021368 | 0.0085264 | 0.0021369
49 | 59 | 0.5728 | 0.36659 | 9.6188e-10 | 0 | 0 | 0 | 0 | 0 | 1 | -90 | 90 | -0.010975 | -0.0027505 | 0.010975 | 0.0027509
59 | 62 | 0.34293 | 0.21947 | 1.7276e-09 | 0 | 0 | 0 | 0 | 0 | 1 | -90 | 90 | -0.24151 | -0.060928 | 0.24174 | 0.06107
59 | 57 | 0.39544 | 0.25308 | 1.9922e-09 | 0 | 0 | 0 | 0 | 0 | 1 | -90 | 90 | 0.23054 | 0.058177 | -0.23031 | -0.058028
62 | 68 | 1.1605 | 0.74273 | 5.8464e-09 | 0 | 0 | 0 | 0 | 0 | 1 | -90 | 90 | -0.24481 | -0.061842 | 0.24559 | 0.062335
57 | 60 | 0.31922 | 0.2043 | 1.6082e-09 | 0 | 0 | 0 | 0 | 0 | 1 | -90 | 90 | 0.13704 | 0.034526 | -0.13697 | -0.034483
57 | 55 | 0.049258 | 0.031525 | 2.4815e-10 | 0 | 0 | 0 | 0 | 0 | 1 | -90 | 90 | 0.093265 | 0.023502 | -0.09326 | -0.023499
50 | 51 | 1.0922 | 0.699 | 1.8341e-09 | 0 | 0 | 0 | 0 | 0 | 1 | -90 | 90 | -0.0026406 | -0.0006618 | 0.0026407 | 0.00066168
51 | 52 | 0.13766 | 0.0881 | 2.3116e-10 | 0 | 0 | 0 | 0 | 0 | 1 | -90 | 90 | -0.0026407 | -0.00066168 | 0.0026407 | 0.00066166
52 | 53 | 1.4226 | 0.91044 | 2.3889e-09 | 0 | 0 | 0 | 0 | 0 | 1 | -90 | 90 | -0.004691 | -0.0011751 | 0.0046913 | 0.0011751
52 | 54 | 1.3729 | 0.87865 | 2.3054e-09 | 0 | 0 | 0 | 0 | 0 | 1 | -90 | 90 | 0.0020503 | 0.00051344 | -0.0020502 | -0.00051362
53 | 60 | 1.5626 | 1.0001 | 2.6241e-09 | 0 | 0 | 0 | 0 | 0 | 1 | -90 | 90 | -0.0085645 | -0.0021458 | 0.0085658 | 0.0021464
54 | 159 | 1.5158 | 0.97011 | 2.5454e-09 | 0 | 0 | 0 | 0 | 0 | 1 | -90 | 90 | 0.0020502 | 0.00051362 | -0.0020501 | -0.00051381
60 | 63 | 1.0201 | 0.65288 | 1.7131e-09 | 0 | 0 | 0 | 0 | 0 | 1 | -90 | 90 | 0.0066283 | 0.0016612 | -0.0066278 | -0.0016611
60 | 64 | 0.3732 | 0.23885 | 1.8801e-09 | 0 | 0 | 0 | 0 | 0 | 1 | -90 | 90 | 0.12178 | 0.030676 | -0.12172 | -0.030636
64 | 66 | 0.13051 | 0.083528 | 6.5749e-10 | 0 | 0 | 0 | 0 | 0 | 1 | -90 | 90 | 0.11792 | 0.029685 | -0.1179 | -0.029672
163 | 178 | 0.41425 | 0.26512 | 6.9563e-10 | 0 | 0 | 0 | 0 | 0 | 1 | -90 | 90 | 0.005826 | 0.0014601 | -0.0058259 | -0.00146
163 | 170 | 0.63725 | 0.40784 | 1.0701e-09 | 0 | 0 | 0 | 0 | 0 | 1 | -90 | 90 | -0.005826 | -0.0014601 | 0.0058263 | 0.0014601
178 | 179 | 0.68258 | 0.43685 | 1.1462e-09 | 0 | 0 | 0 | 0 | 0 | 1 | -90 | 90 | 0.0037776 | 0.0009467 | -0.0037775 | -0.00094674
170 | 169 | 0.52473 | 0.33583 | 8.8117e-10 | 0 | 0 | 0 | 0 | 0 | 1 | -90 | 90 | -0.0088422 | -0.002216 | 0.0088427 | 0.0022162
55 | 56 | 0.41762 | 0.26728 | 2.1039e-09 | 0 | 0 | 0 | 0 | 0 | 1 | -90 | 90 | 0.088478 | 0.022301 | -0.088442 | -0.022278
56 | 58 | 0.50528 | 0.32338 | 2.5455e-09 | 0 | 0 | 0 | 0 | 0 | 1 | -90 | 90 | 0.0819 | 0.020638 | -0.081862 | -0.020614
58 | 61 | 0.63214 | 0.40457 | 1.0615e-09 | 0 | 0 | 0 | 0 | 0 | 1 | -90 | 90 | 0.077602 | 0.019547 | -0.07756 | -0.019519
61 | 104 | 0.29312 | 0.1876 | 4.9223e-10 | 0 | 0 | 0 | 0 | 0 | 1 | -90 | 90 | 0.072641 | 0.018287 | -0.072623 | -0.018276
104 | 105 | 0.86162 | 0.55144 | 1.4469e-09 | 0 | 0 | 0 | 0 | 0 | 1 | -90 | 90 | 0.069061 | 0.017383 | -0.069015 | -0.017353
68 | 69 | 0.50587 | 0.32376 | 2.5485e-09 | 0 | 0 | 0 | 0 | 0 | 1 | -90 | 90 | -0.24771 | -0.062866 | 0.24805 | 0.063085
66 | 160 | 0.2105 | 0.13472 | 1.0605e-09 | 0 | 0 | 0 | 0 | 0 | 1 | -90 | 90 | 0.11311 | 0.028471 | -0.11308 | -0.028452
66 | 158 | 0.46375 | 0.2968 | 7.7876e-10 | 0 | 0 | 0 | 0 | 0 | 1 | -90 | 90 | 0.004791 | 0.0012007 | -0.0047909 | -0.0012007
105 | 106 | 0.37969 | 0.243 | 6.3761e-10 | 0 | 0 | 0 | 0 | 0 | 1 | -90 | 90 | 0.065204 | 0.016398 | -0.065186 | -0.016387
69 | 70 | 0.39346 | 0.25182 | 1.9822e-09 | 0 | 0 | 0 | 0 | 0 | 1 | -90 | 90 | -0.25097 | -0.063818 | 0.25124 | 0.063992
160 | 164 | 0.14764 | 0.094487 | 7.4376e-10 | 0 | 0 | 0 | 0 | 0 | 1 | -90 | 90 | 0.11093 | 0.027914 | -0.11091 | -0.027901
158 | 157 | 0.13037 | 0.083439 | 2.1893e-10 | 0 | 0 | 0 | 0 | 0 | 1 | -90 | 90 | 0.003149 | 0.00078919 | -0.0031489 | -0.0007892
164 | 169 | 0.53937 | 0.3452 | 9.0576e-10 | 0 | 0 | 0 | 0 | 0 | 1 | -90 | 90 | 0.012073 | 0.0030259 | -0.012072 | -0.0030254
164 | 167 | 0.27935 | 0.17879 | 1.4073e-09 | 0 | 0 | 0 | 0 | 0 | 1 | -90 | 90 | 0.09884 | 0.024875 | -0.09881 | -0.024856
72 | 73 | 0.90172 | 0.5771 | 1.5142e-09 | 0 | 0 | 0 | 0 | 0 | 1 | -90 | 90 | -0.040595 | -0.010187 | 0.040611 | 0.010197
70 | 86 | 0.33748 | 0.21599 | 1.7002e-09 | 0 | 0 | 0 | 0 | 0 | 1 | -90 | 90 | -0.30807 | -0.0783 | 0.30842 | 0.078525
70 | 85 | 0.31554 | 0.20195 | 5.2988e-10 | 0 | 0 | 0 | 0 | 0 | 1 | -90 | 90 | 0.056828 | 0.014308 | -0.056817 | -0.014301
86 | 88 | 0.23731 | 0.15188 | 1.1955e-09 | 0 | 0 | 0 | 0 | 0 | 1 | -90 | 90 | -0.31103 | -0.079179 | 0.31129 | 0.07934
85 | 84 | 1.5312 | 0.97995 | 2.5713e-09 | 0 | 0 | 0 | 0 | 0 | 1 | -90 | 90 | 0.053903 | 0.013571 | -0.053854 | -0.01354
88 | 89 | 0.30344 | 0.1942 | 1.5287e-09 | 0 | 0 | 0 | 0 | 0 | 1 | -90 | 90 | -0.31455 | -0.080157 | 0.31488 | 0.080367
84 | 78 | 0.85765 | 0.5489 | 1.4402e-09 | 0 | 0 | 0 | 0 | 0 | 1 | -90 | 90 | 0.051591 | 0.012973 | -0.051566 | -0.012957
73 | 74 | 1.2511 | 0.80071 | 2.1009e-09 | 0 | 0 | 0 | 0 | 0 | 1 | -90 | 90 | -0.042552 | -0.010683 | 0.042577 | 0.010699
74 | 78 | 0.4243 | 0.27155 | 7.1251e-10 | 0 | 0 | 0 | 0 | 0 | 1 | -90 | 90 | -0.051554 | -0.012949 | 0.051566 | 0.012957
74 | 77 | 0.72216 | 0.46218 | 1.2127e-09 | 0 | 0 | 0 | 0 | 0 | 1 | -90 | 90 | 0.0089766 | 0.0022498 | -0.008976 | -0.0022496
77 | 75 | 0.29078 | 0.1861 | 4.883e-10 | 0 | 0 | 0 | 0 | 0 | 1 | -90 | 90 | 0.0072944 | 0.0018281 | -0.0072943 | -0.0018281
75 | 76 | 0.76359 | 0.4887 | 1.2823e-09 | 0 | 0 | 0 | 0 | 0 | 1 | -90 | 90 | 0.0043859 | 0.0010992 | -0.0043858 | -0.0010992
83 | 87 | 0.65023 | 0.41615 | 1.0919e-09 | 0 | 0 | 0 | 0 | 0 | 1 | -90 | 90 | -0.0017121 | -0.00042909 | 0.0017121 | 0.000429
87 | 100 | 0.27791 | 0.17786 | 4.6669e-10 | 0 | 0 | 0 | 0 | 0 | 1 | -90 | 90 | -0.0042314 | -0.0010604 | 0.0042315 | 0.0010604
79 | 80 | 2.1275 | 1.3616 | 3.5727e-09 | 0 | 0 | 0 | 0 | 0 | 1 | -90 | 90 | -0.0056077 | -0.0014054 | 0.0056084 | 0.0014055
80 | 81 | 2.813 | 1.8003 | 4.7238e-09 | 0 | 0 | 0 | 0 | 0 | 1 | -90 | 90 | -0.010486 | -0.002628 | 0.010489 | 0.0026297
81 | 82 | 4.3711 | 2.7975 | 7.3403e-09 | 0 | 0 | 0 | 0 | 0 | 1 | -90 | 90 | -0.010489 | -0.0026297 | 0.010495 | 0.0026323
82 | 103 | 2.907 | 1.8605 | 4.8816e-09 | 0 | 0 | 0 | 0 | 0 | 1 | -90 | 90 | -0.012328 | -0.0030917 | 0.012333 | 0.0030943
103 | 147 | 0.067733 | 0.043349 | 1.1374e-10 | 0 | 0 | 0 | 0 | 0 | 1 | -90 | 90 | -0.014496 | -0.0036366 | 0.014497 | 0.0036367
147 | 148 | 0.98981 | 0.63348 | 1.6622e-09 | 0 | 0 | 0 | 0 | 0 | 1 | -90 | 90 | -0.019116 | -0.0047945 | 0.01912 | 0.0047968
100 | 97 | 0.017911 | 0.011463 | 3.0078e-11 | 0 | 0 | 0 | 0 | 0 | 1 | -90 | 90 | -0.0059441 | -0.0014896 | 0.0059441 | 0.0014896
89 | 90 | 0.50089 | 0.32057 | 2.5234e-09 | 0 | 0 | 0 | 0 | 0 | 1 | -90 | 90 | -0.31839 | -0.081248 | 0.31894 | 0.081602
97 | 95 | 0.29955 | 0.19171 | 5.0302e-10 | 0 | 0 | 0 | 0 | 0 | 1 | -90 | 90 | -0.0082084 | -0.0020571 | 0.0082086 | 0.0020572
90 | 91 | 0.39874 | 0.2552 | 2.0088e-09 | 0 | 0 | 0 | 0 | 0 | 1 | -90 | 90 | -0.32109 | -0.082139 | 0.32153 | 0.082425
91 | 113 | 0.42888 | 0.27448 | 2.1606e-09 | 0 | 0 | 0 | 0 | 0 | 1 | -90 | 90 | -0.32343 | -0.082899 | 0.32391 | 0.08321
92 | 93 | 0.68127 | 0.43601 | 1.144e-09 | 0 | 0 | 0 | 0 | 0 | 1 | -90 | 90 | 0.01224 | 0.003068 | -0.012239 | -0.0030674
92 | 94 | 1.8064 | 1.1561 | 3.0334e-09 | 0 | 0 | 0 | 0 | 0 | 1 | -90 | 90 | -0.013907 | -0.0034857 | 0.01391 | 0.0034877
93 | 95 | 0.36699 | 0.23487 | 6.1627e-10 | 0 | 0 | 0 | 0 | 0 | 1 | -90 | 90 | 0.0099918 | 0.0025042 | -0.0099914 | -0.002504
99 | 101 | 1.9554 | 1.2514 | 3.2836e-09 | 0 | 0 | 0 | 0 | 0 | 1 | -90 | 90 | 0.0047057 | 0.0011792 | -0.0047052 | -0.0011792
148 | 141 | 0.80569 | 0.51564 | 1.353e-09 | 0 | 0 | 0 | 0 | 0 | 1 | -90 | 90 | -0.021111 | -0.0052957 | 0.021115 | 0.0052981
106 | 107 | 0.48911 | 0.31303 | 8.2134e-10 | 0 | 0 | 0 | 0 | 0 | 1 | -90 | 90 | 0.062165 | 0.01563 | -0.062144 | -0.015616
107 | 108 | 0.03776 | 0.024166 | 6.3409e-11 | 0 | 0 | 0 | 0 | 0 | 1 | -90 | 90 | 0.057358 | 0.014417 | -0.057357 | -0.014416
108 | 109 | 0.85277 | 0.54577 | 1.432e-09 | 0 | 0 | 0 | 0 | 0 | 1 | -90 | 90 | 0.053174 | 0.013368 | -0.053147 | -0.01335
109 | 110 | 0.41396 | 0.26493 | 6.9515e-10 | 0 | 0 | 0 | 0 | 0 | 1 | -90 | 90 | 0.047435 | 0.011919 | -0.047425 | -0.011912
110 | 111 | 1.1548 | 0.73904 | 1.9391e-09 | 0 | 0 | 0 | 0 | 0 | 1 | -90 | 90 | 0.043712 | 0.010982 | -0.043688 | -0.010966
111 | 112 | 0.70499 | 0.45119 | 1.1839e-09 | 0 | 0 | 0 | 0 | 0 | 1 | -90 | 90 | 0.037872 | 0.0095087 | -0.03786 | -0.0095015
112 | 116 | 0.48217 | 0.30859 | 8.097e-10 | 0 | 0 | 0 | 0 | 0 | 1 | -90 | 90 | 0.031174 | 0.0078257 | -0.031168 | -0.0078224
120 | 128 | 0.57784 | 0.36982 | 9.7036e-10 | 0 | 0 | 0 | 0 | 0 | 1 | -90 | 90 | -0.010821 | -0.0027116 | 0.010822 | 0.002712
120 | 150 | 0.76776 | 0.49137 | 1.2893e-09 | 0 | 0 | 0 | 0 | 0 | 1 | -90 | 90 | 0.010821 | 0.0027116 | -0.01082 | -0.0027111
128 | 126 | 0.14345 | 0.091807 | 2.4089e-10 | 0 | 0 | 0 | 0 | 0 | 1 | -90 | 90 | -0.014579 | -0.0036537 | 0.014579 | 0.0036539
150 | 149 | 0.42149 | 0.26975 | 7.0779e-10 | 0 | 0 | 0 | 0 | 0 | 1 | -90 | 90 | 0.0070752 | 0.0017726 | -0.007075 | -0.0017725
149 | 133 | 2.2619 | 1.4476 | 3.7984e-09 | 0 | 0 | 0 | 0 | 0 | 1 | -90 | 90 | 0.0058457 | 0.0014644 | -0.0058449 | -0.0014642
129 | 130 | 3.1727 | 2.0305 | 5.3278e-09 | 0 | 0 | 0 | 0 | 0 | 1 | -90 | 90 | -0.0012257 | -0.00030719 | 0.0012258 | 0.00030673
130 | 132 | 1.3723 | 0.87829 | 2.3045e-09 | 0 | 0 | 0 | 0 | 0 | 1 | -90 | 90 | -0.003561 | -0.00089199 | 0.0035612 | 0.0008919
132 | 133 | 0.47907 | 0.30661 | 8.0449e-10 | 0 | 0 | 0 | 0 | 0 | 1 | -90 | 90 | -0.0045196 | -0.0011321 | 0.0045197 | 0.0011321
135 | 136 | 0.56164 | 0.35945 | 2.8294e-09 | 0 | 0 | 0 | 0 | 0 | 1 | -90 | 90 | -0.095769 | -0.024573 | 0.095824 | 0.024608
135 | 137 | 1.6226 | 1.0385 | 8.1745e-09 | 0 | 0 | 0 | 0 | 0 | 1 | -90 | 90 | 0.094014 | 0.024133 | -0.093861 | -0.024035
136 | 138 | 0.20275 | 0.12976 | 1.0214e-09 | 0 | 0 | 0 | 0 | 0 | 1 | -90 | 90 | -0.096628 | -0.024809 | 0.096648 | 0.024822
137 | 139 | 6.0888 | 3.8968 | 1.0225e-08 | 0 | 0 | 0 | 0 | 0 | 1 | -90 | 90 | 0.026177 | 0.0065858 | -0.026132 | -0.0065582
137 | 151 | 7.1038 | 4.5464 | 3.5787e-08 | 0 | 0 | 0 | 0 | 0 | 1 | -90 | 90 | 0.067684 | 0.01745 | -0.067334 | -0.017229
138 | 140 | 0.23657 | 0.15141 | 1.1918e-09 | 0 | 0 | 0 | 0 | 0 | 1 | -90 | 90 | -0.097419 | -0.025015 | 0.097443 | 0.02503
139 | 141 | 1.1042 | 0.70666 | 1.8542e-09 | 0 | 0 | 0 | 0 | 0 | 1 | -90 | 90 | 0.02504 | 0.0062845 | -0.025032 | -0.0062799
151 | 152 | 2.036 | 1.3031 | 6.838e-09 | 0 | 0 | 0 | 0 | 0 | 1 | -90 | 90 | 0.067334 | 0.017229 | -0.067234 | -0.017165
140 | 142 | 0.31339 | 0.20057 | 1.5788e-09 | 0 | 0 | 0 | 0 | 0 | 1 | -90 | 90 | -0.097443 | -0.02503 | 0.097474 | 0.025051
152 | 155 | 9.6331 | 6.1652 | 3.2353e-08 | 0 | 0 | 0 | 0 | 0 | 1 | -90 | 90 | 0.060989 | 0.0156 | -0.060598 | -0.015353
155 | 156 | 2.9948 | 1.9167 | 5.0291e-09 | 0 | 0 | 0 | 0 | 0 | 1 | -90 | 90 | 0.059531 | 0.015086 | -0.059414 | -0.015011
155 | 153 | 0.66862 | 0.42791 | 1.1228e-09 | 0 | 0 | 0 | 0 | 0 | 1 | -90 | 90 | 0.0010675 | 0.00026744 | -0.0010675 | -0.00026754
156 | 180 | 8.0162 | 5.1304 | 1.3461e-08 | 0 | 0 | 0 | 0 | 0 | 1 | -90 | 90 | 0.059414 | 0.015011 | -0.0591 | -0.014812
169 | 171 | 0.65265 | 0.4177 | 1.096e-09 | 0 | 0 | 0 | 0 | 0 | 1 | -90 | 90 | 0.0032291 | 0.00080921 | -0.003229 | -0.00080927
167 | 165 | 0.09527 | 0.060973 | 4.7995e-10 | 0 | 0 | 0 | 0 | 0 | 1 | -90 | 90 | 0.09693 | 0.024385 | -0.09692 | -0.024378
175 | 174 | 0.37255 | 0.23843 | 6.2561e-10 | 0 | 0 | 0 | 0 | 0 | 1 | -90 | 90 | -0.001807 | -0.00045286 | 0.001807 | 0.00045281
174 | 176 | 1.0873 | 0.69586 | 1.8258e-09 | 0 | 0 | 0 | 0 | 0 | 1 | -90 | 90 | 0.0041308 | 0.0010351 | -0.0041306 | -0.0010352
177 | 176 | 0.53704 | 0.34371 | 9.0184e-10 | 0 | 0 | 0 | 0 | 0 | 1 | -90 | 90 | -0.0017509 | -0.00043883 | 0.001751 | 0.00043875