## bus_data
BUS_I | BUS_TYPE | Pd | Qd | Gs | Bs | area | Vm | Va | baseKV | zone | Vmax | Vmin
31 | 1 | 0.0012205 | 0.00030588 | 0 | 0 | 1 | 0.98956 | -0.19974 | 0.4 | 1 | 1.1 | 0.9
38 | 1 | 0.0028574 | 0.00071612 | 0 | 0 | 1 | 0.9896 | -0.19905 | 0.4 | 1 | 1.1 | 0.9
30 | 1 | 0.0010759 | 0.00026965 | 0 | 0 | 1 | 0.98761 | -0.23868 | 0.4 | 1 | 1.1 | 0.9
29 | 1 | 0.00079633 | 0.00019958 | 0 | 0 | 1 | 0.98763 | -0.23818 | 0.4 | 1 | 1.1 | 0.9
19 | 1 | 0.0008916 | 0.00022346 | 0 | 0 | 1 | 0.98781 | -0.23476 | 0.4 | 1 | 1.1 | 0.9
20 | 1 | 0.0038434 | 0.00096324 | 0 | 0 | 1 | 0.98784 | -0.23416 | 0.4 | 1 | 1.1 | 0.9
21 | 1 | 0 | 0 | 0 | 0 | 1 | 0.98786 | -0.23378 | 0.4 | 1 | 1.1 | 0.9
22 | 1 | 0.0044359 | 0.0011117 | 0 | 0 | 1 | 0.98802 | -0.23062 | 0.4 | 1 | 1.1 | 0.9
23 | 1 | 0.0027504 | 0.00068932 | 0 | 0 | 1 | 0.98776 | -0.23567 | 0.4 | 1 | 1.1 | 0.9
32 | 1 | 0.0029273 | 0.00073366 | 0 | 0 | 1 | 0.98802 | -0.23057 | 0.4 | 1 | 1.1 | 0.9
27 | 1 | 0.00096497 | 0.00024184 | 0 | 0 | 1 | 0.98769 | -0.23702 | 0.4 | 1 | 1.1 | 0.9
33 | 1 | 0.0046449 | 0.0011641 | 0 | 0 | 1 | 0.98808 | -0.22938 | 0.4 | 1 | 1.1 | 0.9
28 | 1 | 0.00083398 | 0.00020902 | 0 | 0 | 1 | 0.98767 | -0.23752 | 0.4 | 1 | 1.1 | 0.9
39 | 1 | 0 | 0 | 0 | 0 | 1 | 0.98976 | -0.19584 | 0.4 | 1 | 1.1 | 0.9
34 | 1 | 0.0043278 | 0.0010847 | 0 | 0 | 1 | 0.98853 | -0.22076 | 0.4 | 1 | 1.1 | 0.9
35 | 1 | 0.0033484 | 0.00083919 | 0 | 0 | 1 | 0.98861 | -0.21909 | 0.4 | 1 | 1.1 | 0.9
36 | 1 | 0.0039456 | 0.00098886 | 0 | 0 | 1 | 0.98861 | -0.21908 | 0.4 | 1 | 1.1 | 0.9
37 | 1 | 0.0020578 | 0.00051574 | 0 | 0 | 1 | 0.99028 | -0.18685 | 0.4 | 1 | 1.1 | 0.9
44 | 1 | 0.0025448 | 0.00063779 | 0 | 0 | 1 | 0.99057 | -0.18122 | 0.4 | 1 | 1.1 | 0.9
45 | 1 | 0.0030462 | 0.00076344 | 0 | 0 | 1 | 0.991 | -0.17287 | 0.4 | 1 | 1.1 | 0.9
40 | 1 | 0.0025761 | 0.00064563 | 0 | 0 | 1 | 0.99 | -0.19115 | 0.4 | 1 | 1.1 | 0.9
41 | 1 | 0.0034024 | 0.00085273 | 0 | 0 | 1 | 0.98955 | -0.20003 | 0.4 | 1 | 1.1 | 0.9
42 | 1 | 0.0021921 | 0.0005494 | 0 | 0 | 1 | 0.99043 | -0.18279 | 0.4 | 1 | 1.1 | 0.9
50 | 1 | 0.0029394 | 0.00073668 | 0 | 0 | 1 | 0.99084 | -0.17498 | 0.4 | 1 | 1.1 | 0.9
43 | 1 | 0.0035238 | 0.00088314 | 0 | 0 | 1 | 0.99037 | -0.18396 | 0.4 | 1 | 1.1 | 0.9
52 | 1 | 0 | 0 | 0 | 0 | 1 | 0.99057 | -0.18013 | 0.4 | 1 | 1.1 | 0.9
51 | 1 | 0.01169 | 0.0029297 | 0 | 0 | 1 | 0.99129 | -0.16615 | 0.4 | 1 | 1.1 | 0.9
53 | 1 | 0.0077423 | 0.0019404 | 0 | 0 | 1 | 0.9908 | -0.17558 | 0.4 | 1 | 1.1 | 0.9
54 | 1 | 0.0090373 | 0.002265 | 0 | 0 | 1 | 0.99023 | -0.1868 | 0.4 | 1 | 1.1 | 0.9
46 | 1 | 0.0089503 | 0.0022432 | 0 | 0 | 1 | 0.99287 | -0.13678 | 0.4 | 1 | 1.1 | 0.9
47 | 1 | 0 | 0 | 0 | 0 | 1 | 0.99357 | -0.12322 | 0.4 | 1 | 1.1 | 0.9
48 | 1 | 0.0084442 | 0.0021163 | 0 | 0 | 1 | 0.99286 | -0.13701 | 0.4 | 1 | 1.1 | 0.9
49 | 1 | 0.0087403 | 0.0021905 | 0 | 0 | 1 | 0.9969 | -0.059227 | 0.4 | 1 | 1.1 | 0.9
55 | 1 | 0.018351 | 0.0045992 | 0 | 0 | 1 | 0.99168 | -0.15975 | 0.4 | 1 | 1.1 | 0.9
56 | 3 | 0.0049392 | 0.0012379 | 0 | 0 | 1 | 1 | 0 | 0.4 | 1 | 1.1 | 0.9
62 | 1 | 0.0023958 | 0.00060045 | 0 | 0 | 1 | 0.99142 | -0.16486 | 0.4 | 1 | 1.1 | 0.9
69 | 1 | 0.0075492 | 0.001892 | 0 | 0 | 1 | 0.99929 | -0.013449 | 0.4 | 1 | 1.1 | 0.9
57 | 1 | 0 | 0 | 0 | 0 | 1 | 0.99286 | -0.13587 | 0.4 | 1 | 1.1 | 0.9
74 | 1 | 0 | 0 | 0 | 0 | 1 | 0.9926 | -0.1408 | 0.4 | 1 | 1.1 | 0.9
75 | 1 | 0.011709 | 0.0029345 | 0 | 0 | 1 | 0.99169 | -0.15812 | 0.4 | 1 | 1.1 | 0.9
71 | 1 | 0.010305 | 0.0025827 | 0 | 0 | 1 | 0.99443 | -0.10585 | 0.4 | 1 | 1.1 | 0.9
76 | 1 | 0.0076591 | 0.0019195 | 0 | 0 | 1 | 0.99085 | -0.17461 | 0.4 | 1 | 1.1 | 0.9
79 | 1 | 0.0065616 | 0.0016445 | 0 | 0 | 1 | 0.99177 | -0.15686 | 0.4 | 1 | 1.1 | 0.9
60 | 1 | 0.0047395 | 0.0011878 | 0 | 0 | 1 | 0.99132 | -0.16683 | 0.4 | 1 | 1.1 | 0.9
70 | 1 | 0.0088837 | 0.0022265 | 0 | 0 | 1 | 0.99644 | -0.067433 | 0.4 | 1 | 1.1 | 0.9
78 | 1 | 0.0031262 | 0.0007835 | 0 | 0 | 1 | 0.9924 | -0.14474 | 0.4 | 1 | 1.1 | 0.9
80 | 1 | 0.0073289 | 0.0018368 | 0 | 0 | 1 | 0.99143 | -0.16307 | 0.4 | 1 | 1.1 | 0.9
58 | 1 | 0.0032076 | 0.00080391 | 0 | 0 | 1 | 0.99116 | -0.16986 | 0.4 | 1 | 1.1 | 0.9
59 | 1 | 0.0020438 | 0.00051222 | 0 | 0 | 1 | 0.99112 | -0.17069 | 0.4 | 1 | 1.1 | 0.9
61 | 1 | 0.004908 | 0.0012301 | 0 | 0 | 1 | 0.97512 | -0.47951 | 0.4 | 1 | 1.1 | 0.9
63 | 1 | 0.0020655 | 0.00051765 | 0 | 0 | 1 | 0.97519 | -0.47823 | 0.4 | 1 | 1.1 | 0.9
64 | 1 | 0.0028932 | 0.00072512 | 0 | 0 | 1 | 0.97523 | -0.47732 | 0.4 | 1 | 1.1 | 0.9
65 | 1 | 0.0026978 | 0.00067613 | 0 | 0 | 1 | 0.97544 | -0.47326 | 0.4 | 1 | 1.1 | 0.9
66 | 1 | 0.0038009 | 0.00095261 | 0 | 0 | 1 | 0.97596 | -0.46297 | 0.4 | 1 | 1.1 | 0.9
67 | 1 | 0.0028407 | 0.00071194 | 0 | 0 | 1 | 0.97629 | -0.45659 | 0.4 | 1 | 1.1 | 0.9
68 | 1 | 0 | 0 | 0 | 0 | 1 | 0.9767 | -0.44852 | 0.4 | 1 | 1.1 | 0.9
72 | 1 | 0.0035504 | 0.00088982 | 0 | 0 | 1 | 0.97651 | -0.4522 | 0.4 | 1 | 1.1 | 0.9
73 | 1 | 0.0051635 | 0.0012941 | 0 | 0 | 1 | 0.97763 | -0.4302 | 0.4 | 1 | 1.1 | 0.9
106 | 1 | 0 | 0 | 0 | 0 | 1 | 0.97836 | -0.41577 | 0.4 | 1 | 1.1 | 0.9
107 | 1 | 0.0027038 | 0.00067763 | 0 | 0 | 1 | 0.97805 | -0.42183 | 0.4 | 1 | 1.1 | 0.9
105 | 1 | 0.0075615 | 0.0018951 | 0 | 0 | 1 | 0.97939 | -0.3957 | 0.4 | 1 | 1.1 | 0.9
81 | 1 | 0.0057642 | 0.0014446 | 0 | 0 | 1 | 0.99224 | -0.14781 | 0.4 | 1 | 1.1 | 0.9
82 | 1 | 0.0078743 | 0.0019735 | 0 | 0 | 1 | 0.99037 | -0.18343 | 0.4 | 1 | 1.1 | 0.9
86 | 1 | 0.0041918 | 0.0010506 | 0 | 0 | 1 | 0.99208 | -0.1509 | 0.4 | 1 | 1.1 | 0.9
83 | 1 | 0 | 0 | 0 | 0 | 1 | 0.98979 | -0.19449 | 0.4 | 1 | 1.1 | 0.9
84 | 1 | 0.0042291 | 0.0010599 | 0 | 0 | 1 | 0.98898 | -0.21016 | 0.4 | 1 | 1.1 | 0.9
85 | 1 | 0.0069643 | 0.0017454 | 0 | 0 | 1 | 0.98967 | -0.19682 | 0.4 | 1 | 1.1 | 0.9
87 | 1 | 0.010175 | 0.00255 | 0 | 0 | 1 | 0.98762 | -0.23626 | 0.4 | 1 | 1.1 | 0.9
88 | 1 | 0.0060851 | 0.0015251 | 0 | 0 | 1 | 0.98936 | -0.20297 | 0.4 | 1 | 1.1 | 0.9
89 | 1 | 0 | 0 | 0 | 0 | 1 | 0.98718 | -0.24465 | 0.4 | 1 | 1.1 | 0.9
92 | 1 | 0.0062755 | 0.0015728 | 0 | 0 | 1 | 0.98934 | -0.20326 | 0.4 | 1 | 1.1 | 0.9
90 | 1 | 0 | 0 | 0 | 0 | 1 | 0.9867 | -0.25398 | 0.4 | 1 | 1.1 | 0.9
93 | 1 | 0.0031191 | 0.00078171 | 0 | 0 | 1 | 0.98932 | -0.20366 | 0.4 | 1 | 1.1 | 0.9
91 | 1 | 0.0061789 | 0.0015486 | 0 | 0 | 1 | 0.98595 | -0.2684 | 0.4 | 1 | 1.1 | 0.9
96 | 1 | 0.0057412 | 0.0014389 | 0 | 0 | 1 | 0.98588 | -0.26978 | 0.4 | 1 | 1.1 | 0.9
94 | 1 | 0 | 0 | 0 | 0 | 1 | 0.98529 | -0.28121 | 0.4 | 1 | 1.1 | 0.9
95 | 1 | 0.0073965 | 0.0018537 | 0 | 0 | 1 | 0.98485 | -0.28968 | 0.4 | 1 | 1.1 | 0.9
97 | 1 | 0 | 0 | 0 | 0 | 1 | 0.98441 | -0.29817 | 0.4 | 1 | 1.1 | 0.9
98 | 1 | 0.0022142 | 0.00055493 | 0 | 0 | 1 | 0.98407 | -0.30484 | 0.4 | 1 | 1.1 | 0.9
100 | 1 | 0.0081168 | 0.0020343 | 0 | 0 | 1 | 0.9821 | -0.34297 | 0.4 | 1 | 1.1 | 0.9
99 | 1 | 0 | 0 | 0 | 0 | 1 | 0.98001 | -0.38356 | 0.4 | 1 | 1.1 | 0.9
104 | 1 | 0.0044005 | 0.0011029 | 0 | 0 | 1 | 0.98032 | -0.37766 | 0.4 | 1 | 1.1 | 0.9
101 | 1 | 0.0027209 | 0.00068193 | 0 | 0 | 1 | 0.98182 | -0.34832 | 0.4 | 1 | 1.1 | 0.9
103 | 1 | 0.0067859 | 0.0017007 | 0 | 0 | 1 | 0.98116 | -0.36134 | 0.4 | 1 | 1.1 | 0.9
102 | 1 | 0.0093882 | 0.0023529 | 0 | 0 | 1 | 0.98132 | -0.35819 | 0.4 | 1 | 1.1 | 0.9
108 | 1 | 0.0043481 | 0.0010897 | 0 | 0 | 1 | 0.97745 | -0.43375 | 0.4 | 1 | 1.1 | 0.9
109 | 1 | 0.0038795 | 0.0009723 | 0 | 0 | 1 | 0.97698 | -0.44293 | 0.4 | 1 | 1.1 | 0.9
110 | 1 | 0.0037916 | 0.00095026 | 0 | 0 | 1 | 0.97669 | -0.44853 | 0.4 | 1 | 1.1 | 0.9
111 | 1 | 0.0063367 | 0.0015881 | 0 | 0 | 1 | 0.97556 | -0.47071 | 0.4 | 1 | 1.1 | 0.9
112 | 1 | 0 | 0 | 0 | 0 | 1 | 0.97421 | -0.49722 | 0.4 | 1 | 1.1 | 0.9
113 | 1 | 0 | 0 | 0 | 0 | 1 | 0.97395 | -0.50234 | 0.4 | 1 | 1.1 | 0.9
114 | 1 | 0.004341 | 0.001088 | 0 | 0 | 1 | 0.97378 | -0.50577 | 0.4 | 1 | 1.1 | 0.9
115 | 1 | 0.0053655 | 0.0013447 | 0 | 0 | 1 | 0.97351 | -0.51109 | 0.4 | 1 | 1.1 | 0.9
116 | 1 | 0.0029475 | 0.00073872 | 0 | 0 | 1 | 0.97277 | -0.52554 | 0.4 | 1 | 1.1 | 0.9
117 | 1 | 0.0036452 | 0.00091357 | 0 | 0 | 1 | 0.97376 | -0.5062 | 0.4 | 1 | 1.1 | 0.9
122 | 1 | 0 | 0 | 0 | 0 | 1 | 0.97343 | -0.51257 | 0.4 | 1 | 1.1 | 0.9
121 | 1 | 0.0093888 | 0.0023531 | 0 | 0 | 1 | 0.97093 | -0.5619 | 0.4 | 1 | 1.1 | 0.9
125 | 1 | 0.0025392 | 0.00063639 | 0 | 0 | 1 | 0.97364 | -0.50856 | 0.4 | 1 | 1.1 | 0.9
123 | 1 | 0.0063444 | 0.0015901 | 0 | 0 | 1 | 0.97329 | -0.51546 | 0.4 | 1 | 1.1 | 0.9
124 | 1 | 0.004631 | 0.0011606 | 0 | 0 | 1 | 0.97334 | -0.51444 | 0.4 | 1 | 1.1 | 0.9
120 | 1 | 0.0021977 | 0.00055078 | 0 | 0 | 1 | 0.97049 | -0.57073 | 0.4 | 1 | 1.1 | 0.9
126 | 1 | 0.002335 | 0.00058521 | 0 | 0 | 1 | 0.97352 | -0.51085 | 0.4 | 1 | 1.1 | 0.9
118 | 1 | 0.010134 | 0.0025397 | 0 | 0 | 1 | 0.97035 | -0.57352 | 0.4 | 1 | 1.1 | 0.9
119 | 1 | 0.00611 | 0.0015313 | 0 | 0 | 1 | 0.97019 | -0.57665 | 0.4 | 1 | 1.1 | 0.9
127 | 1 | 0.0022882 | 0.00057347 | 0 | 0 | 1 | 0.97352 | -0.51092 | 0.4 | 1 | 1.1 | 0.9
128 | 1 | 0.0038701 | 0.00096995 | 0 | 0 | 1 | 0.97351 | -0.51112 | 0.4 | 1 | 1.1 | 0.9

## generator_data
GEN_BUS | PG | QG | QMAX | QMIN | VG | MBASE | GEN_STATUS | PMAX | PMIN
56 | 0.45078 | 0.11526 | 10 | -10 | 1 | 100 | 1 | 10 | 0

## branch_data
F_BUS | T_BUS | BR_R | BR_X | BR_B | RATE_A | RATE_B | RATE_C | TAP | SHIFT | BR_STATUS | ANGMIN | ANGMAX | P_in | Q_in | P_out | Q_out
31 | 38 | 2.4795 | 1.5869 | 4.1638e-09 | 0 | 0 | 0 | 0 | 0 | 1 | -90 | 90 | -0.0012205 | -0.00030588 | 0.0012205 | 0.00030549
38 | 39 | 3.4556 | 2.2116 | 5.803e-09 | 0 | 0 | 0 | 0 | 0 | 1 | -90 | 90 | -0.0040779 | -0.0010216 | 0.0040785 | 0.0010215
30 | 29 | 2.0338 | 1.3017 | 3.4153e-09 | 0 | 0 | 0 | 0 | 0 | 1 | -90 | 90 | -0.0010759 | -0.00026965 | 0.0010759 | 0.00026933
29 | 28 | 1.5335 | 0.98143 | 2.5751e-09 | 0 | 0 | 0 | 0 | 0 | 1 | -90 | 90 | -0.0018723 | -0.00046891 | 0.0018723 | 0.0004687
19 | 20 | 2.943 | 1.8835 | 4.9421e-09 | 0 | 0 | 0 | 0 | 0 | 1 | -90 | 90 | -0.0008916 | -0.00022346 | 0.00089162 | 0.00022299
20 | 21 | 0.35042 | 0.22427 | 5.8845e-10 | 0 | 0 | 0 | 0 | 0 | 1 | -90 | 90 | -0.004735 | -0.0011862 | 0.0047351 | 0.0011862
21 | 22 | 1.2384 | 0.79259 | 2.0796e-09 | 0 | 0 | 0 | 0 | 0 | 1 | -90 | 90 | -0.011158 | -0.0027951 | 0.011159 | 0.0027959
21 | 23 | 1.2856 | 0.82279 | 2.1589e-09 | 0 | 0 | 0 | 0 | 0 | 1 | -90 | 90 | 0.0064226 | 0.0016088 | -0.006422 | -0.0016087
22 | 32 | 0.013747 | 0.0087983 | 2.3085e-11 | 0 | 0 | 0 | 0 | 0 | 1 | -90 | 90 | -0.015595 | -0.0039077 | 0.015595 | 0.0039077
23 | 27 | 1.6097 | 1.0302 | 2.7031e-09 | 0 | 0 | 0 | 0 | 0 | 1 | -90 | 90 | 0.0036716 | 0.00091936 | -0.0036713 | -0.00091947
32 | 33 | 0.28087 | 0.17976 | 4.7166e-10 | 0 | 0 | 0 | 0 | 0 | 1 | -90 | 90 | -0.018523 | -0.0046414 | 0.018524 | 0.004642
27 | 28 | 0.8001 | 0.51206 | 1.3436e-09 | 0 | 0 | 0 | 0 | 0 | 1 | -90 | 90 | 0.0027064 | 0.00067763 | -0.0027063 | -0.00067772
33 | 34 | 1.6299 | 1.0431 | 2.7371e-09 | 0 | 0 | 0 | 0 | 0 | 1 | -90 | 90 | -0.023169 | -0.0058061 | 0.023178 | 0.005812
39 | 40 | 2.7537 | 1.7624 | 4.6242e-09 | 0 | 0 | 0 | 0 | 0 | 1 | -90 | 90 | -0.0074816 | -0.0018737 | 0.0074832 | 0.0018743
39 | 41 | 5.3981 | 3.4548 | 9.0648e-09 | 0 | 0 | 0 | 0 | 0 | 1 | -90 | 90 | 0.0034031 | 0.00085228 | -0.0034024 | -0.00085273
34 | 35 | 0.26585 | 0.17014 | 4.4643e-10 | 0 | 0 | 0 | 0 | 0 | 1 | -90 | 90 | -0.027506 | -0.0068966 | 0.027508 | 0.006898
35 | 36 | 0.00097893 | 0.00062651 | 1.6439e-12 | 0 | 0 | 0 | 0 | 0 | 1 | -90 | 90 | -0.030856 | -0.0077372 | 0.030856 | 0.0077372
36 | 37 | 4.0653 | 2.6018 | 6.8268e-09 | 0 | 0 | 0 | 0 | 0 | 1 | -90 | 90 | -0.034802 | -0.008726 | 0.034856 | 0.0087596
37 | 44 | 0.67121 | 0.42957 | 1.1271e-09 | 0 | 0 | 0 | 0 | 0 | 1 | -90 | 90 | -0.036913 | -0.0092754 | 0.036923 | 0.0092816
44 | 45 | 0.93358 | 0.59749 | 1.5677e-09 | 0 | 0 | 0 | 0 | 0 | 1 | -90 | 90 | -0.039468 | -0.0099194 | 0.039484 | 0.0099293
45 | 46 | 3.75 | 2.4 | 6.2972e-09 | 0 | 0 | 0 | 0 | 0 | 1 | -90 | 90 | -0.04253 | -0.010693 | 0.042603 | 0.010739
40 | 42 | 3.6515 | 2.337 | 6.1319e-09 | 0 | 0 | 0 | 0 | 0 | 1 | -90 | 90 | -0.010059 | -0.00252 | 0.010063 | 0.0025219
42 | 50 | 2.8025 | 1.7936 | 4.7061e-09 | 0 | 0 | 0 | 0 | 0 | 1 | -90 | 90 | -0.012255 | -0.0030713 | 0.01226 | 0.0030738
50 | 51 | 2.5566 | 1.6362 | 4.2932e-09 | 0 | 0 | 0 | 0 | 0 | 1 | -90 | 90 | -0.015199 | -0.0038105 | 0.015206 | 0.0038142
43 | 52 | 4.7722 | 3.0542 | 8.0139e-09 | 0 | 0 | 0 | 0 | 0 | 1 | -90 | 90 | -0.0035237 | -0.00088314 | 0.0035244 | 0.00088276
52 | 53 | 1.5934 | 1.0198 | 2.6758e-09 | 0 | 0 | 0 | 0 | 0 | 1 | -90 | 90 | -0.012565 | -0.003149 | 0.012567 | 0.0031505
52 | 54 | 3.2432 | 2.0756 | 5.4462e-09 | 0 | 0 | 0 | 0 | 0 | 1 | -90 | 90 | 0.0090402 | 0.0022663 | -0.0090373 | -0.002265
51 | 57 | 4.9689 | 3.1801 | 8.3441e-09 | 0 | 0 | 0 | 0 | 0 | 1 | -90 | 90 | -0.026895 | -0.0067438 | 0.026934 | 0.0067679
53 | 76 | 0.21072 | 0.13486 | 3.5386e-10 | 0 | 0 | 0 | 0 | 0 | 1 | -90 | 90 | -0.02031 | -0.0050909 | 0.020311 | 0.0050915
46 | 47 | 1.166 | 0.74622 | 1.958e-09 | 0 | 0 | 0 | 0 | 0 | 1 | -90 | 90 | -0.051554 | -0.012982 | 0.051587 | 0.013003
47 | 48 | 1.5561 | 0.99588 | 2.6131e-09 | 0 | 0 | 0 | 0 | 0 | 1 | -90 | 90 | 0.039246 | 0.0098589 | -0.03922 | -0.0098427
47 | 49 | 3.1366 | 2.0075 | 5.2673e-09 | 0 | 0 | 0 | 0 | 0 | 1 | -90 | 90 | -0.090833 | -0.022862 | 0.091112 | 0.02304
48 | 55 | 3.2641 | 2.089 | 5.4812e-09 | 0 | 0 | 0 | 0 | 0 | 1 | -90 | 90 | 0.030776 | 0.0077264 | -0.030743 | -0.0077056
49 | 56 | 2.6645 | 1.7053 | 4.4745e-09 | 0 | 0 | 0 | 0 | 0 | 1 | -90 | 90 | -0.099852 | -0.025231 | 0.10014 | 0.025412
55 | 62 | 1.8167 | 1.1627 | 3.0507e-09 | 0 | 0 | 0 | 0 | 0 | 1 | -90 | 90 | 0.012392 | 0.0031063 | -0.012388 | -0.0031047
56 | 69 | 0.17684 | 0.11318 | 8.9089e-10 | 0 | 0 | 0 | 0 | 0 | 1 | -90 | 90 | 0.3457 | 0.088605 | -0.34548 | -0.088461
62 | 60 | 0.86916 | 0.55626 | 1.4596e-09 | 0 | 0 | 0 | 0 | 0 | 1 | -90 | 90 | 0.0099927 | 0.0025042 | -0.0099917 | -0.0025038
69 | 70 | 0.72331 | 0.46292 | 3.6439e-09 | 0 | 0 | 0 | 0 | 0 | 1 | -90 | 90 | 0.33793 | 0.086569 | -0.33705 | -0.086005
57 | 74 | 0.45734 | 0.2927 | 7.68e-10 | 0 | 0 | 0 | 0 | 0 | 1 | -90 | 90 | 0.047679 | 0.011975 | -0.047668 | -0.011967
57 | 75 | 0.41026 | 0.26257 | 2.0668e-09 | 0 | 0 | 0 | 0 | 0 | 1 | -90 | 90 | 0.24218 | 0.061772 | -0.24192 | -0.061606
57 | 71 | 0.42325 | 0.27088 | 2.1323e-09 | 0 | 0 | 0 | 0 | 0 | 1 | -90 | 90 | -0.31679 | -0.080514 | 0.31725 | 0.080808
74 | 78 | 1.3283 | 0.85013 | 2.2306e-09 | 0 | 0 | 0 | 0 | 0 | 1 | -90 | 90 | 0.013087 | 0.0032806 | -0.013084 | -0.0032793
74 | 79 | 2.0529 | 1.3139 | 3.4474e-09 | 0 | 0 | 0 | 0 | 0 | 1 | -90 | 90 | 0.034581 | 0.0086868 | -0.034555 | -0.0086702
75 | 80 | 0.095706 | 0.061252 | 4.8215e-10 | 0 | 0 | 0 | 0 | 0 | 1 | -90 | 90 | 0.23021 | 0.058671 | -0.23015 | -0.058636
71 | 70 | 0.52623 | 0.33679 | 2.651e-09 | 0 | 0 | 0 | 0 | 0 | 1 | -90 | 90 | -0.32756 | -0.08339 | 0.32816 | 0.083779
76 | 79 | 2.7953 | 1.789 | 4.694e-09 | 0 | 0 | 0 | 0 | 0 | 1 | -90 | 90 | -0.02797 | -0.0070111 | 0.027993 | 0.0070257
60 | 58 | 2.5404 | 1.6258 | 4.266e-09 | 0 | 0 | 0 | 0 | 0 | 1 | -90 | 90 | 0.0052522 | 0.001316 | -0.0052515 | -0.0013159
78 | 81 | 1.3635 | 0.87264 | 2.2897e-09 | 0 | 0 | 0 | 0 | 0 | 1 | -90 | 90 | 0.009958 | 0.0024958 | -0.0099565 | -0.0024951
80 | 82 | 0.40657 | 0.26021 | 2.0482e-09 | 0 | 0 | 0 | 0 | 0 | 1 | -90 | 90 | 0.22283 | 0.056799 | -0.22261 | -0.05666
58 | 59 | 1.8001 | 1.1521 | 3.0229e-09 | 0 | 0 | 0 | 0 | 0 | 1 | -90 | 90 | 0.0020439 | 0.00051198 | -0.0020438 | -0.00051222
61 | 63 | 1.1163 | 0.71442 | 1.8745e-09 | 0 | 0 | 0 | 0 | 0 | 1 | -90 | 90 | -0.0049079 | -0.0012301 | 0.0049082 | 0.0012301
63 | 64 | 0.55525 | 0.35536 | 9.3242e-10 | 0 | 0 | 0 | 0 | 0 | 1 | -90 | 90 | -0.0069736 | -0.0017478 | 0.0069739 | 0.0017479
64 | 65 | 1.7549 | 1.1231 | 2.9469e-09 | 0 | 0 | 0 | 0 | 0 | 1 | -90 | 90 | -0.0098671 | -0.002473 | 0.009869 | 0.002474
65 | 66 | 3.4946 | 2.2365 | 5.8684e-09 | 0 | 0 | 0 | 0 | 0 | 1 | -90 | 90 | -0.012567 | -0.0031501 | 0.012573 | 0.0031535
66 | 67 | 1.6638 | 1.0648 | 2.7939e-09 | 0 | 0 | 0 | 0 | 0 | 1 | -90 | 90 | -0.016374 | -0.0041061 | 0.016379 | 0.004109
67 | 68 | 1.7951 | 1.1489 | 3.0145e-09 | 0 | 0 | 0 | 0 | 0 | 1 | -90 | 90 | -0.019219 | -0.004821 | 0.019227 | 0.0048254
68 | 72 | 4.4195 | 2.8284 | 7.4215e-09 | 0 | 0 | 0 | 0 | 0 | 1 | -90 | 90 | 0.003551 | 0.00088954 | -0.0035504 | -0.00088985
68 | 73 | 3.4454 | 2.2051 | 5.7858e-09 | 0 | 0 | 0 | 0 | 0 | 1 | -90 | 90 | -0.022778 | -0.005715 | 0.022798 | 0.0057271
73 | 106 | 2.2156 | 1.418 | 3.7205e-09 | 0 | 0 | 0 | 0 | 0 | 1 | -90 | 90 | -0.027961 | -0.0070213 | 0.02798 | 0.0070332
106 | 107 | 0.29788 | 0.19064 | 1.5007e-09 | 0 | 0 | 0 | 0 | 0 | 1 | -90 | 90 | 0.08761 | 0.022114 | -0.087584 | -0.022098
106 | 105 | 0.74858 | 0.47909 | 3.7712e-09 | 0 | 0 | 0 | 0 | 0 | 1 | -90 | 90 | -0.11559 | -0.029147 | 0.1157 | 0.029218
107 | 108 | 0.60455 | 0.38691 | 3.0456e-09 | 0 | 0 | 0 | 0 | 0 | 1 | -90 | 90 | 0.084881 | 0.02142 | -0.084832 | -0.021389
105 | 99 | 0.42575 | 0.27248 | 2.1449e-09 | 0 | 0 | 0 | 0 | 0 | 1 | -90 | 90 | -0.12326 | -0.031113 | 0.12333 | 0.031158
81 | 86 | 3.2466 | 2.0778 | 5.4519e-09 | 0 | 0 | 0 | 0 | 0 | 1 | -90 | 90 | 0.0041924 | 0.0010504 | -0.0041917 | -0.0010506
82 | 83 | 0.2288 | 0.14643 | 1.1526e-09 | 0 | 0 | 0 | 0 | 0 | 1 | -90 | 90 | 0.21473 | 0.054686 | -0.21462 | -0.054613
83 | 84 | 0.36176 | 0.23153 | 1.8225e-09 | 0 | 0 | 0 | 0 | 0 | 1 | -90 | 90 | 0.19217 | 0.048984 | -0.19202 | -0.048891
83 | 85 | 0.45557 | 0.29157 | 7.6503e-10 | 0 | 0 | 0 | 0 | 0 | 1 | -90 | 90 | 0.022451 | 0.0056291 | -0.022449 | -0.0056276
84 | 87 | 0.6149 | 0.39354 | 3.0978e-09 | 0 | 0 | 0 | 0 | 0 | 1 | -90 | 90 | 0.18779 | 0.047831 | -0.18756 | -0.047681
85 | 88 | 1.744 | 1.1162 | 2.9287e-09 | 0 | 0 | 0 | 0 | 0 | 1 | -90 | 90 | 0.015484 | 0.0038822 | -0.01548 | -0.0038796
87 | 89 | 0.20858 | 0.13349 | 1.0508e-09 | 0 | 0 | 0 | 0 | 0 | 1 | -90 | 90 | 0.17738 | 0.045131 | -0.17731 | -0.045085
88 | 92 | 0.13323 | 0.085268 | 2.2373e-10 | 0 | 0 | 0 | 0 | 0 | 1 | -90 | 90 | 0.0093947 | 0.0023545 | -0.0093946 | -0.0023545
89 | 90 | 0.23193 | 0.14843 | 1.1684e-09 | 0 | 0 | 0 | 0 | 0 | 1 | -90 | 90 | 0.17731 | 0.045085 | -0.17723 | -0.045034
92 | 93 | 0.56575 | 0.36208 | 9.5004e-10 | 0 | 0 | 0 | 0 | 0 | 1 | -90 | 90 | 0.0031191 | 0.00078166 | -0.0031191 | -0.00078172
90 | 91 | 0.35818 | 0.22923 | 1.8044e-09 | 0 | 0 | 0 | 0 | 0 | 1 | -90 | 90 | 0.17723 | 0.045034 | -0.17711 | -0.044956
91 | 96 | 0.035373 | 0.022639 | 1.782e-10 | 0 | 0 | 0 | 0 | 0 | 1 | -90 | 90 | 0.17093 | 0.043407 | -0.17092 | -0.0434
96 | 94 | 0.30389 | 0.19449 | 1.5309e-09 | 0 | 0 | 0 | 0 | 0 | 1 | -90 | 90 | 0.16518 | 0.041961 | -0.16508 | -0.041903
94 | 95 | 0.22512 | 0.14408 | 1.1341e-09 | 0 | 0 | 0 | 0 | 0 | 1 | -90 | 90 | 0.16508 | 0.041903 | -0.16502 | -0.04186
95 | 97 | 0.23604 | 0.15106 | 1.1891e-09 | 0 | 0 | 0 | 0 | 0 | 1 | -90 | 90 | 0.15762 | 0.040007 | -0.15756 | -0.039965
97 | 98 | 0.1851 | 0.11846 | 9.3249e-10 | 0 | 0 | 0 | 0 | 0 | 1 | -90 | 90 | 0.15756 | 0.039966 | -0.15751 | -0.039933
98 | 100 | 1.0719 | 0.68599 | 5.3998e-09 | 0 | 0 | 0 | 0 | 0 | 1 | -90 | 90 | 0.15529 | 0.039379 | -0.15501 | -0.039197
100 | 101 | 0.15837 | 0.10135 | 7.9782e-10 | 0 | 0 | 0 | 0 | 0 | 1 | -90 | 90 | 0.14689 | 0.037163 | -0.14685 | -0.037139
99 | 104 | 0.20708 | 0.13253 | 1.0432e-09 | 0 | 0 | 0 | 0 | 0 | 1 | -90 | 90 | -0.12333 | -0.031158 | 0.12337 | 0.031181
104 | 103 | 0.55349 | 0.35423 | 2.7884e-09 | 0 | 0 | 0 | 0 | 0 | 1 | -90 | 90 | -0.12777 | -0.032283 | 0.12787 | 0.032347
101 | 102 | 0.29754 | 0.19042 | 1.4989e-09 | 0 | 0 | 0 | 0 | 0 | 1 | -90 | 90 | 0.14413 | 0.036457 | -0.14406 | -0.036414
103 | 102 | 0.10169 | 0.065084 | 5.1231e-10 | 0 | 0 | 0 | 0 | 0 | 1 | -90 | 90 | -0.13466 | -0.034048 | 0.13468 | 0.034061
108 | 109 | 0.49038 | 0.31385 | 2.4705e-09 | 0 | 0 | 0 | 0 | 0 | 1 | -90 | 90 | 0.080484 | 0.0203 | -0.080449 | -0.020277
109 | 110 | 0.31389 | 0.20089 | 1.5813e-09 | 0 | 0 | 0 | 0 | 0 | 1 | -90 | 90 | 0.076569 | 0.019305 | -0.076549 | -0.019292
110 | 111 | 1.3072 | 0.83661 | 4.3903e-09 | 0 | 0 | 0 | 0 | 0 | 1 | -90 | 90 | 0.072757 | 0.018342 | -0.07268 | -0.018293
111 | 112 | 1.7075 | 1.0928 | 2.8673e-09 | 0 | 0 | 0 | 0 | 0 | 1 | -90 | 90 | 0.066344 | 0.016705 | -0.06626 | -0.016651
112 | 113 | 0.46219 | 0.2958 | 7.7614e-10 | 0 | 0 | 0 | 0 | 0 | 1 | -90 | 90 | 0.047231 | 0.011879 | -0.047219 | -0.011872
112 | 114 | 1.9098 | 1.2223 | 3.2071e-09 | 0 | 0 | 0 | 0 | 0 | 1 | -90 | 90 | 0.019029 | 0.0047726 | -0.019021 | -0.0047679
113 | 115 | 2.2746 | 1.4558 | 3.8197e-09 | 0 | 0 | 0 | 0 | 0 | 1 | -90 | 90 | 0.016349 | 0.0041002 | -0.016343 | -0.0040962
113 | 116 | 3.2006 | 2.0484 | 5.3747e-09 | 0 | 0 | 0 | 0 | 0 | 1 | -90 | 90 | 0.03087 | 0.0077714 | -0.030836 | -0.00775
114 | 117 | 0.12629 | 0.080828 | 2.1208e-10 | 0 | 0 | 0 | 0 | 0 | 1 | -90 | 90 | 0.01468 | 0.0036799 | -0.01468 | -0.0036798
115 | 122 | 0.57111 | 0.36551 | 9.5905e-10 | 0 | 0 | 0 | 0 | 0 | 1 | -90 | 90 | 0.010977 | 0.0027514 | -0.010976 | -0.002751
116 | 121 | 5.5309 | 3.5398 | 9.2879e-09 | 0 | 0 | 0 | 0 | 0 | 1 | -90 | 90 | 0.027888 | 0.0070114 | -0.02784 | -0.0069813
117 | 125 | 0.90758 | 0.58085 | 1.5241e-09 | 0 | 0 | 0 | 0 | 0 | 1 | -90 | 90 | 0.011034 | 0.0027662 | -0.011033 | -0.0027655
122 | 123 | 1.9365 | 1.2393 | 3.2519e-09 | 0 | 0 | 0 | 0 | 0 | 1 | -90 | 90 | 0.0063451 | 0.0015904 | -0.0063442 | -0.0015901
122 | 124 | 1.7139 | 1.0969 | 2.8781e-09 | 0 | 0 | 0 | 0 | 0 | 1 | -90 | 90 | 0.0046312 | 0.0011607 | -0.0046308 | -0.0011607
121 | 120 | 2.0226 | 1.2945 | 3.3965e-09 | 0 | 0 | 0 | 0 | 0 | 1 | -90 | 90 | 0.018452 | 0.0046282 | -0.018444 | -0.0046235
125 | 126 | 1.146 | 0.73343 | 1.9244e-09 | 0 | 0 | 0 | 0 | 0 | 1 | -90 | 90 | 0.0084941 | 0.0021291 | -0.0084931 | -0.0021287
120 | 118 | 0.72385 | 0.46326 | 1.2155e-09 | 0 | 0 | 0 | 0 | 0 | 1 | -90 | 90 | 0.016246 | 0.0040727 | -0.016244 | -0.0040715
126 | 127 | 0.051762 | 0.033128 | 8.6923e-11 | 0 | 0 | 0 | 0 | 0 | 1 | -90 | 90 | 0.0061582 | 0.0015435 | -0.0061582 | -0.0015435
118 | 119 | 2.1636 | 1.3847 | 3.6333e-09 | 0 | 0 | 0 | 0 | 0 | 1 | -90 | 90 | 0.0061107 | 0.0015316 | -0.0061098 | -0.0015314
127 | 128 | 0.21912 | 0.14024 | 3.6797e-10 | 0 | 0 | 0 | 0 | 0 | 1 | -90 | 90 | 0.0038701 | 0.00096997 | -0.00387 | -0.00096998