## bus_data
BUS_I | BUS_TYPE | Pd | Qd | Gs | Bs | area | Vm | Va | baseKV | zone | Vmax | Vmin
1 | 1 | 0.0079692 | 0.0019973 | 0 | 0 | 1 | 0.996 | -0.075614 | 0.4 | 1 | 1.1 | 0.9
3 | 1 | 0 | 0 | 0 | 0 | 1 | 0.99605 | -0.074797 | 0.4 | 1 | 1.1 | 0.9
2 | 1 | 0.0047465 | 0.0011896 | 0 | 0 | 1 | 0.97863 | -0.40968 | 0.4 | 1 | 1.1 | 0.9
4 | 1 | 0 | 0 | 0 | 0 | 1 | 0.97864 | -0.40951 | 0.4 | 1 | 1.1 | 0.9
5 | 1 | 0 | 0 | 0 | 0 | 1 | 0.99415 | -0.11093 | 0.4 | 1 | 1.1 | 0.9
6 | 1 | 0 | 0 | 0 | 0 | 1 | 0.99922 | -0.014775 | 0.4 | 1 | 1.1 | 0.9
54 | 1 | 0 | 0 | 0 | 0 | 1 | 0.97751 | -0.43155 | 0.4 | 1 | 1.1 | 0.9
63 | 1 | 0 | 0 | 0 | 0 | 1 | 0.97924 | -0.39773 | 0.4 | 1 | 1.1 | 0.9
32 | 1 | 0 | 0 | 0 | 0 | 1 | 0.9928 | -0.13657 | 0.4 | 1 | 1.1 | 0.9
46 | 1 | 0.048211 | 0.012083 | 0 | 0 | 1 | 0.99284 | -0.13605 | 0.4 | 1 | 1.1 | 0.9
50 | 3 | 0 | 0 | 0 | 0 | 1 | 1 | 0 | 0.4 | 1 | 1.1 | 0.9
55 | 1 | 0.0051353 | 0.001287 | 0 | 0 | 1 | 0.97709 | -0.43988 | 0.4 | 1 | 1.1 | 0.9
53 | 1 | 0.0048688 | 0.0012202 | 0 | 0 | 1 | 0.97737 | -0.43434 | 0.4 | 1 | 1.1 | 0.9
67 | 1 | 0.0036912 | 0.00092511 | 0 | 0 | 1 | 0.98163 | -0.35133 | 0.4 | 1 | 1.1 | 0.9
19 | 1 | 0.0048627 | 0.0012187 | 0 | 0 | 1 | 0.99269 | -0.13867 | 0.4 | 1 | 1.1 | 0.9
24 | 1 | 0.0030647 | 0.0007681 | 0 | 0 | 1 | 0.99176 | -0.15632 | 0.4 | 1 | 1.1 | 0.9
36 | 1 | 0.0094653 | 0.0023722 | 0 | 0 | 1 | 0.99011 | -0.18841 | 0.4 | 1 | 1.1 | 0.9
48 | 1 | 0.033451 | 0.0083837 | 0 | 0 | 1 | 0.98157 | -0.35433 | 0.4 | 1 | 1.1 | 0.9
47 | 1 | 0.0070659 | 0.0017709 | 0 | 0 | 1 | 0.98235 | -0.33924 | 0.4 | 1 | 1.1 | 0.9
7 | 1 | 0.003576 | 0.00089623 | 0 | 0 | 1 | 0.98908 | -0.20775 | 0.4 | 1 | 1.1 | 0.9
8 | 1 | 0.0037214 | 0.00093266 | 0 | 0 | 1 | 0.98908 | -0.2078 | 0.4 | 1 | 1.1 | 0.9
9 | 1 | 0.0040764 | 0.0010217 | 0 | 0 | 1 | 0.98935 | -0.20257 | 0.4 | 1 | 1.1 | 0.9
11 | 1 | 0.0042049 | 0.0010538 | 0 | 0 | 1 | 0.98946 | -0.20028 | 0.4 | 1 | 1.1 | 0.9
21 | 1 | 0 | 0 | 0 | 0 | 1 | 0.98966 | -0.19655 | 0.4 | 1 | 1.1 | 0.9
13 | 1 | 0 | 0 | 0 | 0 | 1 | 0.9842 | -0.30307 | 0.4 | 1 | 1.1 | 0.9
14 | 1 | 0 | 0 | 0 | 0 | 1 | 0.98397 | -0.30762 | 0.4 | 1 | 1.1 | 0.9
38 | 1 | 0.011992 | 0.0030055 | 0 | 0 | 1 | 0.98467 | -0.29399 | 0.4 | 1 | 1.1 | 0.9
30 | 1 | 0.0049737 | 0.0012465 | 0 | 0 | 1 | 0.98335 | -0.31969 | 0.4 | 1 | 1.1 | 0.9
22 | 1 | 0.0072337 | 0.0018129 | 0 | 0 | 1 | 0.98947 | -0.20019 | 0.4 | 1 | 1.1 | 0.9
23 | 1 | 0 | 0 | 0 | 0 | 1 | 0.98788 | -0.23053 | 0.4 | 1 | 1.1 | 0.9
35 | 1 | 0 | 0 | 0 | 0 | 1 | 0.98562 | -0.27536 | 0.4 | 1 | 1.1 | 0.9
31 | 1 | 0.0029231 | 0.00073261 | 0 | 0 | 1 | 0.98301 | -0.32626 | 0.4 | 1 | 1.1 | 0.9
43 | 1 | 0 | 0 | 0 | 0 | 1 | 0.98236 | -0.33895 | 0.4 | 1 | 1.1 | 0.9
44 | 1 | 0.0030187 | 0.00075656 | 0 | 0 | 1 | 0.98234 | -0.33937 | 0.4 | 1 | 1.1 | 0.9
41 | 1 | 0.0062424 | 0.0015645 | 0 | 0 | 1 | 0.98242 | -0.33776 | 0.4 | 1 | 1.1 | 0.9
16 | 1 | 0.0042938 | 0.0010761 | 0 | 0 | 1 | 0.98253 | -0.33578 | 0.4 | 1 | 1.1 | 0.9
18 | 1 | 0.011179 | 0.0028017 | 0 | 0 | 1 | 0.98255 | -0.33537 | 0.4 | 1 | 1.1 | 0.9
17 | 1 | 0.0038926 | 0.00097557 | 0 | 0 | 1 | 0.99267 | -0.13904 | 0.4 | 1 | 1.1 | 0.9
20 | 1 | 0.0050132 | 0.0012564 | 0 | 0 | 1 | 0.9826 | -0.33424 | 0.4 | 1 | 1.1 | 0.9
29 | 1 | 0.0033423 | 0.00083767 | 0 | 0 | 1 | 0.98552 | -0.2759 | 0.4 | 1 | 1.1 | 0.9
25 | 1 | 0.0028557 | 0.0007157 | 0 | 0 | 1 | 0.9878 | -0.23205 | 0.4 | 1 | 1.1 | 0.9
65 | 1 | 0.0030246 | 0.00075804 | 0 | 0 | 1 | 0.98531 | -0.28011 | 0.4 | 1 | 1.1 | 0.9
27 | 1 | 0 | 0 | 0 | 0 | 1 | 0.98292 | -0.32618 | 0.4 | 1 | 1.1 | 0.9
66 | 1 | 0 | 0 | 0 | 0 | 1 | 0.98302 | -0.32424 | 0.4 | 1 | 1.1 | 0.9
70 | 1 | 0.0082198 | 0.0020601 | 0 | 0 | 1 | 0.98228 | -0.33878 | 0.4 | 1 | 1.1 | 0.9
28 | 1 | 0 | 0 | 0 | 0 | 1 | 0.97329 | -0.51457 | 0.4 | 1 | 1.1 | 0.9
81 | 1 | 0.0033478 | 0.00083904 | 0 | 0 | 1 | 0.97326 | -0.51514 | 0.4 | 1 | 1.1 | 0.9
80 | 1 | 0.013873 | 0.003477 | 0 | 0 | 1 | 0.97335 | -0.51344 | 0.4 | 1 | 1.1 | 0.9
71 | 1 | 0.0084679 | 0.0021223 | 0 | 0 | 1 | 0.98214 | -0.34144 | 0.4 | 1 | 1.1 | 0.9
78 | 1 | 0 | 0 | 0 | 0 | 1 | 0.97342 | -0.512 | 0.4 | 1 | 1.1 | 0.9
33 | 1 | 0.0053954 | 0.0013522 | 0 | 0 | 1 | 0.98604 | -0.26724 | 0.4 | 1 | 1.1 | 0.9
34 | 1 | 0.0094149 | 0.0023596 | 0 | 0 | 1 | 0.9877 | -0.23513 | 0.4 | 1 | 1.1 | 0.9
37 | 1 | 0 | 0 | 0 | 0 | 1 | 0.98325 | -0.32155 | 0.4 | 1 | 1.1 | 0.9
45 | 1 | 0 | 0 | 0 | 0 | 1 | 0.98279 | -0.33053 | 0.4 | 1 | 1.1 | 0.9
42 | 1 | 0.0048014 | 0.0012033 | 0 | 0 | 1 | 0.98288 | -0.32887 | 0.4 | 1 | 1.1 | 0.9
40 | 1 | 0.01153 | 0.0028897 | 0 | 0 | 1 | 0.98282 | -0.33003 | 0.4 | 1 | 1.1 | 0.9
39 | 1 | 0.0044914 | 0.0011256 | 0 | 0 | 1 | 0.9825 | -0.33633 | 0.4 | 1 | 1.1 | 0.9
49 | 1 | 0 | 0 | 0 | 0 | 1 | 0.97073 | -0.56494 | 0.4 | 1 | 1.1 | 0.9
95 | 1 | 0.011959 | 0.0029972 | 0 | 0 | 1 | 0.97031 | -0.57335 | 0.4 | 1 | 1.1 | 0.9
93 | 1 | 0.0045707 | 0.0011455 | 0 | 0 | 1 | 0.97081 | -0.56344 | 0.4 | 1 | 1.1 | 0.9
94 | 1 | 0.0045616 | 0.0011432 | 0 | 0 | 1 | 0.97076 | -0.56439 | 0.4 | 1 | 1.1 | 0.9
91 | 1 | 0 | 0 | 0 | 0 | 1 | 0.97093 | -0.56116 | 0.4 | 1 | 1.1 | 0.9
51 | 1 | 0.0022785 | 0.00057104 | 0 | 0 | 1 | 0.97723 | -0.43706 | 0.4 | 1 | 1.1 | 0.9
52 | 1 | 0.0077561 | 0.0019439 | 0 | 0 | 1 | 0.97724 | -0.43682 | 0.4 | 1 | 1.1 | 0.9
57 | 1 | 0.002662 | 0.00066717 | 0 | 0 | 1 | 0.97678 | -0.44584 | 0.4 | 1 | 1.1 | 0.9
56 | 1 | 0.0073117 | 0.0018325 | 0 | 0 | 1 | 0.97662 | -0.44892 | 0.4 | 1 | 1.1 | 0.9
58 | 1 | 0 | 0 | 0 | 0 | 1 | 0.97527 | -0.47558 | 0.4 | 1 | 1.1 | 0.9
59 | 1 | 0.0027583 | 0.00069128 | 0 | 0 | 1 | 0.9749 | -0.48271 | 0.4 | 1 | 1.1 | 0.9
60 | 1 | 0.0024064 | 0.00060309 | 0 | 0 | 1 | 0.9749 | -0.48278 | 0.4 | 1 | 1.1 | 0.9
62 | 1 | 0 | 0 | 0 | 0 | 1 | 0.97466 | -0.4875 | 0.4 | 1 | 1.1 | 0.9
74 | 1 | 0.0038485 | 0.00096453 | 0 | 0 | 1 | 0.97398 | -0.50082 | 0.4 | 1 | 1.1 | 0.9
61 | 1 | 0.0047561 | 0.001192 | 0 | 0 | 1 | 0.97061 | -0.56745 | 0.4 | 1 | 1.1 | 0.9
92 | 1 | 0.0039254 | 0.00098381 | 0 | 0 | 1 | 0.97077 | -0.56425 | 0.4 | 1 | 1.1 | 0.9
64 | 1 | 0.0044789 | 0.0011225 | 0 | 0 | 1 | 0.97464 | -0.48788 | 0.4 | 1 | 1.1 | 0.9
75 | 1 | 0 | 0 | 0 | 0 | 1 | 0.9736 | -0.50828 | 0.4 | 1 | 1.1 | 0.9
68 | 1 | 0.0025301 | 0.0006341 | 0 | 0 | 1 | 0.9746 | -0.48879 | 0.4 | 1 | 1.1 | 0.9
69 | 1 | 0.0081341 | 0.0020386 | 0 | 0 | 1 | 0.97412 | -0.49808 | 0.4 | 1 | 1.1 | 0.9
72 | 1 | 0.0056022 | 0.001404 | 0 | 0 | 1 | 0.97373 | -0.50576 | 0.4 | 1 | 1.1 | 0.9
73 | 1 | 0 | 0 | 0 | 0 | 1 | 0.97353 | -0.50982 | 0.4 | 1 | 1.1 | 0.9
79 | 1 | 0.0041556 | 0.0010415 | 0 | 0 | 1 | 0.97341 | -0.51225 | 0.4 | 1 | 1.1 | 0.9
77 | 1 | 0.0095842 | 0.002402 | 0 | 0 | 1 | 0.97331 | -0.51408 | 0.4 | 1 | 1.1 | 0.9
76 | 1 | 0 | 0 | 0 | 0 | 1 | 0.97324 | -0.51537 | 0.4 | 1 | 1.1 | 0.9
84 | 1 | 0.0030471 | 0.00076368 | 0 | 0 | 1 | 0.97315 | -0.51713 | 0.4 | 1 | 1.1 | 0.9
83 | 1 | 0.0022781 | 0.00057095 | 0 | 0 | 1 | 0.97316 | -0.51706 | 0.4 | 1 | 1.1 | 0.9
85 | 1 | 0.0049133 | 0.0012314 | 0 | 0 | 1 | 0.9725 | -0.53002 | 0.4 | 1 | 1.1 | 0.9
86 | 1 | 0 | 0 | 0 | 0 | 1 | 0.97196 | -0.54062 | 0.4 | 1 | 1.1 | 0.9
87 | 1 | 0.005352 | 0.0013413 | 0 | 0 | 1 | 0.97169 | -0.54597 | 0.4 | 1 | 1.1 | 0.9
88 | 1 | 0.0040263 | 0.0010091 | 0 | 0 | 1 | 0.9716 | -0.54783 | 0.4 | 1 | 1.1 | 0.9
89 | 1 | 0.0032327 | 0.00081019 | 0 | 0 | 1 | 0.9712 | -0.55563 | 0.4 | 1 | 1.1 | 0.9
90 | 1 | 0.0034743 | 0.00087075 | 0 | 0 | 1 | 0.97112 | -0.55735 | 0.4 | 1 | 1.1 | 0.9

## generator_data
GEN_BUS | PG | QG | QMAX | QMIN | VG | MBASE | GEN_STATUS | PMAX | PMIN
50 | 0.41417 | 0.10648 | 10 | -10 | 1 | 100 | 1 | 10 | 0

## branch_data
F_BUS | T_BUS | BR_R | BR_X | BR_B | RATE_A | RATE_B | RATE_C | TAP | SHIFT | BR_STATUS | ANGMIN | ANGMAX | P_in | Q_in | P_out | Q_out
1 | 3 | 0.45602 | 0.29185 | 7.6578e-10 | 0 | 0 | 0 | 0 | 0 | 1 | -90 | 90 | -0.0079692 | -0.0019973 | 0.0079695 | 0.0019974
3 | 5 | 0.40164 | 0.25705 | 2.0234e-09 | 0 | 0 | 0 | 0 | 0 | 1 | -90 | 90 | 0.4047 | 0.10352 | -0.404 | -0.10307
3 | 6 | 0.65742 | 0.42075 | 3.312e-09 | 0 | 0 | 0 | 0 | 0 | 1 | -90 | 90 | -0.41267 | -0.10552 | 0.41387 | 0.10629
2 | 4 | 0.14631 | 0.093639 | 2.4569e-10 | 0 | 0 | 0 | 0 | 0 | 1 | -90 | 90 | -0.0047464 | -0.0011896 | 0.0047465 | 0.0011896
4 | 54 | 0.64344 | 0.4118 | 3.2415e-09 | 0 | 0 | 0 | 0 | 0 | 1 | -90 | 90 | 0.14754 | 0.037245 | -0.14738 | -0.037145
4 | 63 | 0.33398 | 0.21375 | 1.6825e-09 | 0 | 0 | 0 | 0 | 0 | 1 | -90 | 90 | -0.15228 | -0.038434 | 0.15237 | 0.038489
5 | 32 | 0.52542 | 0.33627 | 2.6469e-09 | 0 | 0 | 0 | 0 | 0 | 1 | -90 | 90 | 0.21914 | 0.056205 | -0.21887 | -0.056031
5 | 46 | 0.60575 | 0.38768 | 2.0344e-09 | 0 | 0 | 0 | 0 | 0 | 1 | -90 | 90 | 0.18485 | 0.046865 | -0.18463 | -0.046722
6 | 50 | 0.16247 | 0.10398 | 8.1851e-10 | 0 | 0 | 0 | 0 | 0 | 1 | -90 | 90 | -0.41387 | -0.10629 | 0.41417 | 0.10648
54 | 55 | 0.27038 | 0.17304 | 1.3621e-09 | 0 | 0 | 0 | 0 | 0 | 1 | -90 | 90 | 0.13248 | 0.033409 | -0.13242 | -0.033375
54 | 53 | 0.80224 | 0.51343 | 1.3472e-09 | 0 | 0 | 0 | 0 | 0 | 1 | -90 | 90 | 0.014906 | 0.0037369 | -0.014904 | -0.0037358
63 | 67 | 1.3187 | 0.84396 | 6.6433e-09 | 0 | 0 | 0 | 0 | 0 | 1 | -90 | 90 | -0.15237 | -0.038489 | 0.15271 | 0.038705
32 | 19 | 1.0611 | 0.67911 | 1.7819e-09 | 0 | 0 | 0 | 0 | 0 | 1 | -90 | 90 | 0.0087562 | 0.0021946 | -0.0087553 | -0.0021942
32 | 24 | 0.42101 | 0.26944 | 2.1209e-09 | 0 | 0 | 0 | 0 | 0 | 1 | -90 | 90 | 0.21012 | 0.053837 | -0.20992 | -0.053708
46 | 36 | 1.7057 | 1.0916 | 2.8643e-09 | 0 | 0 | 0 | 0 | 0 | 1 | -90 | 90 | 0.13642 | 0.034639 | -0.13608 | -0.03442
55 | 57 | 0.20087 | 0.12855 | 1.0119e-09 | 0 | 0 | 0 | 0 | 0 | 1 | -90 | 90 | 0.12729 | 0.032088 | -0.12725 | -0.032065
53 | 52 | 1.0594 | 0.67804 | 1.7791e-09 | 0 | 0 | 0 | 0 | 0 | 1 | -90 | 90 | 0.010036 | 0.0025155 | -0.010034 | -0.0025149
67 | 66 | 0.75452 | 0.4829 | 3.8012e-09 | 0 | 0 | 0 | 0 | 0 | 1 | -90 | 90 | -0.1564 | -0.03963 | 0.15661 | 0.03976
19 | 17 | 0.41441 | 0.26522 | 6.9591e-10 | 0 | 0 | 0 | 0 | 0 | 1 | -90 | 90 | 0.0038926 | 0.00097555 | -0.0038926 | -0.00097557
24 | 21 | 0.86751 | 0.5552 | 4.3703e-09 | 0 | 0 | 0 | 0 | 0 | 1 | -90 | 90 | 0.20685 | 0.05294 | -0.20645 | -0.052683
36 | 34 | 1.6278 | 1.0418 | 2.7335e-09 | 0 | 0 | 0 | 0 | 0 | 1 | -90 | 90 | 0.12661 | 0.032048 | -0.12633 | -0.031867
48 | 47 | 1.9493 | 1.2475 | 3.2734e-09 | 0 | 0 | 0 | 0 | 0 | 1 | -90 | 90 | -0.033451 | -0.0083838 | 0.033475 | 0.0083989
47 | 45 | 0.93003 | 0.59522 | 1.5618e-09 | 0 | 0 | 0 | 0 | 0 | 1 | -90 | 90 | -0.040541 | -0.01017 | 0.040558 | 0.01018
7 | 8 | 0.057506 | 0.036804 | 9.6568e-11 | 0 | 0 | 0 | 0 | 0 | 1 | -90 | 90 | 0.0037214 | 0.00093266 | -0.0037214 | -0.00093267
7 | 9 | 3.1154 | 1.9938 | 5.2316e-09 | 0 | 0 | 0 | 0 | 0 | 1 | -90 | 90 | -0.0072973 | -0.0018289 | 0.0072991 | 0.0018295
9 | 11 | 0.88282 | 0.565 | 1.4825e-09 | 0 | 0 | 0 | 0 | 0 | 1 | -90 | 90 | -0.011376 | -0.0028512 | 0.011377 | 0.0028518
11 | 21 | 1.0501 | 0.67208 | 1.7634e-09 | 0 | 0 | 0 | 0 | 0 | 1 | -90 | 90 | -0.015582 | -0.0039057 | 0.015584 | 0.0039073
21 | 22 | 2.2041 | 1.4106 | 3.7013e-09 | 0 | 0 | 0 | 0 | 0 | 1 | -90 | 90 | 0.0072349 | 0.0018134 | -0.0072337 | -0.0018129
21 | 23 | 0.82169 | 0.52588 | 4.1395e-09 | 0 | 0 | 0 | 0 | 0 | 1 | -90 | 90 | 0.18363 | 0.046963 | -0.18333 | -0.04677
13 | 14 | 0.69578 | 0.4453 | 1.1684e-09 | 0 | 0 | 0 | 0 | 0 | 1 | -90 | 90 | 0.028421 | 0.0071371 | -0.028415 | -0.0071333
13 | 38 | 1.3901 | 0.88965 | 2.3343e-09 | 0 | 0 | 0 | 0 | 0 | 1 | -90 | 90 | -0.028421 | -0.0071371 | 0.028433 | 0.0071448
14 | 30 | 1.8437 | 1.18 | 3.0961e-09 | 0 | 0 | 0 | 0 | 0 | 1 | -90 | 90 | 0.028415 | 0.0071333 | -0.028399 | -0.0071231
38 | 35 | 2.0074 | 1.2847 | 3.371e-09 | 0 | 0 | 0 | 0 | 0 | 1 | -90 | 90 | -0.040425 | -0.01015 | 0.040461 | 0.010173
30 | 31 | 1.2166 | 0.77862 | 2.043e-09 | 0 | 0 | 0 | 0 | 0 | 1 | -90 | 90 | 0.023425 | 0.0058766 | -0.023418 | -0.0058721
23 | 29 | 1.1101 | 0.71048 | 5.5926e-09 | 0 | 0 | 0 | 0 | 0 | 1 | -90 | 90 | 0.18047 | 0.046055 | -0.18008 | -0.045803
23 | 25 | 2.3257 | 1.4885 | 3.9055e-09 | 0 | 0 | 0 | 0 | 0 | 1 | -90 | 90 | 0.0028559 | 0.00071546 | -0.0028557 | -0.00071571
35 | 37 | 2.8418 | 1.8188 | 4.7721e-09 | 0 | 0 | 0 | 0 | 0 | 1 | -90 | 90 | 0.070832 | 0.01784 | -0.070676 | -0.017741
35 | 33 | 0.31872 | 0.20398 | 5.3521e-10 | 0 | 0 | 0 | 0 | 0 | 1 | -90 | 90 | -0.11129 | -0.028013 | 0.11134 | 0.028041
31 | 20 | 1.6851 | 1.0785 | 2.8297e-09 | 0 | 0 | 0 | 0 | 0 | 1 | -90 | 90 | 0.020494 | 0.0051395 | -0.020487 | -0.0051348
43 | 44 | 0.602 | 0.38528 | 1.0109e-09 | 0 | 0 | 0 | 0 | 0 | 1 | -90 | 90 | 0.0030187 | 0.00075651 | -0.0030187 | -0.00075657
43 | 41 | 1.7032 | 1.09 | 2.8601e-09 | 0 | 0 | 0 | 0 | 0 | 1 | -90 | 90 | -0.0030187 | -0.00075651 | 0.0030189 | 0.00075634
41 | 39 | 0.66934 | 0.42838 | 1.124e-09 | 0 | 0 | 0 | 0 | 0 | 1 | -90 | 90 | -0.0092613 | -0.0023209 | 0.0092619 | 0.0023212
16 | 18 | 0.41071 | 0.26285 | 6.8969e-10 | 0 | 0 | 0 | 0 | 0 | 1 | -90 | 90 | -0.0042937 | -0.0010761 | 0.0042938 | 0.0010761
18 | 20 | 0.31781 | 0.2034 | 5.3368e-10 | 0 | 0 | 0 | 0 | 0 | 1 | -90 | 90 | -0.015473 | -0.0038779 | 0.015474 | 0.0038784
29 | 65 | 0.10468 | 0.066997 | 5.2737e-10 | 0 | 0 | 0 | 0 | 0 | 1 | -90 | 90 | 0.17673 | 0.044966 | -0.1767 | -0.044943
65 | 66 | 1.114 | 0.71295 | 5.612e-09 | 0 | 0 | 0 | 0 | 0 | 1 | -90 | 90 | 0.17367 | 0.044185 | -0.17331 | -0.04395
27 | 66 | 0.50422 | 0.3227 | 8.4672e-10 | 0 | 0 | 0 | 0 | 0 | 1 | -90 | 90 | -0.016699 | -0.0041887 | 0.0167 | 0.0041897
27 | 70 | 3.2675 | 2.0912 | 5.487e-09 | 0 | 0 | 0 | 0 | 0 | 1 | -90 | 90 | 0.016699 | 0.0041888 | -0.016689 | -0.0041829
70 | 71 | 1.3592 | 0.86986 | 2.2824e-09 | 0 | 0 | 0 | 0 | 0 | 1 | -90 | 90 | 0.0084689 | 0.0021228 | -0.0084678 | -0.0021223
28 | 81 | 0.73366 | 0.46954 | 1.232e-09 | 0 | 0 | 0 | 0 | 0 | 1 | -90 | 90 | 0.0033478 | 0.00083902 | -0.0033477 | -0.00083907
28 | 80 | 1.4294 | 0.91481 | 4.8007e-09 | 0 | 0 | 0 | 0 | 0 | 1 | -90 | 90 | -0.0033478 | -0.00083901 | 0.003348 | 0.00083868
80 | 78 | 0.35478 | 0.22706 | 1.7873e-09 | 0 | 0 | 0 | 0 | 0 | 1 | -90 | 90 | -0.017221 | -0.0043158 | 0.017222 | 0.0043164
78 | 73 | 0.53823 | 0.34447 | 2.7115e-09 | 0 | 0 | 0 | 0 | 0 | 1 | -90 | 90 | -0.017222 | -0.0043164 | 0.017224 | 0.0043173
33 | 34 | 1.2045 | 0.77086 | 2.0226e-09 | 0 | 0 | 0 | 0 | 0 | 1 | -90 | 90 | -0.11673 | -0.029393 | 0.11691 | 0.029508
37 | 45 | 0.96062 | 0.6148 | 1.6131e-09 | 0 | 0 | 0 | 0 | 0 | 1 | -90 | 90 | 0.040575 | 0.010191 | -0.040558 | -0.01018
37 | 42 | 1.0538 | 0.6744 | 1.7695e-09 | 0 | 0 | 0 | 0 | 0 | 1 | -90 | 90 | 0.030101 | 0.0075497 | -0.03009 | -0.0075431
42 | 40 | 0.19918 | 0.12747 | 3.3447e-10 | 0 | 0 | 0 | 0 | 0 | 1 | -90 | 90 | 0.025289 | 0.0063398 | -0.025287 | -0.0063389
40 | 39 | 1.9813 | 1.268 | 3.3272e-09 | 0 | 0 | 0 | 0 | 0 | 1 | -90 | 90 | 0.013757 | 0.0034491 | -0.013753 | -0.0034468
49 | 95 | 2.9692 | 1.9003 | 4.9861e-09 | 0 | 0 | 0 | 0 | 0 | 1 | -90 | 90 | 0.011963 | 0.003 | -0.011959 | -0.0029974
49 | 93 | 0.53253 | 0.34082 | 2.6828e-09 | 0 | 0 | 0 | 0 | 0 | 1 | -90 | 90 | -0.011963 | -0.003 | 0.011964 | 0.0030003
93 | 94 | 0.88324 | 0.56527 | 4.4496e-09 | 0 | 0 | 0 | 0 | 0 | 1 | -90 | 90 | 0.0045617 | 0.001143 | -0.0045615 | -0.0011433
93 | 91 | 0.45669 | 0.29228 | 2.3007e-09 | 0 | 0 | 0 | 0 | 0 | 1 | -90 | 90 | -0.021097 | -0.0052889 | 0.021099 | 0.0052901
91 | 92 | 1.5056 | 0.96358 | 2.5283e-09 | 0 | 0 | 0 | 0 | 0 | 1 | -90 | 90 | 0.0086832 | 0.0021765 | -0.008682 | -0.0021759
91 | 90 | 0.53973 | 0.34543 | 2.7191e-09 | 0 | 0 | 0 | 0 | 0 | 1 | -90 | 90 | -0.029782 | -0.0074666 | 0.029788 | 0.0074698
51 | 52 | 0.44285 | 0.28343 | 7.4367e-10 | 0 | 0 | 0 | 0 | 0 | 1 | -90 | 90 | -0.0022784 | -0.00057106 | 0.0022785 | 0.000571
57 | 56 | 0.10621 | 0.067975 | 5.3507e-10 | 0 | 0 | 0 | 0 | 0 | 1 | -90 | 90 | 0.12459 | 0.031398 | -0.12457 | -0.031386
56 | 58 | 0.97413 | 0.62344 | 4.9075e-09 | 0 | 0 | 0 | 0 | 0 | 1 | -90 | 90 | 0.11726 | 0.029554 | -0.11711 | -0.029459
58 | 59 | 0.55821 | 0.35725 | 2.8121e-09 | 0 | 0 | 0 | 0 | 0 | 1 | -90 | 90 | 0.054541 | 0.013698 | -0.054523 | -0.013686
58 | 60 | 0.4921 | 0.31494 | 2.4791e-09 | 0 | 0 | 0 | 0 | 0 | 1 | -90 | 90 | 0.062569 | 0.015761 | -0.062547 | -0.015748
59 | 62 | 0.39469 | 0.2526 | 1.9884e-09 | 0 | 0 | 0 | 0 | 0 | 1 | -90 | 90 | 0.051765 | 0.012995 | -0.051753 | -0.012987
60 | 74 | 1.2809 | 0.81975 | 6.4527e-09 | 0 | 0 | 0 | 0 | 0 | 1 | -90 | 90 | 0.060141 | 0.015145 | -0.060089 | -0.015112
62 | 64 | 0.030919 | 0.019788 | 1.5576e-10 | 0 | 0 | 0 | 0 | 0 | 1 | -90 | 90 | 0.051753 | 0.012987 | -0.051752 | -0.012987
74 | 75 | 0.56525 | 0.36176 | 2.8476e-09 | 0 | 0 | 0 | 0 | 0 | 1 | -90 | 90 | 0.056241 | 0.014147 | -0.056221 | -0.014135
61 | 92 | 2.8459 | 1.8214 | 4.7791e-09 | 0 | 0 | 0 | 0 | 0 | 1 | -90 | 90 | -0.0047559 | -0.001192 | 0.0047567 | 0.0011921
64 | 68 | 0.082314 | 0.052681 | 4.1468e-10 | 0 | 0 | 0 | 0 | 0 | 1 | -90 | 90 | 0.047273 | 0.011864 | -0.047271 | -0.011863
75 | 76 | 0.53615 | 0.34313 | 2.701e-09 | 0 | 0 | 0 | 0 | 0 | 1 | -90 | 90 | 0.056221 | 0.014135 | -0.056202 | -0.014123
68 | 69 | 0.88428 | 0.56594 | 4.4548e-09 | 0 | 0 | 0 | 0 | 0 | 1 | -90 | 90 | 0.044741 | 0.011229 | -0.044721 | -0.011217
69 | 72 | 0.89295 | 0.57149 | 4.4985e-09 | 0 | 0 | 0 | 0 | 0 | 1 | -90 | 90 | 0.036587 | 0.0091779 | -0.036574 | -0.0091698
72 | 73 | 0.55665 | 0.35626 | 2.8043e-09 | 0 | 0 | 0 | 0 | 0 | 1 | -90 | 90 | 0.030972 | 0.0077657 | -0.030966 | -0.0077621
73 | 79 | 0.7535 | 0.48224 | 2.5306e-09 | 0 | 0 | 0 | 0 | 0 | 1 | -90 | 90 | 0.013742 | 0.0034448 | -0.01374 | -0.003444
79 | 77 | 0.80963 | 0.51816 | 1.3596e-09 | 0 | 0 | 0 | 0 | 0 | 1 | -90 | 90 | 0.0095847 | 0.0024025 | -0.0095839 | -0.0024021
76 | 84 | 0.13891 | 0.088901 | 6.9979e-10 | 0 | 0 | 0 | 0 | 0 | 1 | -90 | 90 | 0.053923 | 0.013552 | -0.053919 | -0.01355
76 | 83 | 3.1569 | 2.0204 | 5.3013e-09 | 0 | 0 | 0 | 0 | 0 | 1 | -90 | 90 | 0.0022783 | 0.00057059 | -0.0022781 | -0.00057098
84 | 85 | 1.0774 | 0.68951 | 5.4275e-09 | 0 | 0 | 0 | 0 | 0 | 1 | -90 | 90 | 0.050872 | 0.012786 | -0.05084 | -0.012766
85 | 86 | 0.97927 | 0.62673 | 4.9334e-09 | 0 | 0 | 0 | 0 | 0 | 1 | -90 | 90 | 0.045927 | 0.011535 | -0.045904 | -0.011521
86 | 87 | 0.49344 | 0.3158 | 2.4859e-09 | 0 | 0 | 0 | 0 | 0 | 1 | -90 | 90 | 0.045904 | 0.011521 | -0.045892 | -0.011513
87 | 88 | 0.19405 | 0.12419 | 9.7757e-10 | 0 | 0 | 0 | 0 | 0 | 1 | -90 | 90 | 0.04054 | 0.010172 | -0.040537 | -0.01017
88 | 89 | 0.90492 | 0.57915 | 4.5588e-09 | 0 | 0 | 0 | 0 | 0 | 1 | -90 | 90 | 0.036511 | 0.0091607 | -0.036497 | -0.0091524
89 | 90 | 0.21887 | 0.14008 | 1.1026e-09 | 0 | 0 | 0 | 0 | 0 | 1 | -90 | 90 | 0.033264 | 0.0083422 | -0.033262 | -0.0083406