## bus_data
BUS_I | BUS_TYPE | Pd | Qd | Gs | Bs | area | Vm | Va | baseKV | zone | Vmax | Vmin
1 | 1 | 0.0010115 | 0.00025352 | 0 | 0 | 1 | 0.98882 | -0.21511 | 0.4 | 1 | 1.1 | 0.9
2 | 1 | 0 | 0 | 0 | 0 | 1 | 0.98884 | -0.21484 | 0.4 | 1 | 1.1 | 0.9
3 | 1 | 0 | 0 | 0 | 0 | 1 | 0.98886 | -0.21438 | 0.4 | 1 | 1.1 | 0.9
64 | 1 | 0.0030124 | 0.00075498 | 0 | 0 | 1 | 0.98932 | -0.20547 | 0.4 | 1 | 1.1 | 0.9
62 | 1 | 0.0012902 | 0.00032336 | 0 | 0 | 1 | 0.98954 | -0.20108 | 0.4 | 1 | 1.1 | 0.9
46 | 1 | 0.0021967 | 0.00055053 | 0 | 0 | 1 | 0.9886 | -0.2195 | 0.4 | 1 | 1.1 | 0.9
71 | 1 | 0.0009814 | 0.00024596 | 0 | 0 | 1 | 0.98884 | -0.2147 | 0.4 | 1 | 1.1 | 0.9
45 | 1 | 0.0016603 | 0.0004161 | 0 | 0 | 1 | 0.98848 | -0.22179 | 0.4 | 1 | 1.1 | 0.9
4 | 1 | 0.0030141 | 0.0007554 | 0 | 0 | 1 | 0.99103 | -0.17295 | 0.4 | 1 | 1.1 | 0.9
5 | 1 | 0.0013936 | 0.00034927 | 0 | 0 | 1 | 0.99115 | -0.17068 | 0.4 | 1 | 1.1 | 0.9
8 | 1 | 0.0010316 | 0.00025854 | 0 | 0 | 1 | 0.99163 | -0.16136 | 0.4 | 1 | 1.1 | 0.9
9 | 1 | 0.0022597 | 0.00056633 | 0 | 0 | 1 | 0.99157 | -0.16236 | 0.4 | 1 | 1.1 | 0.9
35 | 1 | 0.0021541 | 0.00053987 | 0 | 0 | 1 | 0.99302 | -0.13435 | 0.4 | 1 | 1.1 | 0.9
11 | 1 | 0 | 0 | 0 | 0 | 1 | 0.98856 | -0.22055 | 0.4 | 1 | 1.1 | 0.9
13 | 1 | 0.0023628 | 0.00059218 | 0 | 0 | 1 | 0.98851 | -0.2215 | 0.4 | 1 | 1.1 | 0.9
10 | 1 | 0 | 0 | 0 | 0 | 1 | 0.98865 | -0.21878 | 0.4 | 1 | 1.1 | 0.9
12 | 1 | 0.0027237 | 0.00068261 | 0 | 0 | 1 | 0.9888 | -0.21577 | 0.4 | 1 | 1.1 | 0.9
7 | 1 | 0.0027103 | 0.00067927 | 0 | 0 | 1 | 0.9915 | -0.1639 | 0.4 | 1 | 1.1 | 0.9
34 | 1 | 0.00071176 | 0.00017838 | 0 | 0 | 1 | 0.99327 | -0.1296 | 0.4 | 1 | 1.1 | 0.9
14 | 1 | 0.0024623 | 0.00061711 | 0 | 0 | 1 | 0.98894 | -0.21318 | 0.4 | 1 | 1.1 | 0.9
15 | 1 | 0 | 0 | 0 | 0 | 1 | 0.98897 | -0.21249 | 0.4 | 1 | 1.1 | 0.9
16 | 1 | 0.0019235 | 0.00048207 | 0 | 0 | 1 | 0.98923 | -0.20739 | 0.4 | 1 | 1.1 | 0.9
17 | 1 | 0.0035074 | 0.00087903 | 0 | 0 | 1 | 0.9889 | -0.21391 | 0.4 | 1 | 1.1 | 0.9
18 | 1 | 0.0019245 | 0.00048232 | 0 | 0 | 1 | 0.98925 | -0.20715 | 0.4 | 1 | 1.1 | 0.9
19 | 1 | 0.0019245 | 0.00048232 | 0 | 0 | 1 | 0.98927 | -0.20672 | 0.4 | 1 | 1.1 | 0.9
21 | 1 | 0.0019234 | 0.00048205 | 0 | 0 | 1 | 0.98929 | -0.20635 | 0.4 | 1 | 1.1 | 0.9
20 | 1 | 0.0031081 | 0.00077897 | 0 | 0 | 1 | 0.98958 | -0.20064 | 0.4 | 1 | 1.1 | 0.9
22 | 1 | 0.0020043 | 0.00050232 | 0 | 0 | 1 | 0.98996 | -0.1933 | 0.4 | 1 | 1.1 | 0.9
23 | 1 | 0.0034396 | 0.00086205 | 0 | 0 | 1 | 0.99056 | -0.18164 | 0.4 | 1 | 1.1 | 0.9
86 | 1 | 0.0020129 | 0.00050447 | 0 | 0 | 1 | 0.99129 | -0.16752 | 0.4 | 1 | 1.1 | 0.9
85 | 1 | 0.0021397 | 0.00053626 | 0 | 0 | 1 | 0.99295 | -0.13533 | 0.4 | 1 | 1.1 | 0.9
24 | 1 | 0.0209 | 0.0052381 | 0 | 0 | 1 | 0.99574 | -0.081823 | 0.4 | 1 | 1.1 | 0.9
25 | 1 | 0.0013051 | 0.0003271 | 0 | 0 | 1 | 0.99446 | -0.10652 | 0.4 | 1 | 1.1 | 0.9
26 | 1 | 0.0085501 | 0.0021429 | 0 | 0 | 1 | 0.99637 | -0.069657 | 0.4 | 1 | 1.1 | 0.9
27 | 1 | 0.00076206 | 0.00019099 | 0 | 0 | 1 | 0.99413 | -0.11288 | 0.4 | 1 | 1.1 | 0.9
28 | 1 | 0.0080399 | 0.002015 | 0 | 0 | 1 | 0.99701 | -0.057444 | 0.4 | 1 | 1.1 | 0.9
29 | 1 | 0.0011479 | 0.00028768 | 0 | 0 | 1 | 0.9939 | -0.1174 | 0.4 | 1 | 1.1 | 0.9
75 | 1 | 0.0096634 | 0.0024219 | 0 | 0 | 1 | 0.99716 | -0.054539 | 0.4 | 1 | 1.1 | 0.9
31 | 1 | 0.0018824 | 0.00047178 | 0 | 0 | 1 | 0.99383 | -0.11865 | 0.4 | 1 | 1.1 | 0.9
57 | 1 | 0 | 0 | 0 | 0 | 1 | 0.99782 | -0.041852 | 0.4 | 1 | 1.1 | 0.9
30 | 1 | 0.0024159 | 0.00060547 | 0 | 0 | 1 | 0.99369 | -0.12148 | 0.4 | 1 | 1.1 | 0.9
32 | 1 | 0.00078893 | 0.00019772 | 0 | 0 | 1 | 0.99361 | -0.123 | 0.4 | 1 | 1.1 | 0.9
33 | 1 | 0.0022022 | 0.00055193 | 0 | 0 | 1 | 0.99341 | -0.12676 | 0.4 | 1 | 1.1 | 0.9
36 | 1 | 0.00076045 | 0.00019059 | 0 | 0 | 1 | 0.99339 | -0.12716 | 0.4 | 1 | 1.1 | 0.9
37 | 1 | 0.00086613 | 0.00021707 | 0 | 0 | 1 | 0.99338 | -0.12745 | 0.4 | 1 | 1.1 | 0.9
38 | 1 | 0.03642 | 0.0091277 | 0 | 0 | 1 | 0.99355 | -0.1235 | 0.4 | 1 | 1.1 | 0.9
39 | 1 | 0.0074414 | 0.001865 | 0 | 0 | 1 | 0.99339 | -0.12663 | 0.4 | 1 | 1.1 | 0.9
40 | 1 | 0 | 0 | 0 | 0 | 1 | 0.99458 | -0.10377 | 0.4 | 1 | 1.1 | 0.9
41 | 1 | 0.0073261 | 0.0018361 | 0 | 0 | 1 | 0.99287 | -0.13667 | 0.4 | 1 | 1.1 | 0.9
42 | 1 | 0.010958 | 0.0027464 | 0 | 0 | 1 | 0.99513 | -0.093207 | 0.4 | 1 | 1.1 | 0.9
43 | 1 | 0.0020393 | 0.0005111 | 0 | 0 | 1 | 0.99331 | -0.12815 | 0.4 | 1 | 1.1 | 0.9
50 | 1 | 0.0049208 | 0.0012333 | 0 | 0 | 1 | 0.99196 | -0.1543 | 0.4 | 1 | 1.1 | 0.9
51 | 1 | 0.0067241 | 0.0016852 | 0 | 0 | 1 | 0.99659 | -0.065096 | 0.4 | 1 | 1.1 | 0.9
67 | 1 | 0.00072829 | 0.00018253 | 0 | 0 | 1 | 0.99221 | -0.14933 | 0.4 | 1 | 1.1 | 0.9
66 | 1 | 0.023647 | 0.0059266 | 0 | 0 | 1 | 0.9903 | -0.18651 | 0.4 | 1 | 1.1 | 0.9
44 | 1 | 0.0030136 | 0.00075527 | 0 | 0 | 1 | 0.98846 | -0.22209 | 0.4 | 1 | 1.1 | 0.9
52 | 1 | 0.010029 | 0.0025134 | 0 | 0 | 1 | 0.9966 | -0.065023 | 0.4 | 1 | 1.1 | 0.9
68 | 1 | 0 | 0 | 0 | 0 | 1 | 0.99075 | -0.17751 | 0.4 | 1 | 1.1 | 0.9
49 | 1 | 0.0044049 | 0.001104 | 0 | 0 | 1 | 0.98973 | -0.19722 | 0.4 | 1 | 1.1 | 0.9
69 | 1 | 0.0036659 | 0.00091876 | 0 | 0 | 1 | 0.99051 | -0.18221 | 0.4 | 1 | 1.1 | 0.9
47 | 1 | 0 | 0 | 0 | 0 | 1 | 0.98866 | -0.2181 | 0.4 | 1 | 1.1 | 0.9
48 | 1 | 0 | 0 | 0 | 0 | 1 | 0.98835 | -0.22409 | 0.4 | 1 | 1.1 | 0.9
109 | 1 | 0.0031469 | 0.00078869 | 0 | 0 | 1 | 0.98807 | -0.22952 | 0.4 | 1 | 1.1 | 0.9
103 | 1 | 0 | 0 | 0 | 0 | 1 | 0.98684 | -0.25342 | 0.4 | 1 | 1.1 | 0.9
104 | 1 | 0 | 0 | 0 | 0 | 1 | 0.9867 | -0.25608 | 0.4 | 1 | 1.1 | 0.9
101 | 1 | 0.0044347 | 0.0011114 | 0 | 0 | 1 | 0.98691 | -0.25201 | 0.4 | 1 | 1.1 | 0.9
102 | 1 | 0.0048102 | 0.0012055 | 0 | 0 | 1 | 0.98752 | -0.2401 | 0.4 | 1 | 1.1 | 0.9
63 | 1 | 0 | 0 | 0 | 0 | 1 | 0.9897 | -0.19805 | 0.4 | 1 | 1.1 | 0.9
53 | 1 | 0.0075132 | 0.001883 | 0 | 0 | 1 | 0.9974 | -0.049687 | 0.4 | 1 | 1.1 | 0.9
77 | 1 | 0.0097801 | 0.0024511 | 0 | 0 | 1 | 0.99816 | -0.035158 | 0.4 | 1 | 1.1 | 0.9
76 | 1 | 0.0098385 | 0.0024657 | 0 | 0 | 1 | 0.99876 | -0.023559 | 0.4 | 1 | 1.1 | 0.9
54 | 1 | 0.020856 | 0.0052271 | 0 | 0 | 1 | 0.99748 | -0.048237 | 0.4 | 1 | 1.1 | 0.9
55 | 1 | 0 | 0 | 0 | 0 | 1 | 0.99917 | -0.01596 | 0.4 | 1 | 1.1 | 0.9
56 | 1 | 0 | 0 | 0 | 0 | 1 | 0.99692 | -0.058955 | 0.4 | 1 | 1.1 | 0.9
58 | 3 | 0.01788 | 0.0044811 | 0 | 0 | 1 | 1 | 0 | 0.4 | 1 | 1.1 | 0.9
59 | 1 | 0.01128 | 0.0028269 | 0 | 0 | 1 | 0.99633 | -0.070385 | 0.4 | 1 | 1.1 | 0.9
72 | 1 | 0.015088 | 0.0037814 | 0 | 0 | 1 | 0.99768 | -0.044485 | 0.4 | 1 | 1.1 | 0.9
60 | 1 | 0.0024545 | 0.00061516 | 0 | 0 | 1 | 0.99463 | -0.10293 | 0.4 | 1 | 1.1 | 0.9
73 | 1 | 0.0061168 | 0.001533 | 0 | 0 | 1 | 0.99704 | -0.056873 | 0.4 | 1 | 1.1 | 0.9
61 | 1 | 0.00928 | 0.0023258 | 0 | 0 | 1 | 0.9938 | -0.11906 | 0.4 | 1 | 1.1 | 0.9
84 | 1 | 0.0009942 | 0.00024917 | 0 | 0 | 1 | 0.99366 | -0.12164 | 0.4 | 1 | 1.1 | 0.9
87 | 1 | 0.0016996 | 0.00042597 | 0 | 0 | 1 | 0.99311 | -0.13239 | 0.4 | 1 | 1.1 | 0.9
65 | 1 | 0.029844 | 0.0074797 | 0 | 0 | 1 | 0.98921 | -0.2076 | 0.4 | 1 | 1.1 | 0.9
70 | 1 | 0.001623 | 0.00040677 | 0 | 0 | 1 | 0.99021 | -0.18793 | 0.4 | 1 | 1.1 | 0.9
95 | 1 | 0.0036014 | 0.00090258 | 0 | 0 | 1 | 0.98998 | -0.19237 | 0.4 | 1 | 1.1 | 0.9
81 | 1 | 0.0029109 | 0.00072955 | 0 | 0 | 1 | 0.98901 | -0.21113 | 0.4 | 1 | 1.1 | 0.9
74 | 1 | 0 | 0 | 0 | 0 | 1 | 0.99693 | -0.058951 | 0.4 | 1 | 1.1 | 0.9
93 | 1 | 0.013465 | 0.0033748 | 0 | 0 | 1 | 0.99681 | -0.061361 | 0.4 | 1 | 1.1 | 0.9
91 | 1 | 0.0013921 | 0.00034888 | 0 | 0 | 1 | 0.99671 | -0.063294 | 0.4 | 1 | 1.1 | 0.9
89 | 1 | 0.0041835 | 0.0010485 | 0 | 0 | 1 | 0.99656 | -0.066022 | 0.4 | 1 | 1.1 | 0.9
78 | 1 | 0.033963 | 0.0085118 | 0 | 0 | 1 | 0.98748 | -0.24105 | 0.4 | 1 | 1.1 | 0.9
79 | 1 | 0.0039641 | 0.00099349 | 0 | 0 | 1 | 0.98809 | -0.22918 | 0.4 | 1 | 1.1 | 0.9
80 | 1 | 0 | 0 | 0 | 0 | 1 | 0.98746 | -0.24126 | 0.4 | 1 | 1.1 | 0.9
82 | 1 | 0.004277 | 0.0010719 | 0 | 0 | 1 | 0.98737 | -0.24307 | 0.4 | 1 | 1.1 | 0.9
88 | 1 | 0.0020383 | 0.00051085 | 0 | 0 | 1 | 0.99648 | -0.067628 | 0.4 | 1 | 1.1 | 0.9
90 | 1 | 0.0019803 | 0.00049632 | 0 | 0 | 1 | 0.99647 | -0.06779 | 0.4 | 1 | 1.1 | 0.9
96 | 1 | 0.0039416 | 0.00098785 | 0 | 0 | 1 | 0.98695 | -0.25131 | 0.4 | 1 | 1.1 | 0.9
97 | 1 | 0.0083796 | 0.0021001 | 0 | 0 | 1 | 0.98695 | -0.25129 | 0.4 | 1 | 1.1 | 0.9
99 | 1 | 0.0048096 | 0.0012054 | 0 | 0 | 1 | 0.987 | -0.25032 | 0.4 | 1 | 1.1 | 0.9
100 | 1 | 0 | 0 | 0 | 0 | 1 | 0.98724 | -0.2457 | 0.4 | 1 | 1.1 | 0.9
105 | 1 | 0.0035478 | 0.00088917 | 0 | 0 | 1 | 0.98663 | -0.25753 | 0.4 | 1 | 1.1 | 0.9
106 | 1 | 0 | 0 | 0 | 0 | 1 | 0.98655 | -0.25899 | 0.4 | 1 | 1.1 | 0.9
107 | 1 | 0 | 0 | 0 | 0 | 1 | 0.9865 | -0.25997 | 0.4 | 1 | 1.1 | 0.9
108 | 1 | 0.001659 | 0.00041579 | 0 | 0 | 1 | 0.98648 | -0.2604 | 0.4 | 1 | 1.1 | 0.9

## generator_data
GEN_BUS | PG | QG | QMAX | QMIN | VG | MBASE | GEN_STATUS | PMAX | PMIN
58 | 0.48937 | 0.12384 | 10 | -10 | 1 | 100 | 1 | 10 | 0

## branch_data
F_BUS | T_BUS | BR_R | BR_X | BR_B | RATE_A | RATE_B | RATE_C | TAP | SHIFT | BR_STATUS | ANGMIN | ANGMAX | P_in | Q_in | P_out | Q_out
1 | 2 | 1.1811 | 0.75591 | 1.9834e-09 | 0 | 0 | 0 | 0 | 0 | 1 | -90 | 90 | -0.0010115 | -0.00025352 | 0.0010116 | 0.00025333
2 | 3 | 1.9887 | 1.2728 | 3.3395e-09 | 0 | 0 | 0 | 0 | 0 | 1 | -90 | 90 | -0.0010116 | -0.00025333 | 0.0010116 | 0.00025302
3 | 46 | 3.2629 | 2.0882 | 5.4792e-09 | 0 | 0 | 0 | 0 | 0 | 1 | -90 | 90 | 0.0068727 | 0.0017224 | -0.006871 | -0.0017218
3 | 71 | 1.4084 | 0.9014 | 2.3651e-09 | 0 | 0 | 0 | 0 | 0 | 1 | -90 | 90 | 0.00098141 | 0.00024574 | -0.0009814 | -0.00024596
3 | 64 | 4.4035 | 2.8182 | 7.3947e-09 | 0 | 0 | 0 | 0 | 0 | 1 | -90 | 90 | -0.0088657 | -0.0022211 | 0.0088694 | 0.0022228
64 | 62 | 1.6239 | 1.0393 | 2.7269e-09 | 0 | 0 | 0 | 0 | 0 | 1 | -90 | 90 | -0.011882 | -0.0029778 | 0.011884 | 0.0029791
62 | 63 | 1.0091 | 0.64585 | 1.6946e-09 | 0 | 0 | 0 | 0 | 0 | 1 | -90 | 90 | -0.013175 | -0.0033025 | 0.013176 | 0.0033035
46 | 45 | 2.144 | 1.3721 | 3.6003e-09 | 0 | 0 | 0 | 0 | 0 | 1 | -90 | 90 | 0.0046744 | 0.0011713 | -0.0046739 | -0.0011713
45 | 44 | 0.44087 | 0.28216 | 7.4034e-10 | 0 | 0 | 0 | 0 | 0 | 1 | -90 | 90 | 0.0030136 | 0.00075523 | -0.0030136 | -0.00075527
4 | 5 | 3.3102 | 2.1185 | 5.5587e-09 | 0 | 0 | 0 | 0 | 0 | 1 | -90 | 90 | -0.0030141 | -0.0007554 | 0.0030144 | 0.00075506
5 | 8 | 9.3134 | 5.9606 | 1.564e-08 | 0 | 0 | 0 | 0 | 0 | 1 | -90 | 90 | -0.004408 | -0.0011043 | 0.00441 | 0.001104
8 | 9 | 0.89369 | 0.57196 | 1.5008e-09 | 0 | 0 | 0 | 0 | 0 | 1 | -90 | 90 | 0.0049705 | 0.0012453 | -0.0049702 | -0.0012453
8 | 35 | 11.4427 | 7.3233 | 1.9215e-08 | 0 | 0 | 0 | 0 | 0 | 1 | -90 | 90 | -0.010412 | -0.0026079 | 0.010425 | 0.0026146
9 | 7 | 2.5029 | 1.6019 | 4.2031e-09 | 0 | 0 | 0 | 0 | 0 | 1 | -90 | 90 | 0.0027105 | 0.00067899 | -0.0027103 | -0.00067927
35 | 34 | 1.6672 | 1.067 | 2.7997e-09 | 0 | 0 | 0 | 0 | 0 | 1 | -90 | 90 | -0.01258 | -0.0031545 | 0.012582 | 0.003156
11 | 13 | 1.7555 | 1.1235 | 2.948e-09 | 0 | 0 | 0 | 0 | 0 | 1 | -90 | 90 | 0.0023629 | 0.00059196 | -0.0023628 | -0.00059218
11 | 10 | 3.2766 | 2.097 | 5.5022e-09 | 0 | 0 | 0 | 0 | 0 | 1 | -90 | 90 | -0.0023629 | -0.00059196 | 0.0023631 | 0.00059155
10 | 12 | 5.5773 | 3.5695 | 9.3657e-09 | 0 | 0 | 0 | 0 | 0 | 1 | -90 | 90 | -0.0023631 | -0.00059155 | 0.0023634 | 0.00059085
12 | 14 | 2.2302 | 1.4273 | 3.745e-09 | 0 | 0 | 0 | 0 | 0 | 1 | -90 | 90 | -0.0050871 | -0.0012735 | 0.0050877 | 0.0012735
34 | 33 | 0.94511 | 0.60487 | 1.5871e-09 | 0 | 0 | 0 | 0 | 0 | 1 | -90 | 90 | -0.013294 | -0.0033344 | 0.013296 | 0.0033354
14 | 15 | 0.40182 | 0.25717 | 6.7477e-10 | 0 | 0 | 0 | 0 | 0 | 1 | -90 | 90 | -0.00755 | -0.0018906 | 0.0075503 | 0.0018907
15 | 16 | 2.023 | 1.2947 | 3.3972e-09 | 0 | 0 | 0 | 0 | 0 | 1 | -90 | 90 | -0.011058 | -0.0027696 | 0.011061 | 0.002771
15 | 17 | 1.7702 | 1.133 | 2.9727e-09 | 0 | 0 | 0 | 0 | 0 | 1 | -90 | 90 | 0.0035076 | 0.00087889 | -0.0035074 | -0.00087903
16 | 18 | 0.080693 | 0.051644 | 1.3551e-10 | 0 | 0 | 0 | 0 | 0 | 1 | -90 | 90 | -0.012984 | -0.0032531 | 0.012984 | 0.0032531
18 | 19 | 0.12546 | 0.080296 | 2.1069e-10 | 0 | 0 | 0 | 0 | 0 | 1 | -90 | 90 | -0.014909 | -0.0037355 | 0.014909 | 0.0037356
19 | 21 | 0.097041 | 0.062107 | 1.6296e-10 | 0 | 0 | 0 | 0 | 0 | 1 | -90 | 90 | -0.016833 | -0.0042179 | 0.016834 | 0.0042181
21 | 20 | 1.3354 | 0.85466 | 2.2425e-09 | 0 | 0 | 0 | 0 | 0 | 1 | -90 | 90 | -0.018757 | -0.0047002 | 0.018762 | 0.0047032
20 | 22 | 1.4728 | 0.94259 | 2.4732e-09 | 0 | 0 | 0 | 0 | 0 | 1 | -90 | 90 | -0.02187 | -0.0054822 | 0.021878 | 0.0054868
22 | 23 | 2.1473 | 1.3743 | 3.6059e-09 | 0 | 0 | 0 | 0 | 0 | 1 | -90 | 90 | -0.023882 | -0.0059892 | 0.023896 | 0.0059973
23 | 86 | 2.2754 | 1.4563 | 3.821e-09 | 0 | 0 | 0 | 0 | 0 | 1 | -90 | 90 | -0.027335 | -0.0068594 | 0.027354 | 0.0068708
86 | 85 | 4.8431 | 3.0996 | 8.1328e-09 | 0 | 0 | 0 | 0 | 0 | 1 | -90 | 90 | -0.029366 | -0.0073752 | 0.029412 | 0.0074034
85 | 87 | 0.41282 | 0.26421 | 6.9324e-10 | 0 | 0 | 0 | 0 | 0 | 1 | -90 | 90 | -0.031551 | -0.0079396 | 0.031556 | 0.0079424
24 | 25 | 4.3113 | 2.7592 | 7.2398e-09 | 0 | 0 | 0 | 0 | 0 | 1 | -90 | 90 | 0.025478 | 0.0064064 | -0.025448 | -0.0063879
24 | 26 | 1.168 | 0.74753 | 1.9614e-09 | 0 | 0 | 0 | 0 | 0 | 1 | -90 | 90 | -0.046378 | -0.011644 | 0.046405 | 0.011662
25 | 27 | 1.1684 | 0.74777 | 1.9621e-09 | 0 | 0 | 0 | 0 | 0 | 1 | -90 | 90 | 0.024143 | 0.0060608 | -0.024135 | -0.0060564
26 | 28 | 0.99099 | 0.63423 | 1.6641e-09 | 0 | 0 | 0 | 0 | 0 | 1 | -90 | 90 | -0.054955 | -0.013804 | 0.054987 | 0.013825
27 | 29 | 0.85861 | 0.54951 | 1.4418e-09 | 0 | 0 | 0 | 0 | 0 | 1 | -90 | 90 | 0.023373 | 0.0058654 | -0.023368 | -0.0058623
28 | 75 | 0.20571 | 0.13166 | 3.4545e-10 | 0 | 0 | 0 | 0 | 0 | 1 | -90 | 90 | -0.063027 | -0.01584 | 0.063036 | 0.015845
29 | 31 | 0.24827 | 0.15889 | 4.1691e-10 | 0 | 0 | 0 | 0 | 0 | 1 | -90 | 90 | 0.02222 | 0.0055746 | -0.022219 | -0.0055738
75 | 57 | 0.77966 | 0.49898 | 1.3093e-09 | 0 | 0 | 0 | 0 | 0 | 1 | -90 | 90 | -0.072699 | -0.018267 | 0.072743 | 0.018295
31 | 30 | 0.61755 | 0.39523 | 1.037e-09 | 0 | 0 | 0 | 0 | 0 | 1 | -90 | 90 | 0.020337 | 0.005102 | -0.020334 | -0.0051004
57 | 72 | 0.2655 | 0.16992 | 4.4585e-10 | 0 | 0 | 0 | 0 | 0 | 1 | -90 | 90 | 0.044294 | 0.011111 | -0.044289 | -0.011108
57 | 55 | 0.99023 | 0.63375 | 1.6629e-09 | 0 | 0 | 0 | 0 | 0 | 1 | -90 | 90 | -0.11704 | -0.029407 | 0.11718 | 0.029499
30 | 32 | 0.37498 | 0.23999 | 6.2969e-10 | 0 | 0 | 0 | 0 | 0 | 1 | -90 | 90 | 0.017918 | 0.0044949 | -0.017917 | -0.0044941
32 | 33 | 0.97271 | 0.62253 | 1.6334e-09 | 0 | 0 | 0 | 0 | 0 | 1 | -90 | 90 | 0.017128 | 0.0042964 | -0.017125 | -0.0042946
33 | 36 | 1.0658 | 0.68209 | 1.7897e-09 | 0 | 0 | 0 | 0 | 0 | 1 | -90 | 90 | 0.0016266 | 0.00040726 | -0.0016266 | -0.00040742
36 | 37 | 1.5044 | 0.96281 | 2.5263e-09 | 0 | 0 | 0 | 0 | 0 | 1 | -90 | 90 | 0.00086615 | 0.00021683 | -0.00086613 | -0.00021707
38 | 39 | 0.16001 | 0.10241 | 2.687e-10 | 0 | 0 | 0 | 0 | 0 | 1 | -90 | 90 | 0.086608 | 0.021804 | -0.086595 | -0.021796
38 | 40 | 0.71203 | 0.4557 | 1.1957e-09 | 0 | 0 | 0 | 0 | 0 | 1 | -90 | 90 | -0.12303 | -0.030932 | 0.12314 | 0.031006
39 | 41 | 0.56249 | 0.35999 | 9.4457e-10 | 0 | 0 | 0 | 0 | 0 | 1 | -90 | 90 | 0.079153 | 0.019931 | -0.079115 | -0.019906
40 | 42 | 0.21419 | 0.13708 | 7.1935e-10 | 0 | 0 | 0 | 0 | 0 | 1 | -90 | 90 | -0.21964 | -0.055415 | 0.21975 | 0.055486
40 | 43 | 1.1259 | 0.72058 | 1.8907e-09 | 0 | 0 | 0 | 0 | 0 | 1 | -90 | 90 | 0.096499 | 0.024409 | -0.096386 | -0.024337
41 | 50 | 1.0871 | 0.69577 | 1.8256e-09 | 0 | 0 | 0 | 0 | 0 | 1 | -90 | 90 | 0.071789 | 0.01807 | -0.071729 | -0.018032
42 | 51 | 0.54413 | 0.34824 | 1.8275e-09 | 0 | 0 | 0 | 0 | 0 | 1 | -90 | 90 | -0.23071 | -0.058232 | 0.23102 | 0.058431
43 | 67 | 0.99631 | 0.63764 | 1.6731e-09 | 0 | 0 | 0 | 0 | 0 | 1 | -90 | 90 | 0.094347 | 0.023826 | -0.094251 | -0.023765
50 | 66 | 2.128 | 1.3619 | 3.5734e-09 | 0 | 0 | 0 | 0 | 0 | 1 | -90 | 90 | 0.066808 | 0.016799 | -0.066705 | -0.016733
51 | 52 | 0.0013755 | 0.00088034 | 4.6198e-12 | 0 | 0 | 0 | 0 | 0 | 1 | -90 | 90 | -0.23775 | -0.060117 | 0.23775 | 0.060117
67 | 68 | 1.333 | 0.85313 | 2.2385e-09 | 0 | 0 | 0 | 0 | 0 | 1 | -90 | 90 | 0.093523 | 0.023583 | -0.093397 | -0.023502
66 | 63 | 1.178 | 0.7539 | 1.9781e-09 | 0 | 0 | 0 | 0 | 0 | 1 | -90 | 90 | 0.043058 | 0.010807 | -0.043034 | -0.010792
52 | 53 | 0.27729 | 0.17746 | 9.3128e-10 | 0 | 0 | 0 | 0 | 0 | 1 | -90 | 90 | -0.24778 | -0.062631 | 0.24796 | 0.062747
68 | 70 | 0.91035 | 0.58262 | 1.5287e-09 | 0 | 0 | 0 | 0 | 0 | 1 | -90 | 90 | 0.050473 | 0.012701 | -0.050448 | -0.012685
68 | 69 | 0.48255 | 0.30883 | 8.1034e-10 | 0 | 0 | 0 | 0 | 0 | 1 | -90 | 90 | 0.042923 | 0.010802 | -0.042914 | -0.010795
49 | 69 | 1.6854 | 1.0787 | 2.8303e-09 | 0 | 0 | 0 | 0 | 0 | 1 | -90 | 90 | -0.03922 | -0.009859 | 0.039248 | 0.0098767
49 | 47 | 2.6366 | 1.6874 | 4.4276e-09 | 0 | 0 | 0 | 0 | 0 | 1 | -90 | 90 | 0.034815 | 0.008755 | -0.03478 | -0.0087333
47 | 48 | 0.75453 | 0.4829 | 1.2671e-09 | 0 | 0 | 0 | 0 | 0 | 1 | -90 | 90 | 0.03478 | 0.0087333 | -0.03477 | -0.008727
48 | 109 | 0.6848 | 0.43827 | 1.15e-09 | 0 | 0 | 0 | 0 | 0 | 1 | -90 | 90 | 0.03477 | 0.008727 | -0.034761 | -0.0087214
109 | 102 | 1.465 | 0.93758 | 2.4601e-09 | 0 | 0 | 0 | 0 | 0 | 1 | -90 | 90 | 0.031614 | 0.0079327 | -0.031598 | -0.0079227
103 | 104 | 2.2308 | 1.4277 | 3.7461e-09 | 0 | 0 | 0 | 0 | 0 | 1 | -90 | 90 | 0.0052081 | 0.001304 | -0.0052074 | -0.0013039
103 | 101 | 1.174 | 0.75133 | 1.9714e-09 | 0 | 0 | 0 | 0 | 0 | 1 | -90 | 90 | -0.0052081 | -0.001304 | 0.0052084 | 0.001304
104 | 105 | 1.2185 | 0.77987 | 2.0463e-09 | 0 | 0 | 0 | 0 | 0 | 1 | -90 | 90 | 0.0052074 | 0.0013039 | -0.0052071 | -0.0013039
101 | 100 | 2.8578 | 1.829 | 4.799e-09 | 0 | 0 | 0 | 0 | 0 | 1 | -90 | 90 | -0.0096431 | -0.0024154 | 0.009646 | 0.0024168
102 | 100 | 0.91383 | 0.58485 | 1.5346e-09 | 0 | 0 | 0 | 0 | 0 | 1 | -90 | 90 | 0.026788 | 0.0067172 | -0.026781 | -0.0067128
63 | 65 | 1.4042 | 0.8987 | 2.3581e-09 | 0 | 0 | 0 | 0 | 0 | 1 | -90 | 90 | 0.029858 | 0.0074882 | -0.029844 | -0.0074797
53 | 77 | 0.25534 | 0.16342 | 8.5756e-10 | 0 | 0 | 0 | 0 | 0 | 1 | -90 | 90 | -0.25547 | -0.06463 | 0.25565 | 0.064744
77 | 76 | 0.19654 | 0.12579 | 6.601e-10 | 0 | 0 | 0 | 0 | 0 | 1 | -90 | 90 | -0.26543 | -0.067195 | 0.26558 | 0.06729
76 | 58 | 0.38557 | 0.24677 | 1.295e-09 | 0 | 0 | 0 | 0 | 0 | 1 | -90 | 90 | -0.27542 | -0.069756 | 0.27573 | 0.069955
54 | 55 | 1.8477 | 1.1825 | 3.1028e-09 | 0 | 0 | 0 | 0 | 0 | 1 | -90 | 90 | -0.078308 | -0.019731 | 0.078429 | 0.019808
54 | 56 | 0.83547 | 0.5347 | 1.403e-09 | 0 | 0 | 0 | 0 | 0 | 1 | -90 | 90 | 0.057451 | 0.014504 | -0.057422 | -0.014485
55 | 58 | 0.36677 | 0.23473 | 1.2318e-09 | 0 | 0 | 0 | 0 | 0 | 1 | -90 | 90 | -0.19561 | -0.049308 | 0.19576 | 0.049403
56 | 59 | 0.89001 | 0.56961 | 1.4946e-09 | 0 | 0 | 0 | 0 | 0 | 1 | -90 | 90 | 0.057422 | 0.014485 | -0.05739 | -0.014465
59 | 60 | 3.1492 | 2.0155 | 5.2883e-09 | 0 | 0 | 0 | 0 | 0 | 1 | -90 | 90 | 0.046111 | 0.011638 | -0.046039 | -0.011593
72 | 73 | 1.8928 | 1.2114 | 3.1785e-09 | 0 | 0 | 0 | 0 | 0 | 1 | -90 | 90 | 0.029201 | 0.0073265 | -0.029184 | -0.0073158
60 | 61 | 1.6453 | 1.053 | 2.7628e-09 | 0 | 0 | 0 | 0 | 0 | 1 | -90 | 90 | 0.043585 | 0.010978 | -0.043551 | -0.010957
73 | 74 | 0.4015 | 0.25696 | 6.7423e-10 | 0 | 0 | 0 | 0 | 0 | 1 | -90 | 90 | 0.023067 | 0.0057828 | -0.023065 | -0.0057814
61 | 84 | 0.33461 | 0.21415 | 5.6191e-10 | 0 | 0 | 0 | 0 | 0 | 1 | -90 | 90 | 0.034271 | 0.0086309 | -0.034267 | -0.0086282
84 | 87 | 1.4331 | 0.91718 | 2.4065e-09 | 0 | 0 | 0 | 0 | 0 | 1 | -90 | 90 | 0.033273 | 0.008379 | -0.033255 | -0.0083683
70 | 95 | 0.4005 | 0.25632 | 6.7255e-10 | 0 | 0 | 0 | 0 | 0 | 1 | -90 | 90 | 0.048825 | 0.012278 | -0.048815 | -0.012272
95 | 81 | 1.8252 | 1.1681 | 3.065e-09 | 0 | 0 | 0 | 0 | 0 | 1 | -90 | 90 | 0.045213 | 0.011369 | -0.045173 | -0.011343
81 | 79 | 1.8728 | 1.1986 | 3.145e-09 | 0 | 0 | 0 | 0 | 0 | 1 | -90 | 90 | 0.042262 | 0.010614 | -0.042226 | -0.010591
74 | 93 | 0.79732 | 0.51028 | 1.3389e-09 | 0 | 0 | 0 | 0 | 0 | 1 | -90 | 90 | 0.013467 | 0.0033756 | -0.013465 | -0.0033748
74 | 91 | 2.016 | 1.2902 | 3.3854e-09 | 0 | 0 | 0 | 0 | 0 | 1 | -90 | 90 | 0.0095975 | 0.0024057 | -0.0095955 | -0.0024048
91 | 89 | 1.4806 | 0.94761 | 2.4864e-09 | 0 | 0 | 0 | 0 | 0 | 1 | -90 | 90 | 0.0082035 | 0.0020559 | -0.0082024 | -0.0020555
89 | 88 | 1.7783 | 1.1381 | 2.9862e-09 | 0 | 0 | 0 | 0 | 0 | 1 | -90 | 90 | 0.0040189 | 0.001007 | -0.0040186 | -0.0010071
78 | 79 | 1.358 | 0.86909 | 2.2804e-09 | 0 | 0 | 0 | 0 | 0 | 1 | -90 | 90 | -0.03824 | -0.0095837 | 0.038262 | 0.0095973
78 | 80 | 0.21147 | 0.13534 | 3.5512e-10 | 0 | 0 | 0 | 0 | 0 | 1 | -90 | 90 | 0.0042774 | 0.0010718 | -0.0042773 | -0.0010718
80 | 82 | 1.849 | 1.1833 | 3.1049e-09 | 0 | 0 | 0 | 0 | 0 | 1 | -90 | 90 | 0.0042773 | 0.0010718 | -0.004277 | -0.0010719
88 | 90 | 0.36344 | 0.2326 | 6.1031e-10 | 0 | 0 | 0 | 0 | 0 | 1 | -90 | 90 | 0.0019803 | 0.00049626 | -0.0019803 | -0.00049632
96 | 97 | 0.025126 | 0.016081 | 4.2194e-11 | 0 | 0 | 0 | 0 | 0 | 1 | -90 | 90 | -0.0039416 | -0.00098786 | 0.0039416 | 0.00098785
97 | 99 | 0.34312 | 0.2196 | 5.7619e-10 | 0 | 0 | 0 | 0 | 0 | 1 | -90 | 90 | -0.012321 | -0.003088 | 0.012322 | 0.0030883
99 | 100 | 1.1782 | 0.75406 | 1.9786e-09 | 0 | 0 | 0 | 0 | 0 | 1 | -90 | 90 | -0.017131 | -0.0042937 | 0.017135 | 0.0042959
105 | 106 | 3.8323 | 2.4527 | 6.4355e-09 | 0 | 0 | 0 | 0 | 0 | 1 | -90 | 90 | 0.0016592 | 0.0004147 | -0.0016591 | -0.00041526
106 | 107 | 2.5662 | 1.6423 | 4.3093e-09 | 0 | 0 | 0 | 0 | 0 | 1 | -90 | 90 | 0.0016591 | 0.00041526 | -0.001659 | -0.00041563
107 | 108 | 1.1281 | 0.72197 | 1.8944e-09 | 0 | 0 | 0 | 0 | 0 | 1 | -90 | 90 | 0.001659 | 0.00041563 | -0.001659 | -0.00041579