## bus_data
BUS_I | BUS_TYPE | Pd | Qd | Gs | Bs | area | Vm | Va | baseKV | zone | Vmax | Vmin
1 | 1 | 0.0063581 | 0.0015935 | 0 | 0 | 1 | 0.98624 | -0.26436 | 0.4 | 1 | 1.1 | 0.9
2 | 1 | 0.0063562 | 0.001593 | 0 | 0 | 1 | 0.98635 | -0.26207 | 0.4 | 1 | 1.1 | 0.9
3 | 1 | 0.0063571 | 0.0015932 | 0 | 0 | 1 | 0.98663 | -0.25664 | 0.4 | 1 | 1.1 | 0.9
46 | 1 | 0.0046241 | 0.0011589 | 0 | 0 | 1 | 0.98694 | -0.25059 | 0.4 | 1 | 1.1 | 0.9
19 | 1 | 0 | 0 | 0 | 0 | 1 | 0.98729 | -0.24385 | 0.4 | 1 | 1.1 | 0.9
4 | 1 | 0.0042578 | 0.0010671 | 0 | 0 | 1 | 0.99161 | -0.1586 | 0.4 | 1 | 1.1 | 0.9
5 | 1 | 0 | 0 | 0 | 0 | 1 | 0.99169 | -0.15719 | 0.4 | 1 | 1.1 | 0.9
6 | 1 | 0 | 0 | 0 | 0 | 1 | 0.99177 | -0.15546 | 0.4 | 1 | 1.1 | 0.9
7 | 1 | 0 | 0 | 0 | 0 | 1 | 0.99149 | -0.16097 | 0.4 | 1 | 1.1 | 0.9
58 | 1 | 0 | 0 | 0 | 0 | 1 | 0.99185 | -0.15399 | 0.4 | 1 | 1.1 | 0.9
67 | 1 | 0.011059 | 0.0027716 | 0 | 0 | 1 | 0.99139 | -0.16297 | 0.4 | 1 | 1.1 | 0.9
41 | 1 | 0.0042578 | 0.0010671 | 0 | 0 | 1 | 0.99143 | -0.16212 | 0.4 | 1 | 1.1 | 0.9
59 | 1 | 0.0066351 | 0.0016629 | 0 | 0 | 1 | 0.99002 | -0.18879 | 0.4 | 1 | 1.1 | 0.9
57 | 1 | 0.0037114 | 0.00093016 | 0 | 0 | 1 | 0.99379 | -0.1172 | 0.4 | 1 | 1.1 | 0.9
36 | 1 | 0 | 0 | 0 | 0 | 1 | 0.98638 | -0.26156 | 0.4 | 1 | 1.1 | 0.9
42 | 1 | 0.0056725 | 0.0014217 | 0 | 0 | 1 | 0.9861 | -0.26698 | 0.4 | 1 | 1.1 | 0.9
35 | 1 | 0 | 0 | 0 | 0 | 1 | 0.98597 | -0.26949 | 0.4 | 1 | 1.1 | 0.9
34 | 1 | 0.0050648 | 0.0012693 | 0 | 0 | 1 | 0.98597 | -0.26957 | 0.4 | 1 | 1.1 | 0.9
8 | 1 | 0.012497 | 0.0031321 | 0 | 0 | 1 | 0.98277 | -0.33177 | 0.4 | 1 | 1.1 | 0.9
9 | 1 | 0 | 0 | 0 | 0 | 1 | 0.98313 | -0.3248 | 0.4 | 1 | 1.1 | 0.9
10 | 1 | 0 | 0 | 0 | 0 | 1 | 0.98335 | -0.32049 | 0.4 | 1 | 1.1 | 0.9
14 | 1 | 0.0018811 | 0.00047146 | 0 | 0 | 1 | 0.98351 | -0.31734 | 0.4 | 1 | 1.1 | 0.9
12 | 1 | 0.021559 | 0.0054033 | 0 | 0 | 1 | 0.9841 | -0.30582 | 0.4 | 1 | 1.1 | 0.9
26 | 1 | 0.0032504 | 0.00081462 | 0 | 0 | 1 | 0.97037 | -0.57059 | 0.4 | 1 | 1.1 | 0.9
24 | 1 | 0.0026996 | 0.00067659 | 0 | 0 | 1 | 0.9704 | -0.57003 | 0.4 | 1 | 1.1 | 0.9
13 | 1 | 0.0095263 | 0.0023875 | 0 | 0 | 1 | 0.98435 | -0.30098 | 0.4 | 1 | 1.1 | 0.9
15 | 1 | 0.0034129 | 0.00085536 | 0 | 0 | 1 | 0.98581 | -0.2725 | 0.4 | 1 | 1.1 | 0.9
17 | 1 | 0.0040923 | 0.0010256 | 0 | 0 | 1 | 0.98619 | -0.26521 | 0.4 | 1 | 1.1 | 0.9
16 | 1 | 0.0081889 | 0.0020523 | 0 | 0 | 1 | 0.98635 | -0.26196 | 0.4 | 1 | 1.1 | 0.9
18 | 1 | 0 | 0 | 0 | 0 | 1 | 0.9888 | -0.21453 | 0.4 | 1 | 1.1 | 0.9
20 | 1 | 0.0062589 | 0.0015686 | 0 | 0 | 1 | 0.99314 | -0.1309 | 0.4 | 1 | 1.1 | 0.9
48 | 1 | 0.01153 | 0.0028898 | 0 | 0 | 1 | 0.99683 | -0.060317 | 0.4 | 1 | 1.1 | 0.9
47 | 3 | 0.0084047 | 0.0021064 | 0 | 0 | 1 | 1 | 0 | 0.4 | 1 | 1.1 | 0.9
21 | 1 | 0.026207 | 0.006568 | 0 | 0 | 1 | 0.9708 | -0.56201 | 0.4 | 1 | 1.1 | 0.9
22 | 1 | 0.024785 | 0.0062117 | 0 | 0 | 1 | 0.97056 | -0.5669 | 0.4 | 1 | 1.1 | 0.9
23 | 1 | 0.042368 | 0.010619 | 0 | 0 | 1 | 0.97142 | -0.54971 | 0.4 | 1 | 1.1 | 0.9
25 | 1 | 0.025089 | 0.006288 | 0 | 0 | 1 | 0.97068 | -0.56448 | 0.4 | 1 | 1.1 | 0.9
71 | 1 | 0 | 0 | 0 | 0 | 1 | 0.97495 | -0.4803 | 0.4 | 1 | 1.1 | 0.9
27 | 1 | 0.043382 | 0.010873 | 0 | 0 | 1 | 0.97029 | -0.57213 | 0.4 | 1 | 1.1 | 0.9
70 | 1 | 0 | 0 | 0 | 0 | 1 | 0.97648 | -0.45034 | 0.4 | 1 | 1.1 | 0.9
72 | 1 | 0.0023 | 0.00057643 | 0 | 0 | 1 | 0.97642 | -0.45141 | 0.4 | 1 | 1.1 | 0.9
68 | 1 | 0.0021846 | 0.00054752 | 0 | 0 | 1 | 0.97957 | -0.38999 | 0.4 | 1 | 1.1 | 0.9
28 | 1 | 0.021957 | 0.005503 | 0 | 0 | 1 | 0.98334 | -0.31693 | 0.4 | 1 | 1.1 | 0.9
29 | 1 | 0 | 0 | 0 | 0 | 1 | 0.98653 | -0.25572 | 0.4 | 1 | 1.1 | 0.9
69 | 1 | 0.0024527 | 0.0006147 | 0 | 0 | 1 | 0.9808 | -0.36611 | 0.4 | 1 | 1.1 | 0.9
30 | 1 | 0 | 0 | 0 | 0 | 1 | 0.98842 | -0.21954 | 0.4 | 1 | 1.1 | 0.9
61 | 1 | 0 | 0 | 0 | 0 | 1 | 0.98772 | -0.23302 | 0.4 | 1 | 1.1 | 0.9
60 | 1 | 0.0058821 | 0.0014742 | 0 | 0 | 1 | 0.98726 | -0.24205 | 0.4 | 1 | 1.1 | 0.9
31 | 1 | 0.0034516 | 0.00086505 | 0 | 0 | 1 | 0.98522 | -0.28425 | 0.4 | 1 | 1.1 | 0.9
32 | 1 | 0 | 0 | 0 | 0 | 1 | 0.98533 | -0.282 | 0.4 | 1 | 1.1 | 0.9
33 | 1 | 0 | 0 | 0 | 0 | 1 | 0.98553 | -0.27811 | 0.4 | 1 | 1.1 | 0.9
43 | 1 | 0.0063607 | 0.0015941 | 0 | 0 | 1 | 0.9858 | -0.27278 | 0.4 | 1 | 1.1 | 0.9
37 | 1 | 0.01588 | 0.0039799 | 0 | 0 | 1 | 0.98591 | -0.26838 | 0.4 | 1 | 1.1 | 0.9
64 | 1 | 0.0040682 | 0.0010196 | 0 | 0 | 1 | 0.98621 | -0.26235 | 0.4 | 1 | 1.1 | 0.9
62 | 1 | 0 | 0 | 0 | 0 | 1 | 0.98648 | -0.25712 | 0.4 | 1 | 1.1 | 0.9
44 | 1 | 0.0063581 | 0.0015935 | 0 | 0 | 1 | 0.98558 | -0.27706 | 0.4 | 1 | 1.1 | 0.9
45 | 1 | 0.0037561 | 0.00094138 | 0 | 0 | 1 | 0.98552 | -0.27839 | 0.4 | 1 | 1.1 | 0.9
49 | 1 | 0 | 0 | 0 | 0 | 1 | 0.99804 | -0.036786 | 0.4 | 1 | 1.1 | 0.9
50 | 1 | 0.0015867 | 0.00039767 | 0 | 0 | 1 | 0.99804 | -0.03681 | 0.4 | 1 | 1.1 | 0.9
51 | 1 | 0.0024666 | 0.00061819 | 0 | 0 | 1 | 0.99642 | -0.067455 | 0.4 | 1 | 1.1 | 0.9
52 | 1 | 0.0028846 | 0.00072295 | 0 | 0 | 1 | 0.99798 | -0.037943 | 0.4 | 1 | 1.1 | 0.9
54 | 1 | 0.0041661 | 0.0010441 | 0 | 0 | 1 | 0.99544 | -0.08597 | 0.4 | 1 | 1.1 | 0.9
53 | 1 | 0.0024724 | 0.00061965 | 0 | 0 | 1 | 0.99797 | -0.038088 | 0.4 | 1 | 1.1 | 0.9
55 | 1 | 0.0024733 | 0.00061988 | 0 | 0 | 1 | 0.99503 | -0.093606 | 0.4 | 1 | 1.1 | 0.9
56 | 1 | 0.0024656 | 0.00061793 | 0 | 0 | 1 | 0.99428 | -0.1079 | 0.4 | 1 | 1.1 | 0.9
63 | 1 | 0.0021728 | 0.00054454 | 0 | 0 | 1 | 0.98643 | -0.25815 | 0.4 | 1 | 1.1 | 0.9
65 | 1 | 0.0015318 | 0.0003839 | 0 | 0 | 1 | 0.98639 | -0.25901 | 0.4 | 1 | 1.1 | 0.9
66 | 1 | 0.0021728 | 0.00054454 | 0 | 0 | 1 | 0.98638 | -0.25906 | 0.4 | 1 | 1.1 | 0.9

## generator_data
GEN_BUS | PG | QG | QMAX | QMIN | VG | MBASE | GEN_STATUS | PMAX | PMIN
47 | 0.426 | 0.10965 | 10 | -10 | 1 | 100 | 1 | 10 | 0

## branch_data
F_BUS | T_BUS | BR_R | BR_X | BR_B | RATE_A | RATE_B | RATE_C | TAP | SHIFT | BR_STATUS | ANGMIN | ANGMAX | P_in | Q_in | P_out | Q_out
1 | 2 | 1.5661 | 1.0023 | 2.63e-09 | 0 | 0 | 0 | 0 | 0 | 1 | -90 | 90 | -0.0063581 | -0.0015935 | 0.0063588 | 0.0015937
2 | 3 | 1.8627 | 1.1921 | 3.128e-09 | 0 | 0 | 0 | 0 | 0 | 1 | -90 | 90 | -0.012715 | -0.0031867 | 0.012718 | 0.0031885
3 | 46 | 1.3851 | 0.88649 | 2.326e-09 | 0 | 0 | 0 | 0 | 0 | 1 | -90 | 90 | -0.019075 | -0.0047817 | 0.019081 | 0.004785
46 | 19 | 1.2427 | 0.7953 | 2.0867e-09 | 0 | 0 | 0 | 0 | 0 | 1 | -90 | 90 | -0.023705 | -0.0059439 | 0.023713 | 0.0059486
19 | 36 | 2.52 | 1.6128 | 4.2318e-09 | 0 | 0 | 0 | 0 | 0 | 1 | -90 | 90 | 0.030708 | 0.0077082 | -0.030682 | -0.0076921
19 | 18 | 2.3591 | 1.5098 | 3.9615e-09 | 0 | 0 | 0 | 0 | 0 | 1 | -90 | 90 | -0.054421 | -0.013657 | 0.054497 | 0.013705
4 | 5 | 1.4585 | 0.93344 | 2.4492e-09 | 0 | 0 | 0 | 0 | 0 | 1 | -90 | 90 | -0.0042578 | -0.0010671 | 0.0042581 | 0.001067
5 | 6 | 0.89641 | 0.5737 | 1.5053e-09 | 0 | 0 | 0 | 0 | 0 | 1 | -90 | 90 | -0.0085169 | -0.002134 | 0.0085176 | 0.0021343
5 | 7 | 3.9061 | 2.4999 | 6.5594e-09 | 0 | 0 | 0 | 0 | 0 | 1 | -90 | 90 | 0.0042588 | 0.0010669 | -0.004258 | -0.0010671
6 | 58 | 0.33047 | 0.2115 | 5.5495e-10 | 0 | 0 | 0 | 0 | 0 | 1 | -90 | 90 | -0.01958 | -0.0049079 | 0.019582 | 0.0049087
6 | 67 | 2.9928 | 1.9154 | 5.0256e-09 | 0 | 0 | 0 | 0 | 0 | 1 | -90 | 90 | 0.011063 | 0.0027736 | -0.011059 | -0.0027716
7 | 41 | 1.1991 | 0.76743 | 2.0136e-09 | 0 | 0 | 0 | 0 | 0 | 1 | -90 | 90 | 0.004258 | 0.0010671 | -0.0042578 | -0.0010671
58 | 59 | 0.65165 | 0.41706 | 3.2829e-09 | 0 | 0 | 0 | 0 | 0 | 1 | -90 | 90 | 0.23879 | 0.061305 | -0.23838 | -0.061048
58 | 57 | 0.63841 | 0.40858 | 3.2162e-09 | 0 | 0 | 0 | 0 | 0 | 1 | -90 | 90 | -0.25837 | -0.066214 | 0.25883 | 0.066509
59 | 30 | 0.59055 | 0.37795 | 2.9751e-09 | 0 | 0 | 0 | 0 | 0 | 1 | -90 | 90 | 0.23175 | 0.059385 | -0.2314 | -0.059164
57 | 56 | 0.15941 | 0.10202 | 8.0305e-10 | 0 | 0 | 0 | 0 | 0 | 1 | -90 | 90 | -0.26254 | -0.067439 | 0.26266 | 0.067515
36 | 42 | 1.0666 | 0.68263 | 1.7911e-09 | 0 | 0 | 0 | 0 | 0 | 1 | -90 | 90 | 0.02216 | 0.0055577 | -0.022154 | -0.0055543
36 | 35 | 4.0554 | 2.5955 | 6.8101e-09 | 0 | 0 | 0 | 0 | 0 | 1 | -90 | 90 | 0.008522 | 0.0021343 | -0.0085188 | -0.0021329
42 | 43 | 1.5345 | 0.98209 | 2.5769e-09 | 0 | 0 | 0 | 0 | 0 | 1 | -90 | 90 | 0.016482 | 0.0041326 | -0.016477 | -0.0041299
35 | 34 | 0.043464 | 0.027817 | 7.2988e-11 | 0 | 0 | 0 | 0 | 0 | 1 | -90 | 90 | 0.0085188 | 0.0021329 | -0.0085188 | -0.0021329
34 | 33 | 10.7602 | 6.8865 | 1.8069e-08 | 0 | 0 | 0 | 0 | 0 | 1 | -90 | 90 | 0.003454 | 0.00086358 | -0.0034526 | -0.00086443
8 | 9 | 2.4154 | 1.5459 | 4.0561e-09 | 0 | 0 | 0 | 0 | 0 | 1 | -90 | 90 | -0.012497 | -0.0031321 | 0.012501 | 0.0031344
9 | 10 | 1.4951 | 0.95685 | 2.5106e-09 | 0 | 0 | 0 | 0 | 0 | 1 | -90 | 90 | -0.012501 | -0.0031344 | 0.012504 | 0.0031358
10 | 14 | 1.0906 | 0.698 | 1.8315e-09 | 0 | 0 | 0 | 0 | 0 | 1 | -90 | 90 | -0.012504 | -0.0031358 | 0.012506 | 0.0031368
14 | 12 | 3.4754 | 2.2242 | 5.8361e-09 | 0 | 0 | 0 | 0 | 0 | 1 | -90 | 90 | -0.014387 | -0.0036083 | 0.014395 | 0.0036128
12 | 13 | 0.58511 | 0.37447 | 9.8255e-10 | 0 | 0 | 0 | 0 | 0 | 1 | -90 | 90 | -0.035954 | -0.0090161 | 0.035963 | 0.0090213
26 | 24 | 0.72402 | 0.46337 | 1.2158e-09 | 0 | 0 | 0 | 0 | 0 | 1 | -90 | 90 | -0.0032504 | -0.00081462 | 0.0032505 | 0.00081456
24 | 22 | 2.2213 | 1.4217 | 3.7302e-09 | 0 | 0 | 0 | 0 | 0 | 1 | -90 | 90 | -0.0059501 | -0.0014912 | 0.005951 | 0.0014914
13 | 15 | 2.7242 | 1.7435 | 4.5747e-09 | 0 | 0 | 0 | 0 | 0 | 1 | -90 | 90 | -0.045489 | -0.011409 | 0.045551 | 0.011448
15 | 17 | 0.65029 | 0.41619 | 1.092e-09 | 0 | 0 | 0 | 0 | 0 | 1 | -90 | 90 | -0.048964 | -0.012303 | 0.048981 | 0.012314
17 | 16 | 0.26708 | 0.17093 | 4.485e-10 | 0 | 0 | 0 | 0 | 0 | 1 | -90 | 90 | -0.053073 | -0.01334 | 0.053081 | 0.013345
16 | 18 | 3.39 | 2.1696 | 5.6927e-09 | 0 | 0 | 0 | 0 | 0 | 1 | -90 | 90 | -0.06127 | -0.015397 | 0.061409 | 0.015486
18 | 20 | 3.1861 | 2.0391 | 5.3503e-09 | 0 | 0 | 0 | 0 | 0 | 1 | -90 | 90 | -0.11591 | -0.029191 | 0.11637 | 0.029488
20 | 48 | 2.5716 | 1.6458 | 4.3183e-09 | 0 | 0 | 0 | 0 | 0 | 1 | -90 | 90 | -0.12263 | -0.031057 | 0.12305 | 0.031324
48 | 47 | 2.0213 | 1.2936 | 3.3943e-09 | 0 | 0 | 0 | 0 | 0 | 1 | -90 | 90 | -0.13458 | -0.034213 | 0.13497 | 0.034464
47 | 49 | 0.59443 | 0.38043 | 2.9946e-09 | 0 | 0 | 0 | 0 | 0 | 1 | -90 | 90 | 0.28262 | 0.07308 | -0.28212 | -0.072756
21 | 22 | 0.67102 | 0.42945 | 1.1268e-09 | 0 | 0 | 0 | 0 | 0 | 1 | -90 | 90 | 0.030743 | 0.0077076 | -0.030736 | -0.0077031
21 | 23 | 0.91365 | 0.58473 | 1.5343e-09 | 0 | 0 | 0 | 0 | 0 | 1 | -90 | 90 | -0.05695 | -0.014276 | 0.056983 | 0.014297
23 | 25 | 0.91221 | 0.58382 | 4.5956e-09 | 0 | 0 | 0 | 0 | 0 | 1 | -90 | 90 | 0.068536 | 0.017201 | -0.068488 | -0.017171
23 | 71 | 1.7562 | 1.1239 | 8.8472e-09 | 0 | 0 | 0 | 0 | 0 | 1 | -90 | 90 | -0.16789 | -0.042116 | 0.16845 | 0.042472
25 | 27 | 0.74388 | 0.47608 | 1.2492e-09 | 0 | 0 | 0 | 0 | 0 | 1 | -90 | 90 | 0.043398 | 0.010883 | -0.043382 | -0.010873
71 | 70 | 0.76188 | 0.48761 | 3.8382e-09 | 0 | 0 | 0 | 0 | 0 | 1 | -90 | 90 | -0.16845 | -0.042472 | 0.16869 | 0.042627
70 | 72 | 1.989 | 1.2729 | 3.34e-09 | 0 | 0 | 0 | 0 | 0 | 1 | -90 | 90 | 0.0023001 | 0.00057618 | -0.0023 | -0.00057643
70 | 68 | 1.5212 | 0.97359 | 7.6637e-09 | 0 | 0 | 0 | 0 | 0 | 1 | -90 | 90 | -0.17099 | -0.043203 | 0.17148 | 0.04352
68 | 69 | 0.5969 | 0.38201 | 3.0071e-09 | 0 | 0 | 0 | 0 | 0 | 1 | -90 | 90 | -0.17367 | -0.044067 | 0.17387 | 0.044195
28 | 29 | 1.3534 | 0.86617 | 6.8181e-09 | 0 | 0 | 0 | 0 | 0 | 1 | -90 | 90 | -0.1987 | -0.05058 | 0.19928 | 0.050956
28 | 69 | 1.2167 | 0.7787 | 6.1296e-09 | 0 | 0 | 0 | 0 | 0 | 1 | -90 | 90 | 0.17674 | 0.045077 | -0.17632 | -0.04481
29 | 30 | 0.80388 | 0.51448 | 4.0498e-09 | 0 | 0 | 0 | 0 | 0 | 1 | -90 | 90 | -0.19928 | -0.050956 | 0.19963 | 0.051179
30 | 61 | 1.8604 | 1.1906 | 3.1241e-09 | 0 | 0 | 0 | 0 | 0 | 1 | -90 | 90 | 0.03177 | 0.0079851 | -0.03175 | -0.0079723
61 | 60 | 1.2448 | 0.79667 | 2.0903e-09 | 0 | 0 | 0 | 0 | 0 | 1 | -90 | 90 | 0.03175 | 0.0079723 | -0.031736 | -0.0079638
60 | 62 | 2.5459 | 1.6294 | 4.2753e-09 | 0 | 0 | 0 | 0 | 0 | 1 | -90 | 90 | 0.025854 | 0.0064896 | -0.025836 | -0.0064781
31 | 32 | 2.8381 | 1.8164 | 4.7659e-09 | 0 | 0 | 0 | 0 | 0 | 1 | -90 | 90 | -0.0034516 | -0.00086505 | 0.003452 | 0.00086482
32 | 33 | 4.8926 | 3.1313 | 8.216e-09 | 0 | 0 | 0 | 0 | 0 | 1 | -90 | 90 | -0.003452 | -0.00086482 | 0.0034526 | 0.00086443
43 | 44 | 1.8412 | 1.1783 | 3.0918e-09 | 0 | 0 | 0 | 0 | 0 | 1 | -90 | 90 | 0.010117 | 0.0025358 | -0.010114 | -0.0025348
37 | 64 | 1.6551 | 1.0593 | 2.7793e-09 | 0 | 0 | 0 | 0 | 0 | 1 | -90 | 90 | -0.01588 | -0.0039799 | 0.015885 | 0.0039826
64 | 62 | 1.1434 | 0.73177 | 1.9201e-09 | 0 | 0 | 0 | 0 | 0 | 1 | -90 | 90 | -0.019953 | -0.0050022 | 0.019958 | 0.0050052
62 | 63 | 0.76899 | 0.49216 | 1.2913e-09 | 0 | 0 | 0 | 0 | 0 | 1 | -90 | 90 | 0.0058777 | 0.001473 | -0.0058774 | -0.0014729
44 | 45 | 1.5422 | 0.987 | 2.5897e-09 | 0 | 0 | 0 | 0 | 0 | 1 | -90 | 90 | 0.0037564 | 0.00094128 | -0.0037561 | -0.00094138
49 | 50 | 0.015229 | 0.0097465 | 2.5573e-11 | 0 | 0 | 0 | 0 | 0 | 1 | -90 | 90 | 0.006944 | 0.0017403 | -0.006944 | -0.0017403
49 | 51 | 0.50652 | 0.32417 | 2.5517e-09 | 0 | 0 | 0 | 0 | 0 | 1 | -90 | 90 | 0.27517 | 0.071016 | -0.27476 | -0.070753
50 | 52 | 0.94466 | 0.60458 | 1.5863e-09 | 0 | 0 | 0 | 0 | 0 | 1 | -90 | 90 | 0.0053573 | 0.0013426 | -0.005357 | -0.0013426
51 | 54 | 0.3078 | 0.19699 | 1.5506e-09 | 0 | 0 | 0 | 0 | 0 | 1 | -90 | 90 | 0.27229 | 0.070135 | -0.27205 | -0.069978
52 | 53 | 0.26126 | 0.16721 | 4.3873e-10 | 0 | 0 | 0 | 0 | 0 | 1 | -90 | 90 | 0.0024724 | 0.00061961 | -0.0024724 | -0.00061965
54 | 55 | 0.12876 | 0.082409 | 6.4869e-10 | 0 | 0 | 0 | 0 | 0 | 1 | -90 | 90 | 0.26788 | 0.068934 | -0.26778 | -0.06887
55 | 56 | 0.24311 | 0.15559 | 1.2247e-09 | 0 | 0 | 0 | 0 | 0 | 1 | -90 | 90 | 0.26531 | 0.06825 | -0.26513 | -0.068133
63 | 65 | 1.0138 | 0.64884 | 1.7025e-09 | 0 | 0 | 0 | 0 | 0 | 1 | -90 | 90 | 0.0037047 | 0.00092836 | -0.0037045 | -0.00092843
65 | 66 | 0.085148 | 0.054495 | 1.4299e-10 | 0 | 0 | 0 | 0 | 0 | 1 | -90 | 90 | 0.0021728 | 0.00054453 | -0.0021728 | -0.00054454