## bus_data
BUS_I | BUS_TYPE | Pd | Qd | Gs | Bs | area | Vm | Va | baseKV | zone | Vmax | Vmin
1 | 1 | 0.036427 | 0.0091295 | 0 | 0 | 1 | 0.985 | -0.28564 | 0.4 | 1 | 1.1 | 0.9
2 | 1 | 0 | 0 | 0 | 0 | 1 | 0.99015 | -0.18648 | 0.4 | 1 | 1.1 | 0.9
3 | 1 | 0 | 0 | 0 | 0 | 1 | 0.98301 | -0.32403 | 0.4 | 1 | 1.1 | 0.9
5 | 1 | 0 | 0 | 0 | 0 | 1 | 0.99278 | -0.13639 | 0.4 | 1 | 1.1 | 0.9
12 | 1 | 0 | 0 | 0 | 0 | 1 | 0.98076 | -0.36724 | 0.4 | 1 | 1.1 | 0.9
4 | 1 | 0 | 0 | 0 | 0 | 1 | 0.97999 | -0.38309 | 0.4 | 1 | 1.1 | 0.9
6 | 1 | 0 | 0 | 0 | 0 | 1 | 0.98186 | -0.34634 | 0.4 | 1 | 1.1 | 0.9
22 | 1 | 0 | 0 | 0 | 0 | 1 | 0.97651 | -0.45129 | 0.4 | 1 | 1.1 | 0.9
26 | 1 | 0.045415 | 0.011382 | 0 | 0 | 1 | 0.97817 | -0.41871 | 0.4 | 1 | 1.1 | 0.9
123 | 1 | 0.021463 | 0.0053792 | 0 | 0 | 1 | 0.9925 | -0.14185 | 0.4 | 1 | 1.1 | 0.9
124 | 3 | 0 | 0 | 0 | 0 | 1 | 1 | 0 | 0.4 | 1 | 1.1 | 0.9
125 | 1 | 0.021878 | 0.0054833 | 0 | 0 | 1 | 0.98165 | -0.35056 | 0.4 | 1 | 1.1 | 0.9
8 | 1 | 0 | 0 | 0 | 0 | 1 | 0.98069 | -0.36896 | 0.4 | 1 | 1.1 | 0.9
7 | 1 | 0 | 0 | 0 | 0 | 1 | 0.97983 | -0.38582 | 0.4 | 1 | 1.1 | 0.9
33 | 1 | 0.0053452 | 0.0013396 | 0 | 0 | 1 | 0.97977 | -0.3869 | 0.4 | 1 | 1.1 | 0.9
31 | 1 | 0.0011044 | 0.00027679 | 0 | 0 | 1 | 0.98069 | -0.369 | 0.4 | 1 | 1.1 | 0.9
9 | 1 | 0 | 0 | 0 | 0 | 1 | 0.97788 | -0.42359 | 0.4 | 1 | 1.1 | 0.9
10 | 1 | 0 | 0 | 0 | 0 | 1 | 0.97357 | -0.50813 | 0.4 | 1 | 1.1 | 0.9
76 | 1 | 0.074833 | 0.018755 | 0 | 0 | 1 | 0.97018 | -0.57508 | 0.4 | 1 | 1.1 | 0.9
27 | 1 | 0.04515 | 0.011316 | 0 | 0 | 1 | 0.97452 | -0.48949 | 0.4 | 1 | 1.1 | 0.9
13 | 1 | 0 | 0 | 0 | 0 | 1 | 0.9742 | -0.49579 | 0.4 | 1 | 1.1 | 0.9
15 | 1 | 0 | 0 | 0 | 0 | 1 | 0.97217 | -0.53572 | 0.4 | 1 | 1.1 | 0.9
28 | 1 | 0.021456 | 0.0053773 | 0 | 0 | 1 | 0.97147 | -0.54956 | 0.4 | 1 | 1.1 | 0.9
16 | 1 | 0 | 0 | 0 | 0 | 1 | 0.97561 | -0.46905 | 0.4 | 1 | 1.1 | 0.9
88 | 1 | 0.017652 | 0.0044239 | 0 | 0 | 1 | 0.97589 | -0.46358 | 0.4 | 1 | 1.1 | 0.9
87 | 1 | 0.0032587 | 0.00081671 | 0 | 0 | 1 | 0.97527 | -0.47565 | 0.4 | 1 | 1.1 | 0.9
21 | 1 | 0 | 0 | 0 | 0 | 1 | 0.97533 | -0.4746 | 0.4 | 1 | 1.1 | 0.9
82 | 1 | 0.00067313 | 0.0001687 | 0 | 0 | 1 | 0.97503 | -0.48055 | 0.4 | 1 | 1.1 | 0.9
32 | 1 | 0.0023625 | 0.00059209 | 0 | 0 | 1 | 0.98067 | -0.36951 | 0.4 | 1 | 1.1 | 0.9
79 | 1 | 0.00093674 | 0.00023477 | 0 | 0 | 1 | 0.97481 | -0.48488 | 0.4 | 1 | 1.1 | 0.9
80 | 1 | 0.0017201 | 0.00043111 | 0 | 0 | 1 | 0.97483 | -0.48454 | 0.4 | 1 | 1.1 | 0.9
81 | 1 | 0.001523 | 0.0003817 | 0 | 0 | 1 | 0.97491 | -0.48306 | 0.4 | 1 | 1.1 | 0.9
83 | 1 | 0.0016113 | 0.00040384 | 0 | 0 | 1 | 0.97467 | -0.48748 | 0.4 | 1 | 1.1 | 0.9
84 | 1 | 0.0043366 | 0.0010869 | 0 | 0 | 1 | 0.97487 | -0.48367 | 0.4 | 1 | 1.1 | 0.9
85 | 1 | 0.0023049 | 0.00057767 | 0 | 0 | 1 | 0.97466 | -0.48772 | 0.4 | 1 | 1.1 | 0.9
86 | 1 | 0.0054313 | 0.0013612 | 0 | 0 | 1 | 0.97499 | -0.48125 | 0.4 | 1 | 1.1 | 0.9

## generator_data
GEN_BUS | PG | QG | QMAX | QMIN | VG | MBASE | GEN_STATUS | PMAX | PMIN
124 | 0.32167 | 0.083211 | 10 | -10 | 1 | 100 | 1 | 10 | 0

## branch_data
F_BUS | T_BUS | BR_R | BR_X | BR_B | RATE_A | RATE_B | RATE_C | TAP | SHIFT | BR_STATUS | ANGMIN | ANGMAX | P_in | Q_in | P_out | Q_out
1 | 2 | 1.9102 | 1.2225 | 1.6039e-08 | 0 | 0 | 0 | 0 | 0 | 1 | -90 | 90 | -0.22862 | -0.057954 | 0.22971 | 0.058653
1 | 3 | 0.8747 | 0.55981 | 7.3443e-09 | 0 | 0 | 0 | 0 | 0 | 1 | -90 | 90 | 0.19219 | 0.048824 | -0.19183 | -0.048598
2 | 5 | 0.75181 | 0.48116 | 6.3125e-09 | 0 | 0 | 0 | 0 | 0 | 1 | -90 | 90 | -0.29736 | -0.076007 | 0.29808 | 0.076468
2 | 12 | 11.8114 | 7.5593 | 1.9835e-08 | 0 | 0 | 0 | 0 | 0 | 1 | -90 | 90 | 0.067646 | 0.017354 | -0.067058 | -0.016979
3 | 4 | 3.0021 | 1.9214 | 2.5207e-08 | 0 | 0 | 0 | 0 | 0 | 1 | -90 | 90 | 0.085352 | 0.02155 | -0.085111 | -0.021398
3 | 6 | 0.91415 | 0.58506 | 7.6755e-09 | 0 | 0 | 0 | 0 | 0 | 1 | -90 | 90 | 0.10648 | 0.027049 | -0.10637 | -0.026976
5 | 123 | 1.1219 | 0.718 | 1.8839e-09 | 0 | 0 | 0 | 0 | 0 | 1 | -90 | 90 | 0.021469 | 0.0053826 | -0.021463 | -0.0053792
5 | 124 | 1.9267 | 1.2331 | 1.6178e-08 | 0 | 0 | 0 | 0 | 0 | 1 | -90 | 90 | -0.31955 | -0.081851 | 0.32167 | 0.083211
12 | 27 | 7.8619 | 5.0316 | 1.3202e-08 | 0 | 0 | 0 | 0 | 0 | 1 | -90 | 90 | 0.067058 | 0.016979 | -0.066667 | -0.01673
4 | 22 | 7.4029 | 4.7379 | 6.2158e-08 | 0 | 0 | 0 | 0 | 0 | 1 | -90 | 90 | 0.039619 | 0.009967 | -0.03949 | -0.0098906
4 | 26 | 3.3695 | 2.1565 | 5.6584e-09 | 0 | 0 | 0 | 0 | 0 | 1 | -90 | 90 | 0.045492 | 0.011431 | -0.045415 | -0.011382
6 | 125 | 0.83312 | 0.5332 | 1.399e-09 | 0 | 0 | 0 | 0 | 0 | 1 | -90 | 90 | 0.021883 | 0.0054859 | -0.021878 | -0.0054833
6 | 8 | 1.1668 | 0.74673 | 9.7966e-09 | 0 | 0 | 0 | 0 | 0 | 1 | -90 | 90 | 0.084485 | 0.02149 | -0.084393 | -0.021432
22 | 88 | 1.5174 | 0.97116 | 1.2741e-08 | 0 | 0 | 0 | 0 | 0 | 1 | -90 | 90 | 0.03463 | 0.0086878 | -0.03461 | -0.008676
22 | 21 | 20.4029 | 13.0578 | 1.7131e-07 | 0 | 0 | 0 | 0 | 0 | 1 | -90 | 90 | 0.0048604 | 0.0012029 | -0.0048551 | -0.0012157
8 | 31 | 0.04955 | 0.031712 | 8.3208e-11 | 0 | 0 | 0 | 0 | 0 | 1 | -90 | 90 | 0.0034669 | 0.00086875 | -0.0034669 | -0.00086876
8 | 7 | 0.90565 | 0.57961 | 7.6041e-09 | 0 | 0 | 0 | 0 | 0 | 1 | -90 | 90 | 0.080926 | 0.020564 | -0.08086 | -0.020522
7 | 33 | 0.057978 | 0.037106 | 4.868e-10 | 0 | 0 | 0 | 0 | 0 | 1 | -90 | 90 | 0.08086 | 0.020522 | -0.080856 | -0.02052
33 | 9 | 2.1049 | 1.3471 | 1.7673e-08 | 0 | 0 | 0 | 0 | 0 | 1 | -90 | 90 | 0.075511 | 0.01918 | -0.075378 | -0.019097
31 | 32 | 0.93429 | 0.59795 | 1.5689e-09 | 0 | 0 | 0 | 0 | 0 | 1 | -90 | 90 | 0.0023625 | 0.00059197 | -0.0023625 | -0.00059209
9 | 10 | 4.8202 | 3.0849 | 4.0472e-08 | 0 | 0 | 0 | 0 | 0 | 1 | -90 | 90 | 0.075378 | 0.019097 | -0.075073 | -0.018905
10 | 76 | 3.7879 | 2.4242 | 3.1804e-08 | 0 | 0 | 0 | 0 | 0 | 1 | -90 | 90 | 0.075073 | 0.018905 | -0.074833 | -0.018755
27 | 13 | 1.2491 | 0.79944 | 2.0976e-09 | 0 | 0 | 0 | 0 | 0 | 1 | -90 | 90 | 0.021517 | 0.0054148 | -0.021511 | -0.0054109
13 | 15 | 7.9008 | 5.0565 | 1.3268e-08 | 0 | 0 | 0 | 0 | 0 | 1 | -90 | 90 | 0.021511 | 0.0054109 | -0.02147 | -0.0053859
15 | 28 | 2.7299 | 1.7471 | 4.5842e-09 | 0 | 0 | 0 | 0 | 0 | 1 | -90 | 90 | 0.02147 | 0.0053859 | -0.021456 | -0.0053773
16 | 88 | 1.3769 | 0.88122 | 1.1561e-08 | 0 | 0 | 0 | 0 | 0 | 1 | -90 | 90 | -0.016954 | -0.0042503 | 0.016958 | 0.004252
16 | 87 | 1.66 | 1.0624 | 1.3938e-08 | 0 | 0 | 0 | 0 | 0 | 1 | -90 | 90 | 0.016954 | 0.0042503 | -0.016948 | -0.0042482
87 | 86 | 1.7439 | 1.1161 | 5.857e-09 | 0 | 0 | 0 | 0 | 0 | 1 | -90 | 90 | 0.01369 | 0.0034315 | -0.013686 | -0.0034297
21 | 82 | 5.2176 | 3.3392 | 8.7617e-09 | 0 | 0 | 0 | 0 | 0 | 1 | -90 | 90 | 0.0048551 | 0.0012157 | -0.0048537 | -0.0012157
82 | 81 | 2.5571 | 1.6365 | 4.294e-09 | 0 | 0 | 0 | 0 | 0 | 1 | -90 | 90 | 0.0041806 | 0.001047 | -0.0041801 | -0.0010471
79 | 80 | 1.5583 | 0.99728 | 2.6167e-09 | 0 | 0 | 0 | 0 | 0 | 1 | -90 | 90 | -0.00093674 | -0.00023477 | 0.00093676 | 0.00023453
80 | 81 | 2.3746 | 1.5197 | 3.9875e-09 | 0 | 0 | 0 | 0 | 0 | 1 | -90 | 90 | -0.0026569 | -0.00066564 | 0.0026571 | 0.00066538
83 | 84 | 4.1426 | 2.6513 | 6.9566e-09 | 0 | 0 | 0 | 0 | 0 | 1 | -90 | 90 | -0.0039163 | -0.00098145 | 0.003917 | 0.00098125
83 | 85 | 0.44089 | 0.28217 | 7.4037e-10 | 0 | 0 | 0 | 0 | 0 | 1 | -90 | 90 | 0.002305 | 0.00057762 | -0.0023049 | -0.00057767
84 | 86 | 1.2523 | 0.80145 | 2.1029e-09 | 0 | 0 | 0 | 0 | 0 | 1 | -90 | 90 | -0.0082536 | -0.0020681 | 0.0082546 | 0.0020685