## bus_data
BUS_I | BUS_TYPE | Pd | Qd | Gs | Bs | area | Vm | Va | baseKV | zone | Vmax | Vmin
1 | 1 | 0.0052106 | 0.0013059 | 0 | 0 | 1 | 0.98497 | -0.28915 | 0.4 | 1 | 1.1 | 0.9
2 | 1 | 0.0062031 | 0.0015546 | 0 | 0 | 1 | 0.98493 | -0.29002 | 0.4 | 1 | 1.1 | 0.9
3 | 1 | 0 | 0 | 0 | 0 | 1 | 0.98517 | -0.28534 | 0.4 | 1 | 1.1 | 0.9
4 | 1 | 0.0052106 | 0.0013059 | 0 | 0 | 1 | 0.98482 | -0.29206 | 0.4 | 1 | 1.1 | 0.9
5 | 1 | 0.0022301 | 0.00055892 | 0 | 0 | 1 | 0.98562 | -0.27638 | 0.4 | 1 | 1.1 | 0.9
6 | 1 | 0.0024435 | 0.00061241 | 0 | 0 | 1 | 0.98511 | -0.28639 | 0.4 | 1 | 1.1 | 0.9
12 | 1 | 0 | 0 | 0 | 0 | 1 | 0.98481 | -0.29219 | 0.4 | 1 | 1.1 | 0.9
7 | 1 | 0.0021331 | 0.0005346 | 0 | 0 | 1 | 0.98584 | -0.27225 | 0.4 | 1 | 1.1 | 0.9
10 | 1 | 0.00073607 | 0.00018448 | 0 | 0 | 1 | 0.98511 | -0.2865 | 0.4 | 1 | 1.1 | 0.9
11 | 1 | 0 | 0 | 0 | 0 | 1 | 0.98477 | -0.29313 | 0.4 | 1 | 1.1 | 0.9
8 | 1 | 0.0053551 | 0.0013421 | 0 | 0 | 1 | 0.98749 | -0.24013 | 0.4 | 1 | 1.1 | 0.9
9 | 1 | 0 | 0 | 0 | 0 | 1 | 0.98798 | -0.23048 | 0.4 | 1 | 1.1 | 0.9
15 | 1 | 0.005083 | 0.0012739 | 0 | 0 | 1 | 0.98946 | -0.20188 | 0.4 | 1 | 1.1 | 0.9
13 | 1 | 0.0050862 | 0.0012747 | 0 | 0 | 1 | 0.98652 | -0.25884 | 0.4 | 1 | 1.1 | 0.9
26 | 1 | 0 | 0 | 0 | 0 | 1 | 0.99106 | -0.17106 | 0.4 | 1 | 1.1 | 0.9
14 | 1 | 0 | 0 | 0 | 0 | 1 | 0.98634 | -0.26234 | 0.4 | 1 | 1.1 | 0.9
103 | 1 | 0.00087761 | 0.00021995 | 0 | 0 | 1 | 0.98467 | -0.29491 | 0.4 | 1 | 1.1 | 0.9
102 | 1 | 0.0011119 | 0.00027868 | 0 | 0 | 1 | 0.98466 | -0.29515 | 0.4 | 1 | 1.1 | 0.9
16 | 1 | 0.0049826 | 0.0012488 | 0 | 0 | 1 | 0.98598 | -0.26944 | 0.4 | 1 | 1.1 | 0.9
17 | 1 | 0.0018046 | 0.00045229 | 0 | 0 | 1 | 0.98491 | -0.29018 | 0.4 | 1 | 1.1 | 0.9
36 | 1 | 0.0079483 | 0.001992 | 0 | 0 | 1 | 0.98591 | -0.27084 | 0.4 | 1 | 1.1 | 0.9
38 | 1 | 0.003618 | 0.00090676 | 0 | 0 | 1 | 0.98475 | -0.29334 | 0.4 | 1 | 1.1 | 0.9
28 | 1 | 0.0062723 | 0.001572 | 0 | 0 | 1 | 0.99205 | -0.15193 | 0.4 | 1 | 1.1 | 0.9
24 | 1 | 0.0042804 | 0.0010728 | 0 | 0 | 1 | 0.98921 | -0.2069 | 0.4 | 1 | 1.1 | 0.9
37 | 1 | 0.007198 | 0.001804 | 0 | 0 | 1 | 0.98549 | -0.279 | 0.4 | 1 | 1.1 | 0.9
39 | 1 | 0.0052445 | 0.0013144 | 0 | 0 | 1 | 0.9846 | -0.29625 | 0.4 | 1 | 1.1 | 0.9
95 | 1 | 0.0046342 | 0.0011614 | 0 | 0 | 1 | 0.98201 | -0.34688 | 0.4 | 1 | 1.1 | 0.9
96 | 1 | 0.010164 | 0.0025474 | 0 | 0 | 1 | 0.98275 | -0.33238 | 0.4 | 1 | 1.1 | 0.9
97 | 1 | 0.013034 | 0.0032667 | 0 | 0 | 1 | 0.98317 | -0.32424 | 0.4 | 1 | 1.1 | 0.9
18 | 1 | 0.0051426 | 0.0012889 | 0 | 0 | 1 | 0.98775 | -0.23517 | 0.4 | 1 | 1.1 | 0.9
19 | 1 | 0.0030072 | 0.00075369 | 0 | 0 | 1 | 0.98775 | -0.23521 | 0.4 | 1 | 1.1 | 0.9
20 | 1 | 0.0097296 | 0.0024385 | 0 | 0 | 1 | 0.98792 | -0.23194 | 0.4 | 1 | 1.1 | 0.9
25 | 1 | 0.0025799 | 0.00064659 | 0 | 0 | 1 | 0.98853 | -0.22013 | 0.4 | 1 | 1.1 | 0.9
21 | 1 | 0.0036261 | 0.0009088 | 0 | 0 | 1 | 0.98807 | -0.22898 | 0.4 | 1 | 1.1 | 0.9
22 | 1 | 0.0050121 | 0.0012562 | 0 | 0 | 1 | 0.98779 | -0.23453 | 0.4 | 1 | 1.1 | 0.9
27 | 1 | 0.0025342 | 0.00063512 | 0 | 0 | 1 | 0.9885 | -0.22073 | 0.4 | 1 | 1.1 | 0.9
23 | 1 | 0 | 0 | 0 | 0 | 1 | 0.98762 | -0.23772 | 0.4 | 1 | 1.1 | 0.9
29 | 1 | 0.0039861 | 0.00099901 | 0 | 0 | 1 | 0.98755 | -0.23918 | 0.4 | 1 | 1.1 | 0.9
33 | 1 | 0.0038467 | 0.00096408 | 0 | 0 | 1 | 0.99514 | -0.092737 | 0.4 | 1 | 1.1 | 0.9
31 | 1 | 0.0043753 | 0.0010966 | 0 | 0 | 1 | 0.99524 | -0.090684 | 0.4 | 1 | 1.1 | 0.9
30 | 1 | 0.0016503 | 0.0004136 | 0 | 0 | 1 | 0.98625 | -0.26333 | 0.4 | 1 | 1.1 | 0.9
62 | 1 | 0.0041534 | 0.0010409 | 0 | 0 | 1 | 0.98576 | -0.27275 | 0.4 | 1 | 1.1 | 0.9
55 | 1 | 0.0027463 | 0.00068829 | 0 | 0 | 1 | 0.98962 | -0.19805 | 0.4 | 1 | 1.1 | 0.9
34 | 1 | 0 | 0 | 0 | 0 | 1 | 0.99369 | -0.12043 | 0.4 | 1 | 1.1 | 0.9
40 | 1 | 0.0060704 | 0.0015214 | 0 | 0 | 1 | 0.99352 | -0.12363 | 0.4 | 1 | 1.1 | 0.9
32 | 1 | 0 | 0 | 0 | 0 | 1 | 0.99539 | -0.08785 | 0.4 | 1 | 1.1 | 0.9
46 | 1 | 0.0038596 | 0.0009673 | 0 | 0 | 1 | 0.99839 | -0.030443 | 0.4 | 1 | 1.1 | 0.9
47 | 1 | 0 | 0 | 0 | 0 | 1 | 0.99027 | -0.18554 | 0.4 | 1 | 1.1 | 0.9
45 | 3 | 0.0057275 | 0.0014355 | 0 | 0 | 1 | 1 | 0 | 0.4 | 1 | 1.1 | 0.9
63 | 1 | 0.0022449 | 0.00056262 | 0 | 0 | 1 | 0.98551 | -0.27769 | 0.4 | 1 | 1.1 | 0.9
53 | 1 | 0 | 0 | 0 | 0 | 1 | 0.98802 | -0.22892 | 0.4 | 1 | 1.1 | 0.9
35 | 1 | 0 | 0 | 0 | 0 | 1 | 0.99787 | -0.040454 | 0.4 | 1 | 1.1 | 0.9
44 | 1 | 0 | 0 | 0 | 0 | 1 | 0.99835 | -0.031304 | 0.4 | 1 | 1.1 | 0.9
42 | 1 | 0.0090903 | 0.0022783 | 0 | 0 | 1 | 0.99758 | -0.046075 | 0.4 | 1 | 1.1 | 0.9
112 | 1 | 0.0024674 | 0.00061838 | 0 | 0 | 1 | 0.99345 | -0.12505 | 0.4 | 1 | 1.1 | 0.9
48 | 1 | 0.0040974 | 0.0010269 | 0 | 0 | 1 | 0.99826 | -0.03303 | 0.4 | 1 | 1.1 | 0.9
43 | 1 | 0.0041942 | 0.0010512 | 0 | 0 | 1 | 0.99754 | -0.046923 | 0.4 | 1 | 1.1 | 0.9
41 | 1 | 0.0075893 | 0.0019021 | 0 | 0 | 1 | 0.9854 | -0.28081 | 0.4 | 1 | 1.1 | 0.9
58 | 1 | 0.0027323 | 0.00068478 | 0 | 0 | 1 | 0.98997 | -0.19147 | 0.4 | 1 | 1.1 | 0.9
56 | 1 | 0.0032807 | 0.00082223 | 0 | 0 | 1 | 0.98969 | -0.19688 | 0.4 | 1 | 1.1 | 0.9
49 | 1 | 0.0026397 | 0.00066157 | 0 | 0 | 1 | 0.98857 | -0.21867 | 0.4 | 1 | 1.1 | 0.9
50 | 1 | 0 | 0 | 0 | 0 | 1 | 0.98901 | -0.20998 | 0.4 | 1 | 1.1 | 0.9
99 | 1 | 0.0011353 | 0.00028453 | 0 | 0 | 1 | 0.98792 | -0.23126 | 0.4 | 1 | 1.1 | 0.9
51 | 1 | 0.0023767 | 0.00059567 | 0 | 0 | 1 | 0.98921 | -0.20618 | 0.4 | 1 | 1.1 | 0.9
52 | 1 | 0.0017704 | 0.00044371 | 0 | 0 | 1 | 0.98894 | -0.21138 | 0.4 | 1 | 1.1 | 0.9
98 | 1 | 0.0014262 | 0.00035745 | 0 | 0 | 1 | 0.9879 | -0.23175 | 0.4 | 1 | 1.1 | 0.9
100 | 1 | 0.0020944 | 0.0005249 | 0 | 0 | 1 | 0.98788 | -0.23214 | 0.4 | 1 | 1.1 | 0.9
101 | 1 | 0.00092618 | 0.00023212 | 0 | 0 | 1 | 0.98786 | -0.2325 | 0.4 | 1 | 1.1 | 0.9
57 | 1 | 0.0026124 | 0.00065472 | 0 | 0 | 1 | 0.98955 | -0.19953 | 0.4 | 1 | 1.1 | 0.9
110 | 1 | 0.0016233 | 0.00040685 | 0 | 0 | 1 | 0.98889 | -0.21242 | 0.4 | 1 | 1.1 | 0.9
108 | 1 | 0.0017462 | 0.00043763 | 0 | 0 | 1 | 0.98885 | -0.21323 | 0.4 | 1 | 1.1 | 0.9
54 | 1 | 0 | 0 | 0 | 0 | 1 | 0.98773 | -0.23464 | 0.4 | 1 | 1.1 | 0.9
61 | 1 | 0 | 0 | 0 | 0 | 1 | 0.98608 | -0.26645 | 0.4 | 1 | 1.1 | 0.9
59 | 1 | 0.0029219 | 0.0007323 | 0 | 0 | 1 | 0.98758 | -0.23749 | 0.4 | 1 | 1.1 | 0.9
111 | 1 | 0.0028739 | 0.00072026 | 0 | 0 | 1 | 0.98598 | -0.26847 | 0.4 | 1 | 1.1 | 0.9
85 | 1 | 0.0029979 | 0.00075134 | 0 | 0 | 1 | 0.98448 | -0.29753 | 0.4 | 1 | 1.1 | 0.9
60 | 1 | 0.0032655 | 0.00081842 | 0 | 0 | 1 | 0.9875 | -0.23905 | 0.4 | 1 | 1.1 | 0.9
84 | 1 | 0.0023303 | 0.00058403 | 0 | 0 | 1 | 0.98419 | -0.30322 | 0.4 | 1 | 1.1 | 0.9
64 | 1 | 0.0022441 | 0.00056242 | 0 | 0 | 1 | 0.98494 | -0.28872 | 0.4 | 1 | 1.1 | 0.9
113 | 1 | 0.003563 | 0.00089298 | 0 | 0 | 1 | 0.98278 | -0.33073 | 0.4 | 1 | 1.1 | 0.9
66 | 1 | 0.004308 | 0.0010797 | 0 | 0 | 1 | 0.98451 | -0.29706 | 0.4 | 1 | 1.1 | 0.9
72 | 1 | 0.0027761 | 0.00069575 | 0 | 0 | 1 | 0.9818 | -0.34993 | 0.4 | 1 | 1.1 | 0.9
65 | 1 | 0.0030017 | 0.00075231 | 0 | 0 | 1 | 0.98467 | -0.29393 | 0.4 | 1 | 1.1 | 0.9
67 | 1 | 0.0054307 | 0.0013611 | 0 | 0 | 1 | 0.98111 | -0.36336 | 0.4 | 1 | 1.1 | 0.9
68 | 1 | 0.0021946 | 0.00055003 | 0 | 0 | 1 | 0.98124 | -0.36083 | 0.4 | 1 | 1.1 | 0.9
69 | 1 | 0.0013405 | 0.00033597 | 0 | 0 | 1 | 0.98107 | -0.36415 | 0.4 | 1 | 1.1 | 0.9
70 | 1 | 0 | 0 | 0 | 0 | 1 | 0.98146 | -0.35661 | 0.4 | 1 | 1.1 | 0.9
71 | 1 | 0.0012525 | 0.00031392 | 0 | 0 | 1 | 0.98107 | -0.3641 | 0.4 | 1 | 1.1 | 0.9
83 | 1 | 0.0031883 | 0.00079906 | 0 | 0 | 1 | 0.98099 | -0.36579 | 0.4 | 1 | 1.1 | 0.9
82 | 1 | 0.0031879 | 0.00079896 | 0 | 0 | 1 | 0.98058 | -0.37379 | 0.4 | 1 | 1.1 | 0.9
73 | 1 | 0.0044498 | 0.0011152 | 0 | 0 | 1 | 0.97881 | -0.40855 | 0.4 | 1 | 1.1 | 0.9
74 | 1 | 0.0041348 | 0.0010363 | 0 | 0 | 1 | 0.97875 | -0.40964 | 0.4 | 1 | 1.1 | 0.9
75 | 1 | 0.0030023 | 0.00075246 | 0 | 0 | 1 | 0.97883 | -0.40815 | 0.4 | 1 | 1.1 | 0.9
76 | 1 | 0 | 0 | 0 | 0 | 1 | 0.97867 | -0.41132 | 0.4 | 1 | 1.1 | 0.9
77 | 1 | 0.0017871 | 0.00044788 | 0 | 0 | 1 | 0.9797 | -0.39096 | 0.4 | 1 | 1.1 | 0.9
78 | 1 | 0.0021812 | 0.00054667 | 0 | 0 | 1 | 0.97975 | -0.39007 | 0.4 | 1 | 1.1 | 0.9
114 | 1 | 0 | 0 | 0 | 0 | 1 | 0.97857 | -0.41312 | 0.4 | 1 | 1.1 | 0.9
115 | 1 | 0.0027055 | 0.00067806 | 0 | 0 | 1 | 0.97845 | -0.41555 | 0.4 | 1 | 1.1 | 0.9
79 | 1 | 0.0018867 | 0.00047286 | 0 | 0 | 1 | 0.97979 | -0.38932 | 0.4 | 1 | 1.1 | 0.9
80 | 1 | 0.0015056 | 0.00037733 | 0 | 0 | 1 | 0.9799 | -0.38713 | 0.4 | 1 | 1.1 | 0.9
81 | 1 | 0 | 0 | 0 | 0 | 1 | 0.98035 | -0.37823 | 0.4 | 1 | 1.1 | 0.9
86 | 1 | 0 | 0 | 0 | 0 | 1 | 0.98255 | -0.33515 | 0.4 | 1 | 1.1 | 0.9
105 | 1 | 0 | 0 | 0 | 0 | 1 | 0.98074 | -0.37059 | 0.4 | 1 | 1.1 | 0.9
104 | 1 | 0.0015148 | 0.00037964 | 0 | 0 | 1 | 0.98013 | -0.38247 | 0.4 | 1 | 1.1 | 0.9
87 | 1 | 0.0012946 | 0.00032447 | 0 | 0 | 1 | 0.97886 | -0.40742 | 0.4 | 1 | 1.1 | 0.9
88 | 1 | 0.0018368 | 0.00046035 | 0 | 0 | 1 | 0.97889 | -0.40679 | 0.4 | 1 | 1.1 | 0.9
89 | 1 | 0.0011061 | 0.00027721 | 0 | 0 | 1 | 0.97882 | -0.40824 | 0.4 | 1 | 1.1 | 0.9
90 | 1 | 0.0083246 | 0.0020863 | 0 | 0 | 1 | 0.97892 | -0.40609 | 0.4 | 1 | 1.1 | 0.9
91 | 1 | 0 | 0 | 0 | 0 | 1 | 0.97874 | -0.40967 | 0.4 | 1 | 1.1 | 0.9
94 | 1 | 0.0010874 | 0.00027254 | 0 | 0 | 1 | 0.97873 | -0.40996 | 0.4 | 1 | 1.1 | 0.9
93 | 1 | 0.0019907 | 0.00049891 | 0 | 0 | 1 | 0.97872 | -0.41011 | 0.4 | 1 | 1.1 | 0.9
106 | 1 | 0.0054215 | 0.0013587 | 0 | 0 | 1 | 0.98008 | -0.38339 | 0.4 | 1 | 1.1 | 0.9
92 | 1 | 0.0025514 | 0.00063943 | 0 | 0 | 1 | 0.97869 | -0.41076 | 0.4 | 1 | 1.1 | 0.9
107 | 1 | 0.00090411 | 0.00022659 | 0 | 0 | 1 | 0.98882 | -0.21369 | 0.4 | 1 | 1.1 | 0.9
109 | 1 | 0.00097169 | 0.00024353 | 0 | 0 | 1 | 0.98882 | -0.2138 | 0.4 | 1 | 1.1 | 0.9

## generator_data
GEN_BUS | PG | QG | QMAX | QMIN | VG | MBASE | GEN_STATUS | PMAX | PMIN
45 | 0.33264 | 0.08495 | 10 | -10 | 1 | 100 | 1 | 10 | 0

## branch_data
F_BUS | T_BUS | BR_R | BR_X | BR_B | RATE_A | RATE_B | RATE_C | TAP | SHIFT | BR_STATUS | ANGMIN | ANGMAX | P_in | Q_in | P_out | Q_out
1 | 2 | 0.28158 | 0.18021 | 4.7285e-10 | 0 | 0 | 0 | 0 | 0 | 1 | -90 | 90 | 0.013405 | 0.0033588 | -0.013404 | -0.0033585
1 | 3 | 0.89016 | 0.5697 | 1.4948e-09 | 0 | 0 | 0 | 0 | 0 | 1 | -90 | 90 | -0.018615 | -0.0046647 | 0.018619 | 0.0046667
2 | 4 | 1.2355 | 0.79072 | 2.0747e-09 | 0 | 0 | 0 | 0 | 0 | 1 | -90 | 90 | 0.0072011 | 0.0018038 | -0.0072004 | -0.0018036
3 | 5 | 1.7881 | 1.1444 | 3.0027e-09 | 0 | 0 | 0 | 0 | 0 | 1 | -90 | 90 | -0.021798 | -0.0054634 | 0.021808 | 0.005469
3 | 6 | 1.4444 | 0.92444 | 2.4256e-09 | 0 | 0 | 0 | 0 | 0 | 1 | -90 | 90 | 0.0031797 | 0.00079665 | -0.0031796 | -0.00079679
4 | 12 | 0.28003 | 0.17922 | 4.7025e-10 | 0 | 0 | 0 | 0 | 0 | 1 | -90 | 90 | 0.0019898 | 0.00049765 | -0.0019898 | -0.00049769
5 | 7 | 0.74964 | 0.47977 | 1.2588e-09 | 0 | 0 | 0 | 0 | 0 | 1 | -90 | 90 | -0.024038 | -0.0060279 | 0.024043 | 0.0060308
6 | 10 | 0.63511 | 0.40647 | 1.0665e-09 | 0 | 0 | 0 | 0 | 0 | 1 | -90 | 90 | 0.00073607 | 0.00018438 | -0.00073607 | -0.00018448
12 | 11 | 2.0606 | 1.3188 | 3.4603e-09 | 0 | 0 | 0 | 0 | 0 | 1 | -90 | 90 | 0.0019898 | 0.00049769 | -0.0019897 | -0.00049797
7 | 8 | 5.3556 | 3.4276 | 8.9935e-09 | 0 | 0 | 0 | 0 | 0 | 1 | -90 | 90 | -0.026176 | -0.0065654 | 0.026216 | 0.0065903
11 | 103 | 3.8841 | 2.4858 | 6.5225e-09 | 0 | 0 | 0 | 0 | 0 | 1 | -90 | 90 | 0.0019897 | 0.00049797 | -0.0019896 | -0.00049849
8 | 9 | 1.3396 | 0.85732 | 2.2495e-09 | 0 | 0 | 0 | 0 | 0 | 1 | -90 | 90 | -0.031571 | -0.0079323 | 0.031585 | 0.0079414
9 | 15 | 1.2188 | 0.78002 | 2.0467e-09 | 0 | 0 | 0 | 0 | 0 | 1 | -90 | 90 | -0.10312 | -0.025956 | 0.10326 | 0.026046
9 | 13 | 1.7376 | 1.112 | 2.9178e-09 | 0 | 0 | 0 | 0 | 0 | 1 | -90 | 90 | 0.071537 | 0.018015 | -0.07144 | -0.017953
15 | 26 | 1.2549 | 0.80312 | 2.1073e-09 | 0 | 0 | 0 | 0 | 0 | 1 | -90 | 90 | -0.10835 | -0.02732 | 0.10851 | 0.027422
13 | 14 | 0.23043 | 0.14747 | 3.8695e-10 | 0 | 0 | 0 | 0 | 0 | 1 | -90 | 90 | 0.066354 | 0.016678 | -0.066343 | -0.016671
26 | 28 | 0.5703 | 0.36499 | 1.9154e-09 | 0 | 0 | 0 | 0 | 0 | 1 | -90 | 90 | -0.14852 | -0.037489 | 0.14865 | 0.037576
26 | 24 | 3.946 | 2.5254 | 6.6264e-09 | 0 | 0 | 0 | 0 | 0 | 1 | -90 | 90 | 0.040009 | 0.010067 | -0.039941 | -0.010024
14 | 16 | 1.1161 | 0.71429 | 1.8742e-09 | 0 | 0 | 0 | 0 | 0 | 1 | -90 | 90 | 0.027735 | 0.0069572 | -0.027726 | -0.0069514
14 | 17 | 3.1474 | 2.0143 | 5.2853e-09 | 0 | 0 | 0 | 0 | 0 | 1 | -90 | 90 | 0.038607 | 0.009714 | -0.038556 | -0.0096817
103 | 102 | 0.91731 | 0.58708 | 1.5404e-09 | 0 | 0 | 0 | 0 | 0 | 1 | -90 | 90 | 0.0011119 | 0.00027854 | -0.0011119 | -0.00027868
16 | 36 | 0.26791 | 0.17146 | 4.499e-10 | 0 | 0 | 0 | 0 | 0 | 1 | -90 | 90 | 0.022743 | 0.0057026 | -0.022742 | -0.0057017
17 | 38 | 0.37485 | 0.23991 | 6.2948e-10 | 0 | 0 | 0 | 0 | 0 | 1 | -90 | 90 | 0.036751 | 0.0092294 | -0.036746 | -0.0092259
36 | 37 | 2.4042 | 1.5387 | 4.0373e-09 | 0 | 0 | 0 | 0 | 0 | 1 | -90 | 90 | 0.014794 | 0.0037096 | -0.014788 | -0.0037063
38 | 39 | 0.3827 | 0.24493 | 6.4266e-10 | 0 | 0 | 0 | 0 | 0 | 1 | -90 | 90 | 0.033128 | 0.0083191 | -0.033123 | -0.0083162
28 | 34 | 0.90329 | 0.5781 | 3.0337e-09 | 0 | 0 | 0 | 0 | 0 | 1 | -90 | 90 | -0.15492 | -0.039148 | 0.15516 | 0.039298
24 | 25 | 1.6282 | 1.042 | 2.7342e-09 | 0 | 0 | 0 | 0 | 0 | 1 | -90 | 90 | 0.03566 | 0.0089509 | -0.035638 | -0.0089368
37 | 41 | 1.0403 | 0.66577 | 1.7469e-09 | 0 | 0 | 0 | 0 | 0 | 1 | -90 | 90 | 0.0075899 | 0.0019023 | -0.0075892 | -0.0019021
39 | 97 | 4.3611 | 2.7911 | 7.3235e-09 | 0 | 0 | 0 | 0 | 0 | 1 | -90 | 90 | 0.027879 | 0.0070019 | -0.027842 | -0.0069788
95 | 96 | 13.5208 | 8.6533 | 2.2705e-08 | 0 | 0 | 0 | 0 | 0 | 1 | -90 | 90 | -0.0046342 | -0.0011615 | 0.0046374 | 0.0011613
96 | 97 | 2.3833 | 1.5253 | 4.0023e-09 | 0 | 0 | 0 | 0 | 0 | 1 | -90 | 90 | -0.014802 | -0.0037088 | 0.014807 | 0.0037121
18 | 19 | 0.052099 | 0.033344 | 8.7489e-11 | 0 | 0 | 0 | 0 | 0 | 1 | -90 | 90 | 0.0030072 | 0.00075368 | -0.0030072 | -0.00075369
18 | 20 | 1.7329 | 1.109 | 2.91e-09 | 0 | 0 | 0 | 0 | 0 | 1 | -90 | 90 | -0.0081498 | -0.0020425 | 0.0081511 | 0.0020431
20 | 25 | 2.8911 | 1.8503 | 4.855e-09 | 0 | 0 | 0 | 0 | 0 | 1 | -90 | 90 | -0.017881 | -0.0044815 | 0.017891 | 0.0044875
25 | 27 | 1.0241 | 0.65543 | 1.7198e-09 | 0 | 0 | 0 | 0 | 0 | 1 | -90 | 90 | 0.0025342 | 0.000635 | -0.0025342 | -0.00063513
25 | 21 | 3.0666 | 1.9626 | 5.1496e-09 | 0 | 0 | 0 | 0 | 0 | 1 | -90 | 90 | 0.012633 | 0.0031677 | -0.012628 | -0.0031648
21 | 22 | 2.6999 | 1.7279 | 4.5338e-09 | 0 | 0 | 0 | 0 | 0 | 1 | -90 | 90 | 0.0090015 | 0.002256 | -0.0089991 | -0.0022549
22 | 23 | 3.4899 | 2.2336 | 5.8605e-09 | 0 | 0 | 0 | 0 | 0 | 1 | -90 | 90 | 0.003987 | 0.00099874 | -0.0039864 | -0.00099893
23 | 29 | 1.6047 | 1.027 | 2.6948e-09 | 0 | 0 | 0 | 0 | 0 | 1 | -90 | 90 | 0.0039864 | 0.00099893 | -0.0039861 | -0.00099901
33 | 31 | 2.3684 | 1.5158 | 3.9773e-09 | 0 | 0 | 0 | 0 | 0 | 1 | -90 | 90 | -0.0038467 | -0.00096408 | 0.0038471 | 0.00096393
31 | 32 | 1.5306 | 0.97956 | 2.5702e-09 | 0 | 0 | 0 | 0 | 0 | 1 | -90 | 90 | -0.0082224 | -0.0020605 | 0.0082235 | 0.0020609
30 | 62 | 0.67815 | 0.43402 | 1.1388e-09 | 0 | 0 | 0 | 0 | 0 | 1 | -90 | 90 | 0.060805 | 0.015337 | -0.060778 | -0.01532
30 | 55 | 4.5909 | 2.9382 | 7.7094e-09 | 0 | 0 | 0 | 0 | 0 | 1 | -90 | 90 | -0.062455 | -0.015751 | 0.062651 | 0.015875
62 | 63 | 0.38081 | 0.24372 | 6.3947e-10 | 0 | 0 | 0 | 0 | 0 | 1 | -90 | 90 | 0.056624 | 0.014279 | -0.056611 | -0.01427
55 | 47 | 0.52601 | 0.33665 | 8.8332e-10 | 0 | 0 | 0 | 0 | 0 | 1 | -90 | 90 | -0.10521 | -0.026648 | 0.10527 | 0.026688
55 | 53 | 3.4214 | 2.1897 | 5.7455e-09 | 0 | 0 | 0 | 0 | 0 | 1 | -90 | 90 | 0.03981 | 0.010084 | -0.039751 | -0.010047
34 | 40 | 1.6594 | 1.062 | 2.7865e-09 | 0 | 0 | 0 | 0 | 0 | 1 | -90 | 90 | 0.0085393 | 0.00214 | -0.008538 | -0.0021395
34 | 32 | 0.88816 | 0.56842 | 2.9829e-09 | 0 | 0 | 0 | 0 | 0 | 1 | -90 | 90 | -0.1637 | -0.041438 | 0.16395 | 0.041601
40 | 112 | 2.5341 | 1.6219 | 4.2555e-09 | 0 | 0 | 0 | 0 | 0 | 1 | -90 | 90 | 0.0024675 | 0.00061807 | -0.0024674 | -0.00061839
32 | 35 | 1.235 | 0.79037 | 4.1477e-09 | 0 | 0 | 0 | 0 | 0 | 1 | -90 | 90 | -0.17218 | -0.043662 | 0.17257 | 0.043914
46 | 47 | 5.2572 | 3.3646 | 8.8283e-09 | 0 | 0 | 0 | 0 | 0 | 1 | -90 | 90 | 0.13253 | 0.033911 | -0.13154 | -0.03328
46 | 45 | 1.0121 | 0.64777 | 1.6997e-09 | 0 | 0 | 0 | 0 | 0 | 1 | -90 | 90 | -0.13639 | -0.034878 | 0.13659 | 0.035007
47 | 58 | 0.99207 | 0.63493 | 1.666e-09 | 0 | 0 | 0 | 0 | 0 | 1 | -90 | 90 | 0.026272 | 0.0065922 | -0.026264 | -0.0065877
45 | 44 | 0.74414 | 0.47625 | 2.4992e-09 | 0 | 0 | 0 | 0 | 0 | 1 | -90 | 90 | 0.19033 | 0.048508 | -0.19004 | -0.048324
63 | 64 | 0.88661 | 0.56743 | 1.4889e-09 | 0 | 0 | 0 | 0 | 0 | 1 | -90 | 90 | 0.054366 | 0.013708 | -0.054337 | -0.01369
53 | 54 | 0.63352 | 0.40545 | 1.0638e-09 | 0 | 0 | 0 | 0 | 0 | 1 | -90 | 90 | 0.039751 | 0.010047 | -0.03974 | -0.01004
35 | 44 | 0.22187 | 0.142 | 7.4518e-10 | 0 | 0 | 0 | 0 | 0 | 1 | -90 | 90 | -0.18586 | -0.047245 | 0.18594 | 0.047297
35 | 42 | 1.8879 | 1.2082 | 3.1703e-09 | 0 | 0 | 0 | 0 | 0 | 1 | -90 | 90 | 0.013288 | 0.0033313 | -0.013285 | -0.0033294
44 | 48 | 1.8819 | 1.2044 | 3.1602e-09 | 0 | 0 | 0 | 0 | 0 | 1 | -90 | 90 | 0.0040977 | 0.0010268 | -0.0040974 | -0.0010269
42 | 43 | 0.90113 | 0.57672 | 1.5132e-09 | 0 | 0 | 0 | 0 | 0 | 1 | -90 | 90 | 0.0041944 | 0.0010511 | -0.0041942 | -0.0010512
58 | 56 | 1.0107 | 0.64686 | 1.6973e-09 | 0 | 0 | 0 | 0 | 0 | 1 | -90 | 90 | 0.023532 | 0.0059029 | -0.023526 | -0.0058992
56 | 57 | 0.57501 | 0.36801 | 9.656e-10 | 0 | 0 | 0 | 0 | 0 | 1 | -90 | 90 | 0.020245 | 0.0050769 | -0.020243 | -0.0050754
49 | 50 | 4.6304 | 2.9634 | 7.7757e-09 | 0 | 0 | 0 | 0 | 0 | 1 | -90 | 90 | -0.0082253 | -0.0020605 | 0.0082287 | 0.0020619
49 | 99 | 9.8631 | 6.3124 | 1.6563e-08 | 0 | 0 | 0 | 0 | 0 | 1 | -90 | 90 | 0.0055856 | 0.0013989 | -0.0055823 | -0.0013984
50 | 51 | 1.0939 | 0.70009 | 1.8369e-09 | 0 | 0 | 0 | 0 | 0 | 1 | -90 | 90 | -0.015245 | -0.0038201 | 0.015248 | 0.0038217
50 | 52 | 0.87287 | 0.55864 | 1.4658e-09 | 0 | 0 | 0 | 0 | 0 | 1 | -90 | 90 | 0.0070166 | 0.0017582 | -0.0070162 | -0.001758
99 | 100 | 1.2707 | 0.81326 | 2.1339e-09 | 0 | 0 | 0 | 0 | 0 | 1 | -90 | 90 | 0.0030207 | 0.00075663 | -0.0030206 | -0.00075676
99 | 98 | 1.4962 | 0.9576 | 2.5126e-09 | 0 | 0 | 0 | 0 | 0 | 1 | -90 | 90 | 0.0014263 | 0.00035723 | -0.0014262 | -0.00035745
51 | 57 | 1.6545 | 1.0589 | 2.7784e-09 | 0 | 0 | 0 | 0 | 0 | 1 | -90 | 90 | -0.017625 | -0.0044174 | 0.01763 | 0.0044207
52 | 110 | 0.87256 | 0.55844 | 1.4653e-09 | 0 | 0 | 0 | 0 | 0 | 1 | -90 | 90 | 0.0052457 | 0.0013143 | -0.0052455 | -0.0013143
100 | 101 | 1.6904 | 1.0818 | 2.8386e-09 | 0 | 0 | 0 | 0 | 0 | 1 | -90 | 90 | 0.00092619 | 0.00023186 | -0.00092618 | -0.00023212
110 | 108 | 0.97392 | 0.62331 | 1.6355e-09 | 0 | 0 | 0 | 0 | 0 | 1 | -90 | 90 | 0.0036221 | 0.00090745 | -0.003622 | -0.00090752
108 | 107 | 1.0826 | 0.69285 | 1.818e-09 | 0 | 0 | 0 | 0 | 0 | 1 | -90 | 90 | 0.0018758 | 0.00046989 | -0.0018758 | -0.00047004
54 | 61 | 4.1651 | 2.6656 | 6.9943e-09 | 0 | 0 | 0 | 0 | 0 | 1 | -90 | 90 | 0.033552 | 0.0084893 | -0.033501 | -0.0084572
54 | 59 | 2.0119 | 1.2876 | 3.3785e-09 | 0 | 0 | 0 | 0 | 0 | 1 | -90 | 90 | 0.0061885 | 0.0015508 | -0.0061877 | -0.0015505
61 | 111 | 3.0602 | 1.9585 | 5.1388e-09 | 0 | 0 | 0 | 0 | 0 | 1 | -90 | 90 | 0.0028741 | 0.00071994 | -0.0028738 | -0.00072026
61 | 85 | 4.4379 | 2.8403 | 7.4524e-09 | 0 | 0 | 0 | 0 | 0 | 1 | -90 | 90 | 0.030626 | 0.0077373 | -0.030581 | -0.0077089
59 | 60 | 2.092 | 1.3389 | 3.5131e-09 | 0 | 0 | 0 | 0 | 0 | 1 | -90 | 90 | 0.0032658 | 0.00081824 | -0.0032655 | -0.00081843
85 | 84 | 0.90017 | 0.57611 | 1.5116e-09 | 0 | 0 | 0 | 0 | 0 | 1 | -90 | 90 | 0.027583 | 0.0069576 | -0.027575 | -0.0069529
84 | 86 | 5.5053 | 3.5234 | 9.2449e-09 | 0 | 0 | 0 | 0 | 0 | 1 | -90 | 90 | 0.025245 | 0.0063689 | -0.025207 | -0.0063451
64 | 65 | 0.43634 | 0.27926 | 7.3274e-10 | 0 | 0 | 0 | 0 | 0 | 1 | -90 | 90 | 0.052093 | 0.013127 | -0.05208 | -0.013119
113 | 66 | 3.2748 | 2.0959 | 5.4993e-09 | 0 | 0 | 0 | 0 | 0 | 1 | -90 | 90 | -0.044691 | -0.011237 | 0.044763 | 0.011282
113 | 72 | 2.0232 | 1.2948 | 3.3975e-09 | 0 | 0 | 0 | 0 | 0 | 1 | -90 | 90 | 0.041128 | 0.010344 | -0.041091 | -0.01032
66 | 65 | 0.2776 | 0.17766 | 4.6617e-10 | 0 | 0 | 0 | 0 | 0 | 1 | -90 | 90 | -0.049071 | -0.012362 | 0.049079 | 0.012367
72 | 70 | 0.75486 | 0.48311 | 1.2676e-09 | 0 | 0 | 0 | 0 | 0 | 1 | -90 | 90 | 0.038315 | 0.0096244 | -0.038302 | -0.0096167
67 | 68 | 1.6156 | 1.034 | 2.713e-09 | 0 | 0 | 0 | 0 | 0 | 1 | -90 | 90 | -0.0067712 | -0.0016967 | 0.006772 | 0.0016969
67 | 69 | 2.535 | 1.6224 | 4.257e-09 | 0 | 0 | 0 | 0 | 0 | 1 | -90 | 90 | 0.0013406 | 0.00033559 | -0.0013405 | -0.00033597
68 | 70 | 2.0279 | 1.2979 | 3.4054e-09 | 0 | 0 | 0 | 0 | 0 | 1 | -90 | 90 | -0.0089666 | -0.002247 | 0.0089684 | 0.0022478
70 | 71 | 1.1035 | 0.70627 | 1.8531e-09 | 0 | 0 | 0 | 0 | 0 | 1 | -90 | 90 | 0.029334 | 0.0073689 | -0.029323 | -0.0073624
71 | 83 | 0.25973 | 0.16623 | 4.3616e-10 | 0 | 0 | 0 | 0 | 0 | 1 | -90 | 90 | 0.028071 | 0.0070485 | -0.028069 | -0.007047
83 | 82 | 1.3878 | 0.88822 | 2.3306e-09 | 0 | 0 | 0 | 0 | 0 | 1 | -90 | 90 | 0.02488 | 0.006248 | -0.024871 | -0.0062421
82 | 81 | 0.88326 | 0.56529 | 1.4832e-09 | 0 | 0 | 0 | 0 | 0 | 1 | -90 | 90 | 0.021683 | 0.0054432 | -0.021678 | -0.0054404
73 | 74 | 0.68484 | 0.4383 | 1.15e-09 | 0 | 0 | 0 | 0 | 0 | 1 | -90 | 90 | 0.0068413 | 0.0017135 | -0.006841 | -0.0017134
73 | 75 | 0.15342 | 0.098186 | 2.5763e-10 | 0 | 0 | 0 | 0 | 0 | 1 | -90 | 90 | -0.011291 | -0.0028287 | 0.011291 | 0.0028288
74 | 76 | 2.6585 | 1.7014 | 4.4643e-09 | 0 | 0 | 0 | 0 | 0 | 1 | -90 | 90 | 0.0027062 | 0.00067706 | -0.002706 | -0.00067735
75 | 77 | 5.1687 | 3.308 | 8.6797e-09 | 0 | 0 | 0 | 0 | 0 | 1 | -90 | 90 | -0.014294 | -0.0035813 | 0.014305 | 0.003588
76 | 114 | 2.8532 | 1.826 | 4.7913e-09 | 0 | 0 | 0 | 0 | 0 | 1 | -90 | 90 | 0.002706 | 0.00067735 | -0.0027058 | -0.00067766
77 | 78 | 0.2377 | 0.15213 | 3.9916e-10 | 0 | 0 | 0 | 0 | 0 | 1 | -90 | 90 | -0.016092 | -0.0040358 | 0.016093 | 0.0040362
78 | 79 | 0.17591 | 0.11258 | 2.954e-10 | 0 | 0 | 0 | 0 | 0 | 1 | -90 | 90 | -0.018274 | -0.0045829 | 0.018275 | 0.0045833
114 | 115 | 3.8595 | 2.4701 | 6.4812e-09 | 0 | 0 | 0 | 0 | 0 | 1 | -90 | 90 | 0.0027058 | 0.00067766 | -0.0027055 | -0.00067808
79 | 80 | 0.46785 | 0.29942 | 7.8564e-10 | 0 | 0 | 0 | 0 | 0 | 1 | -90 | 90 | -0.020162 | -0.0050562 | 0.020164 | 0.0050574
80 | 81 | 1.7693 | 1.1323 | 2.9711e-09 | 0 | 0 | 0 | 0 | 0 | 1 | -90 | 90 | -0.021669 | -0.0054348 | 0.021678 | 0.0054404
86 | 105 | 6.0905 | 3.8979 | 1.0228e-08 | 0 | 0 | 0 | 0 | 0 | 1 | -90 | 90 | 0.025207 | 0.0063452 | -0.025164 | -0.0063189
105 | 104 | 2.0368 | 1.3036 | 3.4204e-09 | 0 | 0 | 0 | 0 | 0 | 1 | -90 | 90 | 0.025164 | 0.0063189 | -0.02515 | -0.0063101
104 | 106 | 0.7293 | 0.46675 | 1.2247e-09 | 0 | 0 | 0 | 0 | 0 | 1 | -90 | 90 | 0.0054216 | 0.0013588 | -0.0054214 | -0.0013588
104 | 90 | 5.585 | 3.5744 | 9.3787e-09 | 0 | 0 | 0 | 0 | 0 | 1 | -90 | 90 | 0.018213 | 0.0045717 | -0.018193 | -0.0045594
87 | 88 | 0.33784 | 0.21622 | 5.6733e-10 | 0 | 0 | 0 | 0 | 0 | 1 | -90 | 90 | -0.0080309 | -0.0020124 | 0.0080312 | 0.0020125
87 | 89 | 0.52536 | 0.33623 | 8.8221e-10 | 0 | 0 | 0 | 0 | 0 | 1 | -90 | 90 | 0.0067363 | 0.001688 | -0.006736 | -0.0016879
88 | 90 | 0.30194 | 0.19324 | 5.0704e-10 | 0 | 0 | 0 | 0 | 0 | 1 | -90 | 90 | -0.009868 | -0.0024729 | 0.0098683 | 0.0024731
89 | 91 | 1.089 | 0.69696 | 1.8287e-09 | 0 | 0 | 0 | 0 | 0 | 1 | -90 | 90 | 0.00563 | 0.0014107 | -0.0056296 | -0.0014106
91 | 94 | 1.1403 | 0.7298 | 1.9149e-09 | 0 | 0 | 0 | 0 | 0 | 1 | -90 | 90 | 0.0010874 | 0.00027237 | -0.0010874 | -0.00027254
91 | 93 | 0.4144 | 0.26522 | 6.9589e-10 | 0 | 0 | 0 | 0 | 0 | 1 | -90 | 90 | 0.0045422 | 0.0011382 | -0.0045421 | -0.0011382
93 | 92 | 1.0905 | 0.69793 | 1.8313e-09 | 0 | 0 | 0 | 0 | 0 | 1 | -90 | 90 | 0.0025514 | 0.00063932 | -0.0025513 | -0.00063945
107 | 109 | 0.50284 | 0.32182 | 8.444e-10 | 0 | 0 | 0 | 0 | 0 | 1 | -90 | 90 | 0.00097169 | 0.00024345 | -0.00097169 | -0.00024353