## bus_data
BUS_I | BUS_TYPE | Pd | Qd | Gs | Bs | area | Vm | Va | baseKV | zone | Vmax | Vmin
1 | 1 | 0.0071692 | 0.0017968 | 0 | 0 | 1 | 0.98066 | -0.36929 | 0.4 | 1 | 1.1 | 0.9
3 | 1 | 0 | 0 | 0 | 0 | 1 | 0.98077 | -0.36717 | 0.4 | 1 | 1.1 | 0.9
4 | 1 | 0.0032793 | 0.00082188 | 0 | 0 | 1 | 0.98086 | -0.36552 | 0.4 | 1 | 1.1 | 0.9
5 | 1 | 0 | 0 | 0 | 0 | 1 | 0.97985 | -0.38514 | 0.4 | 1 | 1.1 | 0.9
38 | 1 | 0.0061884 | 0.001551 | 0 | 0 | 1 | 0.9816 | -0.3511 | 0.4 | 1 | 1.1 | 0.9
39 | 1 | 0.0084124 | 0.0021084 | 0 | 0 | 1 | 0.97912 | -0.39924 | 0.4 | 1 | 1.1 | 0.9
36 | 1 | 0.0046999 | 0.0011779 | 0 | 0 | 1 | 0.98263 | -0.33105 | 0.4 | 1 | 1.1 | 0.9
35 | 1 | 0 | 0 | 0 | 0 | 1 | 0.97862 | -0.40911 | 0.4 | 1 | 1.1 | 0.9
6 | 1 | 0.00243 | 0.00060901 | 0 | 0 | 1 | 0.98501 | -0.2852 | 0.4 | 1 | 1.1 | 0.9
7 | 1 | 0.0021944 | 0.00054996 | 0 | 0 | 1 | 0.98562 | -0.27344 | 0.4 | 1 | 1.1 | 0.9
8 | 1 | 0 | 0 | 0 | 0 | 1 | 0.98417 | -0.30124 | 0.4 | 1 | 1.1 | 0.9
9 | 1 | 0.0023899 | 0.00059896 | 0 | 0 | 1 | 0.98619 | -0.26243 | 0.4 | 1 | 1.1 | 0.9
10 | 1 | 0.00466 | 0.0011679 | 0 | 0 | 1 | 0.98389 | -0.30674 | 0.4 | 1 | 1.1 | 0.9
11 | 1 | 0 | 0 | 0 | 0 | 1 | 0.98653 | -0.2559 | 0.4 | 1 | 1.1 | 0.9
37 | 1 | 0.0061484 | 0.0015409 | 0 | 0 | 1 | 0.98282 | -0.32741 | 0.4 | 1 | 1.1 | 0.9
12 | 1 | 0 | 0 | 0 | 0 | 1 | 0.98573 | -0.27125 | 0.4 | 1 | 1.1 | 0.9
13 | 1 | 0.0046405 | 0.001163 | 0 | 0 | 1 | 0.98815 | -0.22474 | 0.4 | 1 | 1.1 | 0.9
14 | 1 | 0.0026502 | 0.00066421 | 0 | 0 | 1 | 0.98506 | -0.28413 | 0.4 | 1 | 1.1 | 0.9
31 | 1 | 0 | 0 | 0 | 0 | 1 | 0.99042 | -0.18143 | 0.4 | 1 | 1.1 | 0.9
17 | 3 | 0 | 0 | 0 | 0 | 1 | 1 | 0 | 0.4 | 1 | 1.1 | 0.9
23 | 1 | 0.0095127 | 0.0023841 | 0 | 0 | 1 | 0.99856 | -0.027046 | 0.4 | 1 | 1.1 | 0.9
15 | 1 | 0.024179 | 0.0060598 | 0 | 0 | 1 | 0.98368 | -0.31078 | 0.4 | 1 | 1.1 | 0.9
33 | 1 | 0.011629 | 0.0029145 | 0 | 0 | 1 | 0.99017 | -0.18624 | 0.4 | 1 | 1.1 | 0.9
29 | 1 | 0 | 0 | 0 | 0 | 1 | 0.99198 | -0.15168 | 0.4 | 1 | 1.1 | 0.9
16 | 1 | 0 | 0 | 0 | 0 | 1 | 0.97864 | -0.40836 | 0.4 | 1 | 1.1 | 0.9
18 | 1 | 0.076254 | 0.019111 | 0 | 0 | 1 | 0.97258 | -0.52734 | 0.4 | 1 | 1.1 | 0.9
19 | 1 | 0.051913 | 0.013011 | 0 | 0 | 1 | 0.97041 | -0.57015 | 0.4 | 1 | 1.1 | 0.9
24 | 1 | 0.008359 | 0.002095 | 0 | 0 | 1 | 0.99853 | -0.027589 | 0.4 | 1 | 1.1 | 0.9
20 | 1 | 0.059334 | 0.01487 | 0 | 0 | 1 | 0.9701 | -0.57653 | 0.4 | 1 | 1.1 | 0.9
21 | 1 | 0.022708 | 0.0056912 | 0 | 0 | 1 | 0.97084 | -0.56183 | 0.4 | 1 | 1.1 | 0.9
48 | 1 | 0 | 0 | 0 | 0 | 1 | 0.97343 | -0.51083 | 0.4 | 1 | 1.1 | 0.9
49 | 1 | 0.016233 | 0.0040684 | 0 | 0 | 1 | 0.97308 | -0.51772 | 0.4 | 1 | 1.1 | 0.9
27 | 1 | 0 | 0 | 0 | 0 | 1 | 0.97421 | -0.49545 | 0.4 | 1 | 1.1 | 0.9
25 | 1 | 0 | 0 | 0 | 0 | 1 | 0.99602 | -0.074981 | 0.4 | 1 | 1.1 | 0.9
26 | 1 | 0 | 0 | 0 | 0 | 1 | 0.99473 | -0.099431 | 0.4 | 1 | 1.1 | 0.9
30 | 1 | 0.015371 | 0.0038524 | 0 | 0 | 1 | 0.9944 | -0.10571 | 0.4 | 1 | 1.1 | 0.9
28 | 1 | 0.012024 | 0.0030135 | 0 | 0 | 1 | 0.99206 | -0.1501 | 0.4 | 1 | 1.1 | 0.9
44 | 1 | 0.013707 | 0.0034354 | 0 | 0 | 1 | 0.97474 | -0.48495 | 0.4 | 1 | 1.1 | 0.9
45 | 1 | 0 | 0 | 0 | 0 | 1 | 0.9755 | -0.47006 | 0.4 | 1 | 1.1 | 0.9
32 | 1 | 0.019337 | 0.0048464 | 0 | 0 | 1 | 0.99153 | -0.16026 | 0.4 | 1 | 1.1 | 0.9
42 | 1 | 0 | 0 | 0 | 0 | 1 | 0.97686 | -0.44349 | 0.4 | 1 | 1.1 | 0.9
43 | 1 | 0.0036172 | 0.00090655 | 0 | 0 | 1 | 0.97668 | -0.44695 | 0.4 | 1 | 1.1 | 0.9
41 | 1 | 0.0041209 | 0.0010328 | 0 | 0 | 1 | 0.97728 | -0.43517 | 0.4 | 1 | 1.1 | 0.9
34 | 1 | 0.018631 | 0.0046693 | 0 | 0 | 1 | 0.98971 | -0.19511 | 0.4 | 1 | 1.1 | 0.9
40 | 1 | 0 | 0 | 0 | 0 | 1 | 0.97774 | -0.42617 | 0.4 | 1 | 1.1 | 0.9
47 | 1 | 0.0032131 | 0.00080527 | 0 | 0 | 1 | 0.97608 | -0.45861 | 0.4 | 1 | 1.1 | 0.9
46 | 1 | 0.0037902 | 0.00094991 | 0 | 0 | 1 | 0.97548 | -0.47044 | 0.4 | 1 | 1.1 | 0.9
50 | 1 | 0.0041843 | 0.0010487 | 0 | 0 | 1 | 0.97534 | -0.47328 | 0.4 | 1 | 1.1 | 0.9
51 | 1 | 0.0035172 | 0.00088149 | 0 | 0 | 1 | 0.97522 | -0.47551 | 0.4 | 1 | 1.1 | 0.9

## generator_data
GEN_BUS | PG | QG | QMAX | QMIN | VG | MBASE | GEN_STATUS | PMAX | PMIN
17 | 0.44532 | 0.11503 | 10 | -10 | 1 | 100 | 1 | 10 | 0

## branch_data
F_BUS | T_BUS | BR_R | BR_X | BR_B | RATE_A | RATE_B | RATE_C | TAP | SHIFT | BR_STATUS | ANGMIN | ANGMAX | P_in | Q_in | P_out | Q_out
1 | 3 | 1.2741 | 0.81545 | 2.1396e-09 | 0 | 0 | 0 | 0 | 0 | 1 | -90 | 90 | -0.0071692 | -0.0017968 | 0.0071699 | 0.001797
3 | 4 | 0.047416 | 0.030346 | 3.185e-10 | 0 | 0 | 0 | 0 | 0 | 1 | -90 | 90 | -0.15113 | -0.038306 | 0.15114 | 0.038314
3 | 5 | 0.5418 | 0.34675 | 3.6393e-09 | 0 | 0 | 0 | 0 | 0 | 1 | -90 | 90 | 0.14396 | 0.036509 | -0.14383 | -0.03643
4 | 38 | 0.40601 | 0.25985 | 2.7272e-09 | 0 | 0 | 0 | 0 | 0 | 1 | -90 | 90 | -0.15442 | -0.039136 | 0.15452 | 0.039204
5 | 39 | 0.4245 | 0.27168 | 2.8514e-09 | 0 | 0 | 0 | 0 | 0 | 1 | -90 | 90 | 0.14383 | 0.03643 | -0.14373 | -0.036368
38 | 36 | 0.54348 | 0.34783 | 3.6506e-09 | 0 | 0 | 0 | 0 | 0 | 1 | -90 | 90 | -0.16071 | -0.040755 | 0.16087 | 0.040854
39 | 35 | 0.31539 | 0.20185 | 2.1185e-09 | 0 | 0 | 0 | 0 | 0 | 1 | -90 | 90 | 0.13532 | 0.03426 | -0.13526 | -0.034219
36 | 37 | 0.096001 | 0.061441 | 6.4485e-10 | 0 | 0 | 0 | 0 | 0 | 1 | -90 | 90 | -0.16557 | -0.042032 | 0.1656 | 0.04205
35 | 40 | 0.54402 | 0.34818 | 3.6542e-09 | 0 | 0 | 0 | 0 | 0 | 1 | -90 | 90 | 0.13526 | 0.034219 | -0.13515 | -0.034149
6 | 7 | 0.28853 | 0.18466 | 1.9381e-09 | 0 | 0 | 0 | 0 | 0 | 1 | -90 | 90 | -0.17919 | -0.045594 | 0.17929 | 0.045659
6 | 8 | 0.39818 | 0.25484 | 2.6746e-09 | 0 | 0 | 0 | 0 | 0 | 1 | -90 | 90 | 0.17676 | 0.044985 | -0.17662 | -0.044898
7 | 9 | 0.26707 | 0.17092 | 1.7939e-09 | 0 | 0 | 0 | 0 | 0 | 1 | -90 | 90 | -0.18148 | -0.046209 | 0.18158 | 0.046271
8 | 10 | 0.13655 | 0.087395 | 9.1725e-10 | 0 | 0 | 0 | 0 | 0 | 1 | -90 | 90 | 0.17662 | 0.044898 | -0.17658 | -0.044868
9 | 11 | 0.15637 | 0.10008 | 1.0504e-09 | 0 | 0 | 0 | 0 | 0 | 1 | -90 | 90 | -0.18397 | -0.04687 | 0.18403 | 0.046907
10 | 37 | 0.52592 | 0.33659 | 3.5326e-09 | 0 | 0 | 0 | 0 | 0 | 1 | -90 | 90 | 0.17192 | 0.0437 | -0.17174 | -0.043591
11 | 12 | 0.43156 | 0.2762 | 2.8988e-09 | 0 | 0 | 0 | 0 | 0 | 1 | -90 | 90 | 0.15685 | 0.040032 | -0.15674 | -0.039958
11 | 13 | 0.40405 | 0.25859 | 2.714e-09 | 0 | 0 | 0 | 0 | 0 | 1 | -90 | 90 | -0.34088 | -0.086938 | 0.3414 | 0.087267
12 | 14 | 0.36161 | 0.23143 | 2.4289e-09 | 0 | 0 | 0 | 0 | 0 | 1 | -90 | 90 | 0.15674 | 0.039958 | -0.15664 | -0.039896
13 | 31 | 0.55602 | 0.35585 | 3.7348e-09 | 0 | 0 | 0 | 0 | 0 | 1 | -90 | 90 | -0.34604 | -0.08843 | 0.34676 | 0.088895
14 | 15 | 0.76002 | 0.48641 | 2.5526e-09 | 0 | 0 | 0 | 0 | 0 | 1 | -90 | 90 | 0.15399 | 0.039231 | -0.15379 | -0.039105
31 | 33 | 0.69815 | 0.44682 | 1.1724e-09 | 0 | 0 | 0 | 0 | 0 | 1 | -90 | 90 | 0.030275 | 0.0075928 | -0.030268 | -0.0075885
31 | 29 | 0.3523 | 0.22548 | 2.3665e-09 | 0 | 0 | 0 | 0 | 0 | 1 | -90 | 90 | -0.37704 | -0.096487 | 0.37758 | 0.096835
17 | 23 | 0.27731 | 0.17748 | 1.8627e-09 | 0 | 0 | 0 | 0 | 0 | 1 | -90 | 90 | 0.44532 | 0.11503 | -0.44474 | -0.11466
23 | 24 | 0.0056918 | 0.0036427 | 3.8232e-11 | 0 | 0 | 0 | 0 | 0 | 1 | -90 | 90 | 0.43522 | 0.11227 | -0.43521 | -0.11227
15 | 16 | 3.2851 | 2.1025 | 5.5166e-09 | 0 | 0 | 0 | 0 | 0 | 1 | -90 | 90 | 0.12961 | 0.033045 | -0.12901 | -0.032657
33 | 34 | 2.0911 | 1.3383 | 3.5116e-09 | 0 | 0 | 0 | 0 | 0 | 1 | -90 | 90 | 0.018639 | 0.004674 | -0.018631 | -0.0046693
29 | 32 | 1.9573 | 1.2526 | 3.2868e-09 | 0 | 0 | 0 | 0 | 0 | 1 | -90 | 90 | 0.019345 | 0.0048512 | -0.019337 | -0.0048464
29 | 28 | 0.01775 | 0.01136 | 1.1923e-10 | 0 | 0 | 0 | 0 | 0 | 1 | -90 | 90 | -0.39693 | -0.10169 | 0.39696 | 0.10171
16 | 18 | 3.9604 | 2.5347 | 6.6507e-09 | 0 | 0 | 0 | 0 | 0 | 1 | -90 | 90 | 0.12901 | 0.032657 | -0.12827 | -0.032189
18 | 19 | 3.4888 | 2.2328 | 5.8586e-09 | 0 | 0 | 0 | 0 | 0 | 1 | -90 | 90 | 0.052019 | 0.013078 | -0.051913 | -0.013011
24 | 25 | 0.50464 | 0.32297 | 3.3897e-09 | 0 | 0 | 0 | 0 | 0 | 1 | -90 | 90 | 0.42685 | 0.11017 | -0.42587 | -0.10954
20 | 21 | 1.0458 | 0.66933 | 1.7562e-09 | 0 | 0 | 0 | 0 | 0 | 1 | -90 | 90 | -0.059334 | -0.01487 | 0.059376 | 0.014897
21 | 48 | 2.6333 | 1.6853 | 4.4219e-09 | 0 | 0 | 0 | 0 | 0 | 1 | -90 | 90 | -0.082084 | -0.020588 | 0.082284 | 0.020716
48 | 49 | 1.8023 | 1.1535 | 3.0266e-09 | 0 | 0 | 0 | 0 | 0 | 1 | -90 | 90 | 0.016238 | 0.0040715 | -0.016233 | -0.0040684
48 | 27 | 0.66523 | 0.42575 | 3.3513e-09 | 0 | 0 | 0 | 0 | 0 | 1 | -90 | 90 | -0.098522 | -0.024787 | 0.098594 | 0.024833
27 | 44 | 0.45451 | 0.29088 | 3.0529e-09 | 0 | 0 | 0 | 0 | 0 | 1 | -90 | 90 | -0.098594 | -0.024833 | 0.098644 | 0.024865
25 | 26 | 0.25936 | 0.16599 | 1.7421e-09 | 0 | 0 | 0 | 0 | 0 | 1 | -90 | 90 | 0.42587 | 0.10954 | -0.42536 | -0.10922
26 | 30 | 1.8112 | 1.1591 | 3.0414e-09 | 0 | 0 | 0 | 0 | 0 | 1 | -90 | 90 | 0.015376 | 0.0038551 | -0.015371 | -0.0038524
26 | 28 | 0.55581 | 0.35572 | 3.7334e-09 | 0 | 0 | 0 | 0 | 0 | 1 | -90 | 90 | 0.40999 | 0.10536 | -0.40898 | -0.10472
44 | 45 | 0.56693 | 0.36284 | 3.8081e-09 | 0 | 0 | 0 | 0 | 0 | 1 | -90 | 90 | -0.11235 | -0.0283 | 0.11243 | 0.028351
45 | 46 | 0.14398 | 0.092149 | 2.4178e-10 | 0 | 0 | 0 | 0 | 0 | 1 | -90 | 90 | 0.011493 | 0.0028804 | -0.011493 | -0.0028803
45 | 47 | 0.39575 | 0.25328 | 2.6583e-09 | 0 | 0 | 0 | 0 | 0 | 1 | -90 | 90 | -0.12392 | -0.031231 | 0.12399 | 0.031275
42 | 43 | 0.11373 | 0.07279 | 7.6396e-10 | 0 | 0 | 0 | 0 | 0 | 1 | -90 | 90 | 0.13092 | 0.033045 | -0.13089 | -0.033032
42 | 41 | 0.27319 | 0.17484 | 1.835e-09 | 0 | 0 | 0 | 0 | 0 | 1 | -90 | 90 | -0.13092 | -0.033045 | 0.13097 | 0.033079
43 | 47 | 0.39305 | 0.25155 | 2.6401e-09 | 0 | 0 | 0 | 0 | 0 | 1 | -90 | 90 | 0.12728 | 0.032125 | -0.12721 | -0.03208
41 | 40 | 0.28677 | 0.18353 | 1.9263e-09 | 0 | 0 | 0 | 0 | 0 | 1 | -90 | 90 | -0.13509 | -0.034111 | 0.13515 | 0.034149
46 | 50 | 1.5698 | 1.0047 | 2.6361e-09 | 0 | 0 | 0 | 0 | 0 | 1 | -90 | 90 | 0.0077029 | 0.0019304 | -0.0077019 | -0.00193
50 | 51 | 2.7013 | 1.7289 | 4.5363e-09 | 0 | 0 | 0 | 0 | 0 | 1 | -90 | 90 | 0.0035176 | 0.0008813 | -0.0035172 | -0.00088149