## bus_data
BUS_I | BUS_TYPE | Pd | Qd | Gs | Bs | area | Vm | Va | baseKV | zone | Vmax | Vmin
1 | 1 | 0.0033073 | 0.00082889 | 0 | 0 | 1 | 0.97869 | -0.40999 | 0.4 | 1 | 1.1 | 0.9
2 | 1 | 0.0030867 | 0.0007736 | 0 | 0 | 1 | 0.97993 | -0.38586 | 0.4 | 1 | 1.1 | 0.9
3 | 1 | 0 | 0 | 0 | 0 | 1 | 0.9763 | -0.45666 | 0.4 | 1 | 1.1 | 0.9
4 | 1 | 0 | 0 | 0 | 0 | 1 | 0.98209 | -0.34374 | 0.4 | 1 | 1.1 | 0.9
5 | 1 | 0.013016 | 0.0032621 | 0 | 0 | 1 | 0.97286 | -0.52448 | 0.4 | 1 | 1.1 | 0.9
6 | 1 | 0.0052225 | 0.0013089 | 0 | 0 | 1 | 0.98197 | -0.34614 | 0.4 | 1 | 1.1 | 0.9
7 | 1 | 0.0033476 | 0.00083899 | 0 | 0 | 1 | 0.98339 | -0.31871 | 0.4 | 1 | 1.1 | 0.9
8 | 1 | 0.013821 | 0.003464 | 0 | 0 | 1 | 0.97264 | -0.52867 | 0.4 | 1 | 1.1 | 0.9
9 | 1 | 0.0029586 | 0.00074149 | 0 | 0 | 1 | 0.98434 | -0.30022 | 0.4 | 1 | 1.1 | 0.9
90 | 1 | 0 | 0 | 0 | 0 | 1 | 0.97208 | -0.53984 | 0.4 | 1 | 1.1 | 0.9
14 | 1 | 0 | 0 | 0 | 0 | 1 | 0.99862 | -0.026243 | 0.4 | 1 | 1.1 | 0.9
75 | 1 | 0.025953 | 0.0065045 | 0 | 0 | 1 | 0.9973 | -0.051506 | 0.4 | 1 | 1.1 | 0.9
82 | 3 | 0.030345 | 0.0076051 | 0 | 0 | 1 | 1 | 0 | 0.4 | 1 | 1.1 | 0.9
10 | 1 | 0 | 0 | 0 | 0 | 1 | 0.98525 | -0.2827 | 0.4 | 1 | 1.1 | 0.9
88 | 1 | 0.0028585 | 0.0007164 | 0 | 0 | 1 | 0.97204 | -0.54066 | 0.4 | 1 | 1.1 | 0.9
12 | 1 | 0.0018613 | 0.00046648 | 0 | 0 | 1 | 0.98539 | -0.27991 | 0.4 | 1 | 1.1 | 0.9
15 | 1 | 0.0031553 | 0.0007908 | 0 | 0 | 1 | 0.98625 | -0.2635 | 0.4 | 1 | 1.1 | 0.9
13 | 1 | 0.009726 | 0.0024376 | 0 | 0 | 1 | 0.99013 | -0.18909 | 0.4 | 1 | 1.1 | 0.9
19 | 1 | 0.0025608 | 0.00064179 | 0 | 0 | 1 | 0.9902 | -0.18772 | 0.4 | 1 | 1.1 | 0.9
16 | 1 | 0 | 0 | 0 | 0 | 1 | 0.98664 | -0.256 | 0.4 | 1 | 1.1 | 0.9
17 | 1 | 0.0045816 | 0.0011483 | 0 | 0 | 1 | 0.98667 | -0.25537 | 0.4 | 1 | 1.1 | 0.9
20 | 1 | 0.0040749 | 0.0010213 | 0 | 0 | 1 | 0.99043 | -0.18327 | 0.4 | 1 | 1.1 | 0.9
18 | 1 | 0.0044909 | 0.0011255 | 0 | 0 | 1 | 0.98713 | -0.24648 | 0.4 | 1 | 1.1 | 0.9
21 | 1 | 0.0032609 | 0.00081727 | 0 | 0 | 1 | 0.98716 | -0.24587 | 0.4 | 1 | 1.1 | 0.9
22 | 1 | 0.0033706 | 0.00084475 | 0 | 0 | 1 | 0.98746 | -0.24018 | 0.4 | 1 | 1.1 | 0.9
74 | 1 | 0 | 0 | 0 | 0 | 1 | 0.99551 | -0.085858 | 0.4 | 1 | 1.1 | 0.9
80 | 1 | 0.0065648 | 0.0016453 | 0 | 0 | 1 | 0.99876 | -0.023579 | 0.4 | 1 | 1.1 | 0.9
25 | 1 | 0.0035019 | 0.00087766 | 0 | 0 | 1 | 0.99043 | -0.18317 | 0.4 | 1 | 1.1 | 0.9
23 | 1 | 0.0013791 | 0.00034563 | 0 | 0 | 1 | 0.98776 | -0.23438 | 0.4 | 1 | 1.1 | 0.9
27 | 1 | 0.0025744 | 0.00064521 | 0 | 0 | 1 | 0.99065 | -0.17889 | 0.4 | 1 | 1.1 | 0.9
24 | 1 | 0.0029388 | 0.00073653 | 0 | 0 | 1 | 0.98794 | -0.23095 | 0.4 | 1 | 1.1 | 0.9
26 | 1 | 0.0030023 | 0.00075246 | 0 | 0 | 1 | 0.98804 | -0.229 | 0.4 | 1 | 1.1 | 0.9
87 | 1 | 0.0047502 | 0.0011905 | 0 | 0 | 1 | 0.99101 | -0.17201 | 0.4 | 1 | 1.1 | 0.9
86 | 1 | 0.0021995 | 0.00055124 | 0 | 0 | 1 | 0.99152 | -0.16211 | 0.4 | 1 | 1.1 | 0.9
28 | 1 | 0.0016421 | 0.00041155 | 0 | 0 | 1 | 0.99076 | -0.1767 | 0.4 | 1 | 1.1 | 0.9
29 | 1 | 0.0011078 | 0.00027764 | 0 | 0 | 1 | 0.98851 | -0.21982 | 0.4 | 1 | 1.1 | 0.9
66 | 1 | 0.0022405 | 0.00056152 | 0 | 0 | 1 | 0.98674 | -0.25418 | 0.4 | 1 | 1.1 | 0.9
30 | 1 | 0.0012219 | 0.00030623 | 0 | 0 | 1 | 0.989 | -0.21051 | 0.4 | 1 | 1.1 | 0.9
69 | 1 | 0.0031301 | 0.00078447 | 0 | 0 | 1 | 0.98608 | -0.26696 | 0.4 | 1 | 1.1 | 0.9
85 | 1 | 0.0015721 | 0.000394 | 0 | 0 | 1 | 0.99155 | -0.16149 | 0.4 | 1 | 1.1 | 0.9
31 | 1 | 0.0021392 | 0.00053613 | 0 | 0 | 1 | 0.98906 | -0.20926 | 0.4 | 1 | 1.1 | 0.9
65 | 1 | 0.0044991 | 0.0011276 | 0 | 0 | 1 | 0.98551 | -0.27854 | 0.4 | 1 | 1.1 | 0.9
64 | 1 | 0.0036597 | 0.0009172 | 0 | 0 | 1 | 0.98554 | -0.2779 | 0.4 | 1 | 1.1 | 0.9
67 | 1 | 0.0024275 | 0.00060838 | 0 | 0 | 1 | 0.9854 | -0.28022 | 0.4 | 1 | 1.1 | 0.9
32 | 1 | 0.0032471 | 0.00081379 | 0 | 0 | 1 | 0.98938 | -0.20312 | 0.4 | 1 | 1.1 | 0.9
63 | 1 | 0.0026944 | 0.00067528 | 0 | 0 | 1 | 0.9858 | -0.2727 | 0.4 | 1 | 1.1 | 0.9
84 | 1 | 0.0052043 | 0.0013043 | 0 | 0 | 1 | 0.99189 | -0.15497 | 0.4 | 1 | 1.1 | 0.9
33 | 1 | 0.0014416 | 0.00036129 | 0 | 0 | 1 | 0.98943 | -0.20209 | 0.4 | 1 | 1.1 | 0.9
34 | 1 | 0.0010614 | 0.00026602 | 0 | 0 | 1 | 0.98988 | -0.19342 | 0.4 | 1 | 1.1 | 0.9
83 | 1 | 0.0018081 | 0.00045316 | 0 | 0 | 1 | 0.99199 | -0.153 | 0.4 | 1 | 1.1 | 0.9
35 | 1 | 0.0021688 | 0.00054355 | 0 | 0 | 1 | 0.98946 | -0.20172 | 0.4 | 1 | 1.1 | 0.9
47 | 1 | 0.0062502 | 0.0015665 | 0 | 0 | 1 | 0.99213 | -0.15023 | 0.4 | 1 | 1.1 | 0.9
36 | 1 | 0.0029227 | 0.00073249 | 0 | 0 | 1 | 0.98945 | -0.20178 | 0.4 | 1 | 1.1 | 0.9
44 | 1 | 0.0020175 | 0.00050563 | 0 | 0 | 1 | 0.99239 | -0.14516 | 0.4 | 1 | 1.1 | 0.9
37 | 1 | 0.0043592 | 0.0010925 | 0 | 0 | 1 | 0.98839 | -0.22245 | 0.4 | 1 | 1.1 | 0.9
62 | 1 | 0.0052164 | 0.0013074 | 0 | 0 | 1 | 0.98602 | -0.26842 | 0.4 | 1 | 1.1 | 0.9
68 | 1 | 0.0046431 | 0.0011637 | 0 | 0 | 1 | 0.98505 | -0.28719 | 0.4 | 1 | 1.1 | 0.9
38 | 1 | 0.0038175 | 0.00095674 | 0 | 0 | 1 | 0.98795 | -0.23092 | 0.4 | 1 | 1.1 | 0.9
48 | 1 | 0.0034822 | 0.00087272 | 0 | 0 | 1 | 0.98726 | -0.24431 | 0.4 | 1 | 1.1 | 0.9
61 | 1 | 0.0049606 | 0.0012432 | 0 | 0 | 1 | 0.98647 | -0.25968 | 0.4 | 1 | 1.1 | 0.9
70 | 1 | 0.0058767 | 0.0014728 | 0 | 0 | 1 | 0.98467 | -0.29463 | 0.4 | 1 | 1.1 | 0.9
49 | 1 | 0.0059633 | 0.0014945 | 0 | 0 | 1 | 0.9869 | -0.25131 | 0.4 | 1 | 1.1 | 0.9
60 | 1 | 0.0084236 | 0.0021111 | 0 | 0 | 1 | 0.98667 | -0.25581 | 0.4 | 1 | 1.1 | 0.9
39 | 1 | 0.0032318 | 0.00080996 | 0 | 0 | 1 | 0.99205 | -0.15195 | 0.4 | 1 | 1.1 | 0.9
40 | 1 | 0.0031279 | 0.00078393 | 0 | 0 | 1 | 0.99184 | -0.15594 | 0.4 | 1 | 1.1 | 0.9
41 | 1 | 0 | 0 | 0 | 0 | 1 | 0.9927 | -0.13926 | 0.4 | 1 | 1.1 | 0.9
42 | 1 | 0.0069553 | 0.0017432 | 0 | 0 | 1 | 0.99165 | -0.15968 | 0.4 | 1 | 1.1 | 0.9
43 | 1 | 0.0036807 | 0.00092247 | 0 | 0 | 1 | 0.99358 | -0.12248 | 0.4 | 1 | 1.1 | 0.9
45 | 1 | 0.0047928 | 0.0012012 | 0 | 0 | 1 | 0.99138 | -0.16487 | 0.4 | 1 | 1.1 | 0.9
46 | 1 | 0.0027703 | 0.00069431 | 0 | 0 | 1 | 0.99536 | -0.088233 | 0.4 | 1 | 1.1 | 0.9
51 | 1 | 0.0027112 | 0.00067949 | 0 | 0 | 1 | 0.99135 | -0.16542 | 0.4 | 1 | 1.1 | 0.9
81 | 1 | 0.002747 | 0.00068848 | 0 | 0 | 1 | 0.99556 | -0.084519 | 0.4 | 1 | 1.1 | 0.9
52 | 1 | 0.0038097 | 0.00095481 | 0 | 0 | 1 | 0.99113 | -0.16962 | 0.4 | 1 | 1.1 | 0.9
79 | 1 | 0.0034675 | 0.00086905 | 0 | 0 | 1 | 0.99706 | -0.055862 | 0.4 | 1 | 1.1 | 0.9
71 | 1 | 0.0054511 | 0.0013662 | 0 | 0 | 1 | 0.98459 | -0.29612 | 0.4 | 1 | 1.1 | 0.9
50 | 1 | 0.0059178 | 0.0014831 | 0 | 0 | 1 | 0.98685 | -0.25237 | 0.4 | 1 | 1.1 | 0.9
54 | 1 | 0.0038824 | 0.00097302 | 0 | 0 | 1 | 0.99091 | -0.17391 | 0.4 | 1 | 1.1 | 0.9
56 | 1 | 0.0058774 | 0.001473 | 0 | 0 | 1 | 0.99083 | -0.17553 | 0.4 | 1 | 1.1 | 0.9
53 | 1 | 0.0037508 | 0.00094004 | 0 | 0 | 1 | 0.99106 | -0.17105 | 0.4 | 1 | 1.1 | 0.9
57 | 1 | 0.0023447 | 0.00058763 | 0 | 0 | 1 | 0.99069 | -0.1782 | 0.4 | 1 | 1.1 | 0.9
58 | 1 | 0 | 0 | 0 | 0 | 1 | 0.99049 | -0.18214 | 0.4 | 1 | 1.1 | 0.9
59 | 1 | 0 | 0 | 0 | 0 | 1 | 0.99011 | -0.18946 | 0.4 | 1 | 1.1 | 0.9
72 | 1 | 0.011054 | 0.0027704 | 0 | 0 | 1 | 0.99003 | -0.19107 | 0.4 | 1 | 1.1 | 0.9
76 | 1 | 0.07843 | 0.019656 | 0 | 0 | 1 | 0.99273 | -0.13928 | 0.4 | 1 | 1.1 | 0.9
95 | 1 | 0 | 0 | 0 | 0 | 1 | 0.98833 | -0.22449 | 0.4 | 1 | 1.1 | 0.9
94 | 1 | 0.090406 | 0.022658 | 0 | 0 | 1 | 0.98781 | -0.23456 | 0.4 | 1 | 1.1 | 0.9
77 | 1 | 0.0025642 | 0.00064265 | 0 | 0 | 1 | 0.99774 | -0.042907 | 0.4 | 1 | 1.1 | 0.9
78 | 1 | 0.005862 | 0.0014692 | 0 | 0 | 1 | 0.99808 | -0.036428 | 0.4 | 1 | 1.1 | 0.9
89 | 1 | 0 | 0 | 0 | 0 | 1 | 0.97163 | -0.54873 | 0.4 | 1 | 1.1 | 0.9
91 | 1 | 0 | 0 | 0 | 0 | 1 | 0.97119 | -0.55741 | 0.4 | 1 | 1.1 | 0.9
92 | 1 | 0.0025636 | 0.0006425 | 0 | 0 | 1 | 0.97109 | -0.55932 | 0.4 | 1 | 1.1 | 0.9
93 | 1 | 0.0082467 | 0.0020668 | 0 | 0 | 1 | 0.97085 | -0.56413 | 0.4 | 1 | 1.1 | 0.9
96 | 1 | 0.0016669 | 0.00041776 | 0 | 0 | 1 | 0.97081 | -0.56497 | 0.4 | 1 | 1.1 | 0.9

## generator_data
GEN_BUS | PG | QG | QMAX | QMIN | VG | MBASE | GEN_STATUS | PMAX | PMIN
82 | 0.53781 | 0.13686 | 10 | -10 | 1 | 100 | 1 | 10 | 0

## branch_data
F_BUS | T_BUS | BR_R | BR_X | BR_B | RATE_A | RATE_B | RATE_C | TAP | SHIFT | BR_STATUS | ANGMIN | ANGMAX | P_in | Q_in | P_out | Q_out
1 | 2 | 2.2802 | 1.4593 | 3.8291e-09 | 0 | 0 | 0 | 0 | 0 | 1 | -90 | 90 | -0.045739 | -0.01156 | 0.045792 | 0.011593
1 | 3 | 4.7389 | 3.0329 | 7.9578e-09 | 0 | 0 | 0 | 0 | 0 | 1 | -90 | 90 | 0.042432 | 0.010731 | -0.042337 | -0.010671
2 | 4 | 3.7402 | 2.3937 | 6.2808e-09 | 0 | 0 | 0 | 0 | 0 | 1 | -90 | 90 | -0.048879 | -0.012367 | 0.048978 | 0.01243
3 | 5 | 6.8452 | 4.3809 | 1.1495e-08 | 0 | 0 | 0 | 0 | 0 | 1 | -90 | 90 | 0.042337 | 0.010671 | -0.0422 | -0.010585
4 | 6 | 1.9911 | 1.2743 | 3.3436e-09 | 0 | 0 | 0 | 0 | 0 | 1 | -90 | 90 | 0.005223 | 0.001309 | -0.0052224 | -0.0013089
4 | 7 | 2.0135 | 1.2886 | 3.3812e-09 | 0 | 0 | 0 | 0 | 0 | 1 | -90 | 90 | -0.054201 | -0.013739 | 0.054266 | 0.01378
5 | 8 | 0.61019 | 0.39052 | 1.0247e-09 | 0 | 0 | 0 | 0 | 0 | 1 | -90 | 90 | 0.029184 | 0.0073229 | -0.029179 | -0.0073192
7 | 9 | 1.4036 | 0.8983 | 4.714e-09 | 0 | 0 | 0 | 0 | 0 | 1 | -90 | 90 | -0.057614 | -0.014619 | 0.057665 | 0.014651
8 | 90 | 3.0848 | 1.9743 | 5.1802e-09 | 0 | 0 | 0 | 0 | 0 | 1 | -90 | 90 | 0.015357 | 0.0038551 | -0.015349 | -0.0038504
9 | 10 | 1.2672 | 0.81102 | 6.384e-09 | 0 | 0 | 0 | 0 | 0 | 1 | -90 | 90 | -0.060623 | -0.015393 | 0.060675 | 0.015425
90 | 88 | 0.22567 | 0.14443 | 3.7897e-10 | 0 | 0 | 0 | 0 | 0 | 1 | -90 | 90 | 0.015349 | 0.0038504 | -0.015349 | -0.00385
14 | 75 | 0.57897 | 0.37054 | 2.9167e-09 | 0 | 0 | 0 | 0 | 0 | 1 | -90 | 90 | 0.19615 | 0.049689 | -0.19591 | -0.049537
14 | 82 | 0.60304 | 0.38595 | 3.038e-09 | 0 | 0 | 0 | 0 | 0 | 1 | -90 | 90 | -0.19615 | -0.049689 | 0.1964 | 0.049847
75 | 74 | 0.90543 | 0.57948 | 3.0409e-09 | 0 | 0 | 0 | 0 | 0 | 1 | -90 | 90 | 0.16996 | 0.043033 | -0.16968 | -0.042854
82 | 80 | 0.34347 | 0.21982 | 1.7303e-09 | 0 | 0 | 0 | 0 | 0 | 1 | -90 | 90 | 0.31107 | 0.079412 | -0.31071 | -0.079186
10 | 12 | 0.20197 | 0.12926 | 1.0175e-09 | 0 | 0 | 0 | 0 | 0 | 1 | -90 | 90 | -0.060675 | -0.015425 | 0.060683 | 0.01543
88 | 89 | 2.7384 | 1.7526 | 4.5985e-09 | 0 | 0 | 0 | 0 | 0 | 1 | -90 | 90 | 0.01249 | 0.0031336 | -0.012485 | -0.003131
12 | 15 | 1.1532 | 0.73803 | 5.8095e-09 | 0 | 0 | 0 | 0 | 0 | 1 | -90 | 90 | -0.062544 | -0.015897 | 0.062593 | 0.015928
15 | 16 | 0.50284 | 0.32181 | 2.5332e-09 | 0 | 0 | 0 | 0 | 0 | 1 | -90 | 90 | -0.065749 | -0.016718 | 0.065773 | 0.016733
13 | 19 | 0.61557 | 0.39397 | 1.0337e-09 | 0 | 0 | 0 | 0 | 0 | 1 | -90 | 90 | -0.009726 | -0.0024376 | 0.0097266 | 0.0024379
19 | 20 | 1.5936 | 1.0199 | 2.6761e-09 | 0 | 0 | 0 | 0 | 0 | 1 | -90 | 90 | -0.012287 | -0.0030797 | 0.01229 | 0.0030811
16 | 17 | 0.041727 | 0.026705 | 2.1021e-10 | 0 | 0 | 0 | 0 | 0 | 1 | -90 | 90 | -0.065773 | -0.016733 | 0.065775 | 0.016735
17 | 18 | 0.55675 | 0.35632 | 2.8048e-09 | 0 | 0 | 0 | 0 | 0 | 1 | -90 | 90 | -0.070356 | -0.017883 | 0.070386 | 0.017902
20 | 25 | 0.026926 | 0.017233 | 4.5217e-11 | 0 | 0 | 0 | 0 | 0 | 1 | -90 | 90 | -0.016365 | -0.0041023 | 0.016365 | 0.0041024
18 | 21 | 0.035793 | 0.022907 | 1.8032e-10 | 0 | 0 | 0 | 0 | 0 | 1 | -90 | 90 | -0.074877 | -0.019027 | 0.074879 | 0.019029
21 | 22 | 0.32119 | 0.20556 | 1.6181e-09 | 0 | 0 | 0 | 0 | 0 | 1 | -90 | 90 | -0.07814 | -0.019846 | 0.078162 | 0.01986
22 | 23 | 0.31355 | 0.20067 | 1.5796e-09 | 0 | 0 | 0 | 0 | 0 | 1 | -90 | 90 | -0.081532 | -0.020704 | 0.081555 | 0.020719
74 | 76 | 1.4016 | 0.89704 | 4.7074e-09 | 0 | 0 | 0 | 0 | 0 | 1 | -90 | 90 | 0.16968 | 0.042854 | -0.16925 | -0.042577
80 | 78 | 0.19088 | 0.12216 | 9.6163e-10 | 0 | 0 | 0 | 0 | 0 | 1 | -90 | 90 | 0.30415 | 0.07754 | -0.30396 | -0.07742
25 | 27 | 0.94691 | 0.60602 | 1.5901e-09 | 0 | 0 | 0 | 0 | 0 | 1 | -90 | 90 | -0.019867 | -0.00498 | 0.019871 | 0.0049825
23 | 24 | 0.18231 | 0.11668 | 9.1846e-10 | 0 | 0 | 0 | 0 | 0 | 1 | -90 | 90 | -0.082934 | -0.021064 | 0.082948 | 0.021073
27 | 28 | 0.4297 | 0.27501 | 7.2159e-10 | 0 | 0 | 0 | 0 | 0 | 1 | -90 | 90 | -0.022445 | -0.0056277 | 0.022448 | 0.0056291
24 | 26 | 0.10054 | 0.064344 | 5.0649e-10 | 0 | 0 | 0 | 0 | 0 | 1 | -90 | 90 | -0.085887 | -0.02181 | 0.085895 | 0.021815
26 | 29 | 0.359 | 0.22976 | 1.8086e-09 | 0 | 0 | 0 | 0 | 0 | 1 | -90 | 90 | -0.11273 | -0.028562 | 0.11278 | 0.028594
26 | 66 | 4.629 | 2.9626 | 7.7734e-09 | 0 | 0 | 0 | 0 | 0 | 1 | -90 | 90 | 0.023832 | 0.0059948 | -0.023803 | -0.0059772
87 | 86 | 1.5124 | 0.96795 | 2.5398e-09 | 0 | 0 | 0 | 0 | 0 | 1 | -90 | 90 | -0.028845 | -0.0072345 | 0.028859 | 0.007243
87 | 28 | 0.85691 | 0.54842 | 1.439e-09 | 0 | 0 | 0 | 0 | 0 | 1 | -90 | 90 | 0.024095 | 0.006044 | -0.02409 | -0.0060407
86 | 85 | 0.088303 | 0.056514 | 1.4828e-10 | 0 | 0 | 0 | 0 | 0 | 1 | -90 | 90 | -0.031058 | -0.0077942 | 0.031059 | 0.0077948
29 | 30 | 0.36075 | 0.23088 | 1.8174e-09 | 0 | 0 | 0 | 0 | 0 | 1 | -90 | 90 | -0.11389 | -0.028871 | 0.11394 | 0.028904
66 | 69 | 2.5885 | 1.6567 | 4.3468e-09 | 0 | 0 | 0 | 0 | 0 | 1 | -90 | 90 | 0.021563 | 0.0054157 | -0.02155 | -0.0054077
30 | 31 | 0.048103 | 0.030786 | 2.4234e-10 | 0 | 0 | 0 | 0 | 0 | 1 | -90 | 90 | -0.11516 | -0.02921 | 0.11517 | 0.029214
69 | 67 | 3.1374 | 2.0079 | 5.2686e-09 | 0 | 0 | 0 | 0 | 0 | 1 | -90 | 90 | 0.01842 | 0.0046233 | -0.018408 | -0.0046163
85 | 84 | 0.88202 | 0.56449 | 1.4812e-09 | 0 | 0 | 0 | 0 | 0 | 1 | -90 | 90 | -0.032631 | -0.0081888 | 0.032642 | 0.0081951
31 | 32 | 0.23126 | 0.14801 | 1.165e-09 | 0 | 0 | 0 | 0 | 0 | 1 | -90 | 90 | -0.11731 | -0.02975 | 0.11734 | 0.029772
65 | 64 | 0.61241 | 0.39194 | 1.0284e-09 | 0 | 0 | 0 | 0 | 0 | 1 | -90 | 90 | -0.0044991 | -0.0011276 | 0.0044992 | 0.0011276
64 | 63 | 2.775 | 1.776 | 4.66e-09 | 0 | 0 | 0 | 0 | 0 | 1 | -90 | 90 | -0.0081589 | -0.0020448 | 0.0081609 | 0.0020456
67 | 68 | 1.8997 | 1.2158 | 3.1901e-09 | 0 | 0 | 0 | 0 | 0 | 1 | -90 | 90 | 0.015981 | 0.004008 | -0.015975 | -0.0040049
32 | 33 | 0.037688 | 0.02412 | 1.8987e-10 | 0 | 0 | 0 | 0 | 0 | 1 | -90 | 90 | -0.12059 | -0.030586 | 0.12059 | 0.03059
63 | 62 | 1.7205 | 1.1011 | 2.8892e-09 | 0 | 0 | 0 | 0 | 0 | 1 | -90 | 90 | -0.010855 | -0.0027209 | 0.010858 | 0.0027221
84 | 83 | 0.22901 | 0.14657 | 3.8457e-10 | 0 | 0 | 0 | 0 | 0 | 1 | -90 | 90 | -0.037846 | -0.0094994 | 0.037849 | 0.0095017
33 | 34 | 0.3143 | 0.20115 | 1.5834e-09 | 0 | 0 | 0 | 0 | 0 | 1 | -90 | 90 | -0.12203 | -0.030951 | 0.12209 | 0.030984
34 | 35 | 0.62709 | 0.40134 | 1.0531e-09 | 0 | 0 | 0 | 0 | 0 | 1 | -90 | 90 | 0.058244 | 0.014657 | -0.058221 | -0.014642
34 | 47 | 1.0549 | 0.67513 | 5.3143e-09 | 0 | 0 | 0 | 0 | 0 | 1 | -90 | 90 | -0.18139 | -0.045906 | 0.18177 | 0.046147
83 | 47 | 0.30873 | 0.19759 | 5.1844e-10 | 0 | 0 | 0 | 0 | 0 | 1 | -90 | 90 | -0.039658 | -0.0099548 | 0.039663 | 0.0099581
35 | 36 | 0.0047896 | 0.0030653 | 8.043e-12 | 0 | 0 | 0 | 0 | 0 | 1 | -90 | 90 | 0.056052 | 0.014098 | -0.056052 | -0.014098
47 | 44 | 0.098952 | 0.063329 | 4.985e-10 | 0 | 0 | 0 | 0 | 0 | 1 | -90 | 90 | -0.22768 | -0.057671 | 0.22774 | 0.057707
36 | 37 | 1.7096 | 1.0941 | 2.8708e-09 | 0 | 0 | 0 | 0 | 0 | 1 | -90 | 90 | 0.05313 | 0.013366 | -0.053077 | -0.013333
44 | 41 | 0.11431 | 0.073155 | 5.7585e-10 | 0 | 0 | 0 | 0 | 0 | 1 | -90 | 90 | -0.22975 | -0.058213 | 0.22982 | 0.058254
37 | 38 | 0.76148 | 0.48735 | 1.2787e-09 | 0 | 0 | 0 | 0 | 0 | 1 | -90 | 90 | 0.048718 | 0.01224 | -0.048698 | -0.012228
62 | 61 | 2.3691 | 1.5162 | 3.9784e-09 | 0 | 0 | 0 | 0 | 0 | 1 | -90 | 90 | -0.016074 | -0.0040294 | 0.016081 | 0.0040333
68 | 70 | 2.8548 | 1.8271 | 4.794e-09 | 0 | 0 | 0 | 0 | 0 | 1 | -90 | 90 | 0.011332 | 0.0028412 | -0.011328 | -0.0028391
38 | 48 | 1.3061 | 0.83591 | 2.1933e-09 | 0 | 0 | 0 | 0 | 0 | 1 | -90 | 90 | 0.044881 | 0.011271 | -0.044852 | -0.011253
48 | 49 | 2.575 | 1.648 | 4.3241e-09 | 0 | 0 | 0 | 0 | 0 | 1 | -90 | 90 | 0.011885 | 0.0029799 | -0.011881 | -0.0029778
48 | 60 | 1.7055 | 1.0915 | 2.864e-09 | 0 | 0 | 0 | 0 | 0 | 1 | -90 | 90 | 0.029485 | 0.0074001 | -0.029469 | -0.0073901
61 | 60 | 0.80293 | 0.51387 | 1.3483e-09 | 0 | 0 | 0 | 0 | 0 | 1 | -90 | 90 | -0.021041 | -0.0052766 | 0.021045 | 0.0052789
70 | 71 | 1.1892 | 0.76109 | 1.997e-09 | 0 | 0 | 0 | 0 | 0 | 1 | -90 | 90 | 0.0054515 | 0.0013662 | -0.0054511 | -0.0013662
49 | 50 | 0.7787 | 0.49837 | 1.3077e-09 | 0 | 0 | 0 | 0 | 0 | 1 | -90 | 90 | 0.0059181 | 0.0014832 | -0.0059178 | -0.0014832
39 | 40 | 0.36411 | 0.23303 | 6.1145e-10 | 0 | 0 | 0 | 0 | 0 | 1 | -90 | 90 | 0.048355 | 0.012136 | -0.048346 | -0.012131
39 | 41 | 1.087 | 0.6957 | 1.8254e-09 | 0 | 0 | 0 | 0 | 0 | 1 | -90 | 90 | -0.051587 | -0.012946 | 0.051618 | 0.012966
40 | 42 | 0.36521 | 0.23373 | 6.1328e-10 | 0 | 0 | 0 | 0 | 0 | 1 | -90 | 90 | 0.045218 | 0.011347 | -0.04521 | -0.011342
41 | 43 | 0.26522 | 0.16974 | 1.3361e-09 | 0 | 0 | 0 | 0 | 0 | 1 | -90 | 90 | -0.28144 | -0.07122 | 0.28166 | 0.071365
42 | 45 | 0.5984 | 0.38298 | 1.0049e-09 | 0 | 0 | 0 | 0 | 0 | 1 | -90 | 90 | 0.038255 | 0.0095984 | -0.038245 | -0.0095924
43 | 46 | 0.53575 | 0.34288 | 2.699e-09 | 0 | 0 | 0 | 0 | 0 | 1 | -90 | 90 | -0.28534 | -0.072288 | 0.28582 | 0.072588
45 | 51 | 0.072616 | 0.046474 | 1.2194e-10 | 0 | 0 | 0 | 0 | 0 | 1 | -90 | 90 | 0.033452 | 0.0083913 | -0.033451 | -0.0083907
46 | 81 | 0.057645 | 0.036893 | 2.904e-10 | 0 | 0 | 0 | 0 | 0 | 1 | -90 | 90 | -0.28859 | -0.073283 | 0.28864 | 0.073316
51 | 52 | 0.60221 | 0.38542 | 1.0113e-09 | 0 | 0 | 0 | 0 | 0 | 1 | -90 | 90 | 0.03074 | 0.0077112 | -0.030734 | -0.0077074
81 | 79 | 0.44138 | 0.28248 | 2.2236e-09 | 0 | 0 | 0 | 0 | 0 | 1 | -90 | 90 | -0.29138 | -0.074004 | 0.29179 | 0.074261
52 | 53 | 0.23312 | 0.1492 | 3.9147e-10 | 0 | 0 | 0 | 0 | 0 | 1 | -90 | 90 | 0.026924 | 0.0067526 | -0.026923 | -0.0067514
79 | 77 | 0.1976 | 0.12647 | 9.9549e-10 | 0 | 0 | 0 | 0 | 0 | 1 | -90 | 90 | -0.29525 | -0.075131 | 0.29544 | 0.075248
54 | 56 | 0.37016 | 0.2369 | 6.216e-10 | 0 | 0 | 0 | 0 | 0 | 1 | -90 | 90 | 0.019286 | 0.0048364 | -0.019285 | -0.0048355
54 | 53 | 0.54353 | 0.34786 | 9.1272e-10 | 0 | 0 | 0 | 0 | 0 | 1 | -90 | 90 | -0.023169 | -0.0058095 | 0.023172 | 0.0058114
56 | 57 | 0.87729 | 0.56146 | 1.4732e-09 | 0 | 0 | 0 | 0 | 0 | 1 | -90 | 90 | 0.013407 | 0.0033625 | -0.013406 | -0.0033616
57 | 58 | 1.5681 | 1.0036 | 2.6332e-09 | 0 | 0 | 0 | 0 | 0 | 1 | -90 | 90 | 0.011061 | 0.0027739 | -0.011059 | -0.0027729
58 | 59 | 2.9117 | 1.8635 | 4.8896e-09 | 0 | 0 | 0 | 0 | 0 | 1 | -90 | 90 | 0.011059 | 0.0027729 | -0.011055 | -0.0027709
59 | 72 | 0.63694 | 0.40764 | 1.0696e-09 | 0 | 0 | 0 | 0 | 0 | 1 | -90 | 90 | 0.011055 | 0.0027709 | -0.011054 | -0.0027705
76 | 95 | 4.1449 | 2.6527 | 6.9603e-09 | 0 | 0 | 0 | 0 | 0 | 1 | -90 | 90 | 0.090818 | 0.022921 | -0.090449 | -0.022686
95 | 94 | 0.48778 | 0.31218 | 8.1911e-10 | 0 | 0 | 0 | 0 | 0 | 1 | -90 | 90 | 0.090449 | 0.022686 | -0.090406 | -0.022658
77 | 78 | 0.098064 | 0.062761 | 4.9403e-10 | 0 | 0 | 0 | 0 | 0 | 1 | -90 | 90 | -0.298 | -0.075891 | 0.2981 | 0.075951
89 | 91 | 2.9405 | 1.882 | 4.938e-09 | 0 | 0 | 0 | 0 | 0 | 1 | -90 | 90 | 0.012485 | 0.003131 | -0.01248 | -0.0031281
91 | 92 | 3.1605 | 2.0227 | 5.3074e-09 | 0 | 0 | 0 | 0 | 0 | 1 | -90 | 90 | 0.0025637 | 0.00064217 | -0.0025635 | -0.00064252
91 | 93 | 2.8648 | 1.8335 | 4.8108e-09 | 0 | 0 | 0 | 0 | 0 | 1 | -90 | 90 | 0.0099166 | 0.002486 | -0.0099134 | -0.0024844
93 | 96 | 2.1424 | 1.3711 | 3.5977e-09 | 0 | 0 | 0 | 0 | 0 | 1 | -90 | 90 | 0.0016669 | 0.00041749 | -0.0016669 | -0.00041778