## bus_data
BUS_I | BUS_TYPE | Pd | Qd | Gs | Bs | area | Vm | Va | baseKV | zone | Vmax | Vmin
1 | 1 | 0.0097919 | 0.0024541 | 0 | 0 | 1 | 0.99006 | -0.19037 | 0.4 | 1 | 1.1 | 0.9
2 | 1 | 0.0018625 | 0.00046677 | 0 | 0 | 1 | 0.99027 | -0.1863 | 0.4 | 1 | 1.1 | 0.9
3 | 1 | 0.0093019 | 0.0023313 | 0 | 0 | 1 | 0.98978 | -0.19571 | 0.4 | 1 | 1.1 | 0.9
4 | 1 | 0.0029967 | 0.00075105 | 0 | 0 | 1 | 0.99233 | -0.14649 | 0.4 | 1 | 1.1 | 0.9
5 | 1 | 0.0037321 | 0.00093535 | 0 | 0 | 1 | 0.98882 | -0.21437 | 0.4 | 1 | 1.1 | 0.9
6 | 1 | 0.00093788 | 0.00023506 | 0 | 0 | 1 | 0.99273 | -0.13887 | 0.4 | 1 | 1.1 | 0.9
7 | 1 | 0.0030893 | 0.00077426 | 0 | 0 | 1 | 0.98879 | -0.21495 | 0.4 | 1 | 1.1 | 0.9
53 | 1 | 0 | 0 | 0 | 0 | 1 | 0.99456 | -0.10384 | 0.4 | 1 | 1.1 | 0.9
50 | 1 | 0.0082709 | 0.0020729 | 0 | 0 | 1 | 0.98764 | -0.23717 | 0.4 | 1 | 1.1 | 0.9
54 | 1 | 0.0019225 | 0.00048183 | 0 | 0 | 1 | 0.99602 | -0.075706 | 0.4 | 1 | 1.1 | 0.9
55 | 1 | 0.0024607 | 0.00061672 | 0 | 0 | 1 | 0.99296 | -0.13438 | 0.4 | 1 | 1.1 | 0.9
42 | 1 | 0.0092092 | 0.002308 | 0 | 0 | 1 | 0.99319 | -0.13016 | 0.4 | 1 | 1.1 | 0.9
48 | 1 | 0.0040844 | 0.0010236 | 0 | 0 | 1 | 0.98723 | -0.24528 | 0.4 | 1 | 1.1 | 0.9
8 | 1 | 0.0016665 | 0.00041766 | 0 | 0 | 1 | 0.9828 | -0.33138 | 0.4 | 1 | 1.1 | 0.9
9 | 1 | 0.0013598 | 0.0003408 | 0 | 0 | 1 | 0.98259 | -0.33537 | 0.4 | 1 | 1.1 | 0.9
10 | 1 | 0 | 0 | 0 | 0 | 1 | 0.98322 | -0.32317 | 0.4 | 1 | 1.1 | 0.9
11 | 1 | 0.0015067 | 0.00037762 | 0 | 0 | 1 | 0.98244 | -0.33837 | 0.4 | 1 | 1.1 | 0.9
12 | 1 | 0 | 0 | 0 | 0 | 1 | 0.98345 | -0.31857 | 0.4 | 1 | 1.1 | 0.9
14 | 1 | 0.0056487 | 0.0014157 | 0 | 0 | 1 | 0.98228 | -0.3415 | 0.4 | 1 | 1.1 | 0.9
15 | 1 | 0.0035868 | 0.00089893 | 0 | 0 | 1 | 0.98219 | -0.3433 | 0.4 | 1 | 1.1 | 0.9
13 | 1 | 0.0055551 | 0.0013922 | 0 | 0 | 1 | 0.98331 | -0.32133 | 0.4 | 1 | 1.1 | 0.9
16 | 1 | 0.0020531 | 0.00051454 | 0 | 0 | 1 | 0.9838 | -0.31186 | 0.4 | 1 | 1.1 | 0.9
21 | 1 | 0.0048343 | 0.0012116 | 0 | 0 | 1 | 0.982 | -0.34688 | 0.4 | 1 | 1.1 | 0.9
72 | 1 | 0.0013843 | 0.00034694 | 0 | 0 | 1 | 0.98215 | -0.34394 | 0.4 | 1 | 1.1 | 0.9
18 | 1 | 0.0039469 | 0.00098918 | 0 | 0 | 1 | 0.98453 | -0.29762 | 0.4 | 1 | 1.1 | 0.9
69 | 1 | 0.0030078 | 0.00075383 | 0 | 0 | 1 | 0.98199 | -0.34721 | 0.4 | 1 | 1.1 | 0.9
19 | 1 | 0.0041778 | 0.0010471 | 0 | 0 | 1 | 0.98534 | -0.28182 | 0.4 | 1 | 1.1 | 0.9
20 | 1 | 0.0036486 | 0.00091443 | 0 | 0 | 1 | 0.98623 | -0.26445 | 0.4 | 1 | 1.1 | 0.9
68 | 1 | 0.0028687 | 0.00071896 | 0 | 0 | 1 | 0.9871 | -0.24757 | 0.4 | 1 | 1.1 | 0.9
67 | 1 | 0.0028832 | 0.00072259 | 0 | 0 | 1 | 0.98747 | -0.24038 | 0.4 | 1 | 1.1 | 0.9
70 | 1 | 0.0029097 | 0.00072923 | 0 | 0 | 1 | 0.98191 | -0.34878 | 0.4 | 1 | 1.1 | 0.9
22 | 1 | 0.0030898 | 0.00077437 | 0 | 0 | 1 | 0.9828 | -0.33062 | 0.4 | 1 | 1.1 | 0.9
23 | 1 | 0 | 0 | 0 | 0 | 1 | 0.98284 | -0.32983 | 0.4 | 1 | 1.1 | 0.9
24 | 1 | 0.0058973 | 0.001478 | 0 | 0 | 1 | 0.98354 | -0.3163 | 0.4 | 1 | 1.1 | 0.9
26 | 1 | 0.0074606 | 0.0018698 | 0 | 0 | 1 | 0.98217 | -0.34287 | 0.4 | 1 | 1.1 | 0.9
27 | 1 | 0.0070171 | 0.0017587 | 0 | 0 | 1 | 0.98443 | -0.29897 | 0.4 | 1 | 1.1 | 0.9
25 | 1 | 0.0057626 | 0.0014442 | 0 | 0 | 1 | 0.98365 | -0.31501 | 0.4 | 1 | 1.1 | 0.9
28 | 1 | 0.0048624 | 0.0012186 | 0 | 0 | 1 | 0.98377 | -0.31266 | 0.4 | 1 | 1.1 | 0.9
29 | 1 | 0.0042135 | 0.001056 | 0 | 0 | 1 | 0.98163 | -0.35358 | 0.4 | 1 | 1.1 | 0.9
96 | 1 | 0.0027251 | 0.00068298 | 0 | 0 | 1 | 0.98517 | -0.28466 | 0.4 | 1 | 1.1 | 0.9
52 | 1 | 0.0031854 | 0.00079833 | 0 | 0 | 1 | 0.98397 | -0.30865 | 0.4 | 1 | 1.1 | 0.9
97 | 1 | 0.0022546 | 0.00056505 | 0 | 0 | 1 | 0.98094 | -0.36704 | 0.4 | 1 | 1.1 | 0.9
94 | 1 | 0.0069588 | 0.001744 | 0 | 0 | 1 | 0.98529 | -0.28229 | 0.4 | 1 | 1.1 | 0.9
33 | 1 | 0.0042143 | 0.0010562 | 0 | 0 | 1 | 0.98417 | -0.30484 | 0.4 | 1 | 1.1 | 0.9
98 | 1 | 0 | 0 | 0 | 0 | 1 | 0.98003 | -0.38472 | 0.4 | 1 | 1.1 | 0.9
30 | 1 | 0.0061355 | 0.0015377 | 0 | 0 | 1 | 0.98356 | -0.31679 | 0.4 | 1 | 1.1 | 0.9
31 | 1 | 0.011804 | 0.0029583 | 0 | 0 | 1 | 0.98366 | -0.31468 | 0.4 | 1 | 1.1 | 0.9
32 | 1 | 0 | 0 | 0 | 0 | 1 | 0.98435 | -0.30123 | 0.4 | 1 | 1.1 | 0.9
34 | 1 | 0.0071653 | 0.0017958 | 0 | 0 | 1 | 0.98477 | -0.29301 | 0.4 | 1 | 1.1 | 0.9
51 | 1 | 0.0030199 | 0.00075687 | 0 | 0 | 1 | 0.98532 | -0.28235 | 0.4 | 1 | 1.1 | 0.9
49 | 1 | 0.0021715 | 0.00054422 | 0 | 0 | 1 | 0.98551 | -0.27861 | 0.4 | 1 | 1.1 | 0.9
35 | 1 | 0.0052041 | 0.0013043 | 0 | 0 | 1 | 0.99207 | -0.15191 | 0.4 | 1 | 1.1 | 0.9
36 | 1 | 0.007386 | 0.0018511 | 0 | 0 | 1 | 0.99191 | -0.15491 | 0.4 | 1 | 1.1 | 0.9
37 | 1 | 0.0067152 | 0.001683 | 0 | 0 | 1 | 0.99245 | -0.14448 | 0.4 | 1 | 1.1 | 0.9
38 | 1 | 0 | 0 | 0 | 0 | 1 | 0.99152 | -0.16255 | 0.4 | 1 | 1.1 | 0.9
39 | 1 | 0.0053737 | 0.0013468 | 0 | 0 | 1 | 0.99262 | -0.14122 | 0.4 | 1 | 1.1 | 0.9
40 | 1 | 0 | 0 | 0 | 0 | 1 | 0.99145 | -0.16397 | 0.4 | 1 | 1.1 | 0.9
41 | 1 | 0.0073843 | 0.0018507 | 0 | 0 | 1 | 0.99124 | -0.16787 | 0.4 | 1 | 1.1 | 0.9
43 | 1 | 0.010565 | 0.002648 | 0 | 0 | 1 | 0.99088 | -0.17493 | 0.4 | 1 | 1.1 | 0.9
44 | 1 | 0.0047322 | 0.001186 | 0 | 0 | 1 | 0.98663 | -0.25681 | 0.4 | 1 | 1.1 | 0.9
45 | 1 | 0.0056625 | 0.0014192 | 0 | 0 | 1 | 0.98616 | -0.26594 | 0.4 | 1 | 1.1 | 0.9
46 | 1 | 0.0039541 | 0.00099099 | 0 | 0 | 1 | 0.98711 | -0.2476 | 0.4 | 1 | 1.1 | 0.9
47 | 1 | 0.0016028 | 0.00040169 | 0 | 0 | 1 | 0.98598 | -0.26953 | 0.4 | 1 | 1.1 | 0.9
59 | 1 | 0.0034997 | 0.0008771 | 0 | 0 | 1 | 0.99753 | -0.046914 | 0.4 | 1 | 1.1 | 0.9
56 | 1 | 0.0023452 | 0.00058777 | 0 | 0 | 1 | 0.99204 | -0.15223 | 0.4 | 1 | 1.1 | 0.9
79 | 3 | 0.0021513 | 0.00053916 | 0 | 0 | 1 | 1 | 0 | 0.4 | 1 | 1.1 | 0.9
57 | 1 | 0.0038974 | 0.00097677 | 0 | 0 | 1 | 0.99078 | -0.17646 | 0.4 | 1 | 1.1 | 0.9
58 | 1 | 0.0037533 | 0.00094066 | 0 | 0 | 1 | 0.99063 | -0.1793 | 0.4 | 1 | 1.1 | 0.9
60 | 1 | 0.0061506 | 0.0015415 | 0 | 0 | 1 | 0.99061 | -0.17971 | 0.4 | 1 | 1.1 | 0.9
61 | 1 | 0.0025143 | 0.00063015 | 0 | 0 | 1 | 0.9906 | -0.17983 | 0.4 | 1 | 1.1 | 0.9
77 | 1 | 0.0022921 | 0.00057446 | 0 | 0 | 1 | 0.99981 | -0.0035208 | 0.4 | 1 | 1.1 | 0.9
62 | 1 | 0.0033379 | 0.00083654 | 0 | 0 | 1 | 0.98987 | -0.19404 | 0.4 | 1 | 1.1 | 0.9
63 | 1 | 0.0039383 | 0.00098704 | 0 | 0 | 1 | 0.9897 | -0.1973 | 0.4 | 1 | 1.1 | 0.9
64 | 1 | 0.002409 | 0.00060375 | 0 | 0 | 1 | 0.98882 | -0.2142 | 0.4 | 1 | 1.1 | 0.9
65 | 1 | 0.0028356 | 0.00071066 | 0 | 0 | 1 | 0.98872 | -0.2162 | 0.4 | 1 | 1.1 | 0.9
66 | 1 | 0.0014426 | 0.00036154 | 0 | 0 | 1 | 0.98768 | -0.23634 | 0.4 | 1 | 1.1 | 0.9
71 | 1 | 0.0067299 | 0.0016867 | 0 | 0 | 1 | 0.98179 | -0.35108 | 0.4 | 1 | 1.1 | 0.9
74 | 1 | 0.0036271 | 0.00090904 | 0 | 0 | 1 | 0.99968 | -0.0060103 | 0.4 | 1 | 1.1 | 0.9
75 | 1 | 0.0045294 | 0.0011352 | 0 | 0 | 1 | 0.99981 | -0.0035982 | 0.4 | 1 | 1.1 | 0.9
76 | 1 | 0.0037179 | 0.0009318 | 0 | 0 | 1 | 0.99857 | -0.027202 | 0.4 | 1 | 1.1 | 0.9
78 | 1 | 0.0027568 | 0.00069093 | 0 | 0 | 1 | 0.9974 | -0.049463 | 0.4 | 1 | 1.1 | 0.9
80 | 1 | 0 | 0 | 0 | 0 | 1 | 0.99562 | -0.083434 | 0.4 | 1 | 1.1 | 0.9
81 | 1 | 0.0042881 | 0.0010747 | 0 | 0 | 1 | 0.99338 | -0.12611 | 0.4 | 1 | 1.1 | 0.9
82 | 1 | 0.0035312 | 0.00088501 | 0 | 0 | 1 | 0.9946 | -0.10305 | 0.4 | 1 | 1.1 | 0.9
83 | 1 | 0.0032175 | 0.00080638 | 0 | 0 | 1 | 0.99182 | -0.15603 | 0.4 | 1 | 1.1 | 0.9
84 | 1 | 0.0034774 | 0.00087151 | 0 | 0 | 1 | 0.9941 | -0.11266 | 0.4 | 1 | 1.1 | 0.9
85 | 1 | 0.0013951 | 0.00034964 | 0 | 0 | 1 | 0.99128 | -0.16654 | 0.4 | 1 | 1.1 | 0.9
106 | 1 | 0.0029168 | 0.00073102 | 0 | 0 | 1 | 0.99406 | -0.11347 | 0.4 | 1 | 1.1 | 0.9
86 | 1 | 0.0043096 | 0.0010801 | 0 | 0 | 1 | 0.99045 | -0.18243 | 0.4 | 1 | 1.1 | 0.9
107 | 1 | 0 | 0 | 0 | 0 | 1 | 0.99334 | -0.1274 | 0.4 | 1 | 1.1 | 0.9
87 | 1 | 0.001995 | 0.0005 | 0 | 0 | 1 | 0.99019 | -0.18738 | 0.4 | 1 | 1.1 | 0.9
90 | 1 | 0.0018609 | 0.00046639 | 0 | 0 | 1 | 0.9901 | -0.18912 | 0.4 | 1 | 1.1 | 0.9
88 | 1 | 0.0031606 | 0.00079211 | 0 | 0 | 1 | 0.98991 | -0.19281 | 0.4 | 1 | 1.1 | 0.9
89 | 1 | 0.0034796 | 0.00087207 | 0 | 0 | 1 | 0.98882 | -0.21391 | 0.4 | 1 | 1.1 | 0.9
91 | 1 | 0.0017465 | 0.00043771 | 0 | 0 | 1 | 0.9886 | -0.21819 | 0.4 | 1 | 1.1 | 0.9
92 | 1 | 0.0043136 | 0.0010811 | 0 | 0 | 1 | 0.98855 | -0.21909 | 0.4 | 1 | 1.1 | 0.9
95 | 1 | 0.0053578 | 0.0013428 | 0 | 0 | 1 | 0.98784 | -0.23284 | 0.4 | 1 | 1.1 | 0.9
93 | 1 | 0.012908 | 0.0032351 | 0 | 0 | 1 | 0.98648 | -0.25918 | 0.4 | 1 | 1.1 | 0.9
99 | 1 | 0.0021034 | 0.00052716 | 0 | 0 | 1 | 0.97963 | -0.39256 | 0.4 | 1 | 1.1 | 0.9
115 | 1 | 0 | 0 | 0 | 0 | 1 | 0.97874 | -0.4101 | 0.4 | 1 | 1.1 | 0.9
105 | 1 | 0.0025542 | 0.00064015 | 0 | 0 | 1 | 0.97838 | -0.41719 | 0.4 | 1 | 1.1 | 0.9
100 | 1 | 0.0052298 | 0.0013107 | 0 | 0 | 1 | 0.97765 | -0.43142 | 0.4 | 1 | 1.1 | 0.9
101 | 1 | 0.0021278 | 0.00053327 | 0 | 0 | 1 | 0.97766 | -0.43134 | 0.4 | 1 | 1.1 | 0.9
102 | 1 | 0.013995 | 0.0035074 | 0 | 0 | 1 | 0.97775 | -0.42939 | 0.4 | 1 | 1.1 | 0.9
103 | 1 | 0.002057 | 0.00051554 | 0 | 0 | 1 | 0.97806 | -0.42338 | 0.4 | 1 | 1.1 | 0.9
104 | 1 | 0.0022808 | 0.00057162 | 0 | 0 | 1 | 0.97829 | -0.41887 | 0.4 | 1 | 1.1 | 0.9
108 | 1 | 0.0053402 | 0.0013384 | 0 | 0 | 1 | 0.99284 | -0.13712 | 0.4 | 1 | 1.1 | 0.9
109 | 1 | 0 | 0 | 0 | 0 | 1 | 0.9932 | -0.12997 | 0.4 | 1 | 1.1 | 0.9
110 | 1 | 0 | 0 | 0 | 0 | 1 | 0.99272 | -0.13936 | 0.4 | 1 | 1.1 | 0.9
112 | 1 | 0.0038284 | 0.0009595 | 0 | 0 | 1 | 0.99316 | -0.13079 | 0.4 | 1 | 1.1 | 0.9
113 | 1 | 0.0042424 | 0.0010633 | 0 | 0 | 1 | 0.99246 | -0.14429 | 0.4 | 1 | 1.1 | 0.9
114 | 1 | 0.011721 | 0.0029375 | 0 | 0 | 1 | 0.99217 | -0.14996 | 0.4 | 1 | 1.1 | 0.9

## generator_data
GEN_BUS | PG | QG | QMAX | QMIN | VG | MBASE | GEN_STATUS | PMAX | PMIN
79 | 0.43549 | 0.11104 | 10 | -10 | 1 | 100 | 1 | 10 | 0

## branch_data
F_BUS | T_BUS | BR_R | BR_X | BR_B | RATE_A | RATE_B | RATE_C | TAP | SHIFT | BR_STATUS | ANGMIN | ANGMAX | P_in | Q_in | P_out | Q_out
1 | 2 | 0.17457 | 0.11173 | 2.9315e-10 | 0 | 0 | 0 | 0 | 0 | 1 | -90 | 90 | -0.1029 | -0.025928 | 0.10292 | 0.025941
1 | 3 | 0.25267 | 0.16171 | 4.243e-10 | 0 | 0 | 0 | 0 | 0 | 1 | -90 | 90 | 0.093112 | 0.023474 | -0.093088 | -0.023459
2 | 4 | 1.6791 | 1.0746 | 2.8196e-09 | 0 | 0 | 0 | 0 | 0 | 1 | -90 | 90 | -0.10479 | -0.026407 | 0.10499 | 0.026535
3 | 5 | 0.98116 | 0.62794 | 1.6476e-09 | 0 | 0 | 0 | 0 | 0 | 1 | -90 | 90 | 0.083786 | 0.021127 | -0.083711 | -0.02108
4 | 6 | 0.31344 | 0.2006 | 5.2635e-10 | 0 | 0 | 0 | 0 | 0 | 1 | -90 | 90 | -0.10798 | -0.027286 | 0.10802 | 0.027311
5 | 7 | 0.031725 | 0.020304 | 5.3274e-11 | 0 | 0 | 0 | 0 | 0 | 1 | -90 | 90 | 0.079979 | 0.020144 | -0.079977 | -0.020143
6 | 53 | 1.4309 | 0.91577 | 2.4028e-09 | 0 | 0 | 0 | 0 | 0 | 1 | -90 | 90 | -0.10896 | -0.027546 | 0.10914 | 0.027663
7 | 50 | 1.2694 | 0.81239 | 2.1316e-09 | 0 | 0 | 0 | 0 | 0 | 1 | -90 | 90 | 0.076888 | 0.019369 | -0.076806 | -0.019317
53 | 54 | 0.49362 | 0.31592 | 1.6578e-09 | 0 | 0 | 0 | 0 | 0 | 1 | -90 | 90 | -0.25469 | -0.064466 | 0.25504 | 0.064686
53 | 55 | 1.4556 | 0.93157 | 2.4443e-09 | 0 | 0 | 0 | 0 | 0 | 1 | -90 | 90 | 0.093586 | 0.023734 | -0.093449 | -0.023647
53 | 42 | 2.2482 | 1.4389 | 3.7754e-09 | 0 | 0 | 0 | 0 | 0 | 1 | -90 | 90 | 0.051961 | 0.013068 | -0.051895 | -0.013026
50 | 48 | 0.51875 | 0.332 | 8.7112e-10 | 0 | 0 | 0 | 0 | 0 | 1 | -90 | 90 | 0.068535 | 0.017244 | -0.068509 | -0.017227
54 | 59 | 0.50289 | 0.32185 | 1.689e-09 | 0 | 0 | 0 | 0 | 0 | 1 | -90 | 90 | -0.25696 | -0.065168 | 0.25731 | 0.065395
55 | 56 | 0.8721 | 0.55814 | 1.4645e-09 | 0 | 0 | 0 | 0 | 0 | 1 | -90 | 90 | 0.090989 | 0.02303 | -0.090911 | -0.02298
42 | 39 | 1.1463 | 0.7336 | 1.9249e-09 | 0 | 0 | 0 | 0 | 0 | 1 | -90 | 90 | 0.042686 | 0.010718 | -0.042664 | -0.010704
48 | 46 | 0.15717 | 0.10059 | 2.6394e-10 | 0 | 0 | 0 | 0 | 0 | 1 | -90 | 90 | 0.064424 | 0.016203 | -0.064417 | -0.016199
8 | 9 | 2.0245 | 1.2957 | 3.3998e-09 | 0 | 0 | 0 | 0 | 0 | 1 | -90 | 90 | 0.0085186 | 0.0021354 | -0.008517 | -0.0021347
8 | 10 | 3.4943 | 2.2364 | 5.8679e-09 | 0 | 0 | 0 | 0 | 0 | 1 | -90 | 90 | -0.010185 | -0.002553 | 0.010189 | 0.002555
9 | 11 | 1.8157 | 1.162 | 3.049e-09 | 0 | 0 | 0 | 0 | 0 | 1 | -90 | 90 | 0.0071572 | 0.0017939 | -0.0071562 | -0.0017935
10 | 12 | 1.9568 | 1.2524 | 3.286e-09 | 0 | 0 | 0 | 0 | 0 | 1 | -90 | 90 | -0.010189 | -0.002555 | 0.010191 | 0.0025561
11 | 14 | 2.3999 | 1.5359 | 4.03e-09 | 0 | 0 | 0 | 0 | 0 | 1 | -90 | 90 | 0.0056495 | 0.0014159 | -0.0056486 | -0.0014157
12 | 15 | 4.7689 | 3.0521 | 8.0082e-09 | 0 | 0 | 0 | 0 | 0 | 1 | -90 | 90 | 0.022484 | 0.0056456 | -0.022457 | -0.0056294
12 | 13 | 2.1583 | 1.3813 | 3.6243e-09 | 0 | 0 | 0 | 0 | 0 | 1 | -90 | 90 | 0.0055558 | 0.0013924 | -0.0055551 | -0.0013923
12 | 16 | 0.76179 | 0.48754 | 1.2792e-09 | 0 | 0 | 0 | 0 | 0 | 1 | -90 | 90 | -0.038231 | -0.009594 | 0.038243 | 0.0096018
15 | 21 | 0.88426 | 0.56593 | 1.4849e-09 | 0 | 0 | 0 | 0 | 0 | 1 | -90 | 90 | 0.017486 | 0.0043838 | -0.017483 | -0.0043821
15 | 72 | 1.9887 | 1.2728 | 3.3396e-09 | 0 | 0 | 0 | 0 | 0 | 1 | -90 | 90 | 0.0013843 | 0.00034665 | -0.0013843 | -0.00034695
16 | 18 | 1.5357 | 0.98286 | 2.5789e-09 | 0 | 0 | 0 | 0 | 0 | 1 | -90 | 90 | -0.040296 | -0.010116 | 0.040324 | 0.010134
21 | 69 | 0.11384 | 0.07286 | 1.9118e-10 | 0 | 0 | 0 | 0 | 0 | 1 | -90 | 90 | 0.012649 | 0.0031705 | -0.012649 | -0.0031704
18 | 19 | 1.5543 | 0.99476 | 2.6101e-09 | 0 | 0 | 0 | 0 | 0 | 1 | -90 | 90 | -0.04427 | -0.011123 | 0.044304 | 0.011144
69 | 70 | 0.70423 | 0.45071 | 1.1826e-09 | 0 | 0 | 0 | 0 | 0 | 1 | -90 | 90 | 0.0096409 | 0.0024165 | -0.0096402 | -0.0024162
19 | 20 | 1.564 | 1.001 | 2.6265e-09 | 0 | 0 | 0 | 0 | 0 | 1 | -90 | 90 | -0.048482 | -0.012191 | 0.048522 | 0.012216
20 | 68 | 1.4153 | 0.9058 | 2.3767e-09 | 0 | 0 | 0 | 0 | 0 | 1 | -90 | 90 | -0.05217 | -0.013131 | 0.052213 | 0.013158
68 | 67 | 0.57244 | 0.36636 | 9.6129e-10 | 0 | 0 | 0 | 0 | 0 | 1 | -90 | 90 | -0.055081 | -0.013876 | 0.0551 | 0.013889
67 | 66 | 0.30557 | 0.19556 | 5.1313e-10 | 0 | 0 | 0 | 0 | 0 | 1 | -90 | 90 | -0.057983 | -0.014611 | 0.057995 | 0.014618
70 | 71 | 1.4785 | 0.94627 | 2.4829e-09 | 0 | 0 | 0 | 0 | 0 | 1 | -90 | 90 | 0.0067306 | 0.0016869 | -0.0067298 | -0.0016867
22 | 23 | 1.1095 | 0.71007 | 1.8631e-09 | 0 | 0 | 0 | 0 | 0 | 1 | -90 | 90 | -0.0030897 | -0.00077438 | 0.0030899 | 0.00077427
23 | 24 | 1.2374 | 0.79192 | 2.0779e-09 | 0 | 0 | 0 | 0 | 0 | 1 | -90 | 90 | -0.047518 | -0.011966 | 0.047548 | 0.011985
23 | 26 | 1.275 | 0.81598 | 2.141e-09 | 0 | 0 | 0 | 0 | 0 | 1 | -90 | 90 | 0.044428 | 0.011191 | -0.0444 | -0.011174
24 | 27 | 1.412 | 0.90368 | 2.3711e-09 | 0 | 0 | 0 | 0 | 0 | 1 | -90 | 90 | -0.053446 | -0.013463 | 0.05349 | 0.013491
26 | 29 | 1.2571 | 0.80453 | 2.111e-09 | 0 | 0 | 0 | 0 | 0 | 1 | -90 | 90 | 0.036939 | 0.0093041 | -0.036921 | -0.0092923
27 | 96 | 1.0317 | 0.66027 | 1.7324e-09 | 0 | 0 | 0 | 0 | 0 | 1 | -90 | 90 | -0.060507 | -0.01525 | 0.060548 | 0.015276
25 | 28 | 1.771 | 1.1334 | 2.9739e-09 | 0 | 0 | 0 | 0 | 0 | 1 | -90 | 90 | -0.0057626 | -0.0014443 | 0.0057632 | 0.0014444
28 | 52 | 1.6365 | 1.0474 | 2.7481e-09 | 0 | 0 | 0 | 0 | 0 | 1 | -90 | 90 | -0.010626 | -0.002663 | 0.010628 | 0.0026641
29 | 97 | 1.7811 | 1.1399 | 2.9909e-09 | 0 | 0 | 0 | 0 | 0 | 1 | -90 | 90 | 0.032707 | 0.0082363 | -0.032686 | -0.0082231
96 | 94 | 0.16348 | 0.10463 | 2.7453e-10 | 0 | 0 | 0 | 0 | 0 | 1 | -90 | 90 | -0.063274 | -0.015959 | 0.063281 | 0.015964
52 | 33 | 1.1976 | 0.76647 | 2.0111e-09 | 0 | 0 | 0 | 0 | 0 | 1 | -90 | 90 | -0.013813 | -0.0034624 | 0.013815 | 0.0034638
97 | 98 | 2.51 | 1.6064 | 4.2149e-09 | 0 | 0 | 0 | 0 | 0 | 1 | -90 | 90 | 0.030431 | 0.0076581 | -0.030406 | -0.007642
94 | 93 | 1.4389 | 0.92089 | 2.4163e-09 | 0 | 0 | 0 | 0 | 0 | 1 | -90 | 90 | -0.07024 | -0.017708 | 0.070317 | 0.017757
33 | 32 | 0.87014 | 0.55689 | 1.4612e-09 | 0 | 0 | 0 | 0 | 0 | 1 | -90 | 90 | -0.01803 | -0.00452 | 0.018033 | 0.0045219
98 | 99 | 1.1115 | 0.71138 | 1.8665e-09 | 0 | 0 | 0 | 0 | 0 | 1 | -90 | 90 | 0.030406 | 0.007642 | -0.030394 | -0.0076349
30 | 31 | 1.4896 | 0.95337 | 2.5015e-09 | 0 | 0 | 0 | 0 | 0 | 1 | -90 | 90 | -0.0061355 | -0.0015377 | 0.0061361 | 0.0015379
31 | 32 | 3.2547 | 2.083 | 5.4656e-09 | 0 | 0 | 0 | 0 | 0 | 1 | -90 | 90 | -0.01794 | -0.0044962 | 0.017951 | 0.0045031
32 | 34 | 0.99277 | 0.63537 | 1.6671e-09 | 0 | 0 | 0 | 0 | 0 | 1 | -90 | 90 | -0.035984 | -0.0090249 | 0.035998 | 0.0090338
34 | 51 | 1.0744 | 0.6876 | 1.8042e-09 | 0 | 0 | 0 | 0 | 0 | 1 | -90 | 90 | -0.043164 | -0.01083 | 0.043186 | 0.010843
51 | 49 | 0.35304 | 0.22595 | 5.9285e-10 | 0 | 0 | 0 | 0 | 0 | 1 | -90 | 90 | -0.046205 | -0.0116 | 0.046214 | 0.011606
49 | 47 | 0.81785 | 0.52343 | 1.3734e-09 | 0 | 0 | 0 | 0 | 0 | 1 | -90 | 90 | -0.048385 | -0.01215 | 0.048406 | 0.012163
35 | 36 | 0.5222 | 0.33421 | 8.7692e-10 | 0 | 0 | 0 | 0 | 0 | 1 | -90 | 90 | 0.025354 | 0.0063597 | -0.02535 | -0.0063574
35 | 37 | 1.0727 | 0.6865 | 1.8013e-09 | 0 | 0 | 0 | 0 | 0 | 1 | -90 | 90 | -0.030558 | -0.007664 | 0.030569 | 0.0076707
36 | 38 | 1.8776 | 1.2017 | 3.1531e-09 | 0 | 0 | 0 | 0 | 0 | 1 | -90 | 90 | 0.017964 | 0.0045063 | -0.017958 | -0.0045024
37 | 39 | 0.3865 | 0.24736 | 6.4904e-10 | 0 | 0 | 0 | 0 | 0 | 1 | -90 | 90 | -0.037284 | -0.0093537 | 0.03729 | 0.0093573
38 | 40 | 0.58953 | 0.3773 | 9.8998e-10 | 0 | 0 | 0 | 0 | 0 | 1 | -90 | 90 | 0.010572 | 0.0026511 | -0.010571 | -0.0026507
38 | 41 | 3.1708 | 2.0293 | 5.3247e-09 | 0 | 0 | 0 | 0 | 0 | 1 | -90 | 90 | 0.0073861 | 0.0018513 | -0.0073843 | -0.0018507
40 | 43 | 4.5661 | 2.9223 | 7.6677e-09 | 0 | 0 | 0 | 0 | 0 | 1 | -90 | 90 | 0.010571 | 0.0026507 | -0.010565 | -0.002648
44 | 45 | 0.71635 | 0.45846 | 1.2029e-09 | 0 | 0 | 0 | 0 | 0 | 1 | -90 | 90 | 0.055704 | 0.014005 | -0.05568 | -0.013989
44 | 46 | 0.66654 | 0.42659 | 1.1193e-09 | 0 | 0 | 0 | 0 | 0 | 1 | -90 | 90 | -0.060436 | -0.015191 | 0.060463 | 0.015208
45 | 47 | 0.31384 | 0.20086 | 5.2702e-10 | 0 | 0 | 0 | 0 | 0 | 1 | -90 | 90 | 0.050017 | 0.01257 | -0.050009 | -0.012565
59 | 79 | 0.81152 | 0.51937 | 2.7255e-09 | 0 | 0 | 0 | 0 | 0 | 1 | -90 | 90 | -0.26081 | -0.066272 | 0.2614 | 0.06665
56 | 57 | 1.2122 | 0.77583 | 2.0357e-09 | 0 | 0 | 0 | 0 | 0 | 1 | -90 | 90 | 0.088565 | 0.022393 | -0.088463 | -0.022327
79 | 77 | 0.092817 | 0.059403 | 3.1173e-10 | 0 | 0 | 0 | 0 | 0 | 1 | -90 | 90 | 0.17194 | 0.043847 | -0.17191 | -0.043829
57 | 58 | 0.14827 | 0.094895 | 2.4899e-10 | 0 | 0 | 0 | 0 | 0 | 1 | -90 | 90 | 0.084565 | 0.02135 | -0.084554 | -0.021343
58 | 60 | 0.022472 | 0.014382 | 3.7737e-11 | 0 | 0 | 0 | 0 | 0 | 1 | -90 | 90 | 0.0808 | 0.020402 | -0.080799 | -0.020401
60 | 61 | 0.0069233 | 0.0044309 | 1.1626e-11 | 0 | 0 | 0 | 0 | 0 | 1 | -90 | 90 | 0.074648 | 0.01886 | -0.074648 | -0.01886
61 | 62 | 0.87047 | 0.5571 | 1.4617e-09 | 0 | 0 | 0 | 0 | 0 | 1 | -90 | 90 | 0.072133 | 0.018229 | -0.072084 | -0.018198
77 | 75 | 0.002068 | 0.0013235 | 6.9455e-12 | 0 | 0 | 0 | 0 | 0 | 1 | -90 | 90 | 0.16962 | 0.043254 | -0.16962 | -0.043254
62 | 63 | 0.20969 | 0.1342 | 3.5213e-10 | 0 | 0 | 0 | 0 | 0 | 1 | -90 | 90 | 0.068747 | 0.017362 | -0.068736 | -0.017355
63 | 64 | 1.1497 | 0.73581 | 1.9307e-09 | 0 | 0 | 0 | 0 | 0 | 1 | -90 | 90 | 0.064797 | 0.016368 | -0.064745 | -0.016334
64 | 65 | 0.14124 | 0.090395 | 2.3718e-10 | 0 | 0 | 0 | 0 | 0 | 1 | -90 | 90 | 0.062336 | 0.015731 | -0.06233 | -0.015727
65 | 66 | 1.4888 | 0.95283 | 2.5001e-09 | 0 | 0 | 0 | 0 | 0 | 1 | -90 | 90 | 0.059494 | 0.015016 | -0.059437 | -0.01498
74 | 75 | 0.066225 | 0.042384 | 2.2242e-10 | 0 | 0 | 0 | 0 | 0 | 1 | -90 | 90 | -0.16507 | -0.042106 | 0.16509 | 0.042119
74 | 76 | 0.5943 | 0.38035 | 1.996e-09 | 0 | 0 | 0 | 0 | 0 | 1 | -90 | 90 | 0.16144 | 0.041197 | -0.16128 | -0.041092
76 | 78 | 0.63774 | 0.40815 | 2.1419e-09 | 0 | 0 | 0 | 0 | 0 | 1 | -90 | 90 | 0.15756 | 0.04016 | -0.15739 | -0.040052
78 | 80 | 0.98784 | 0.63221 | 3.3177e-09 | 0 | 0 | 0 | 0 | 0 | 1 | -90 | 90 | 0.15463 | 0.039361 | -0.15438 | -0.0392
80 | 81 | 1.603 | 1.0259 | 2.6919e-09 | 0 | 0 | 0 | 0 | 0 | 1 | -90 | 90 | 0.11924 | 0.030362 | -0.11899 | -0.030206
80 | 82 | 2.483 | 1.5891 | 4.1696e-09 | 0 | 0 | 0 | 0 | 0 | 1 | -90 | 90 | 0.035141 | 0.0088373 | -0.035108 | -0.0088167
81 | 83 | 1.1621 | 0.74373 | 1.9514e-09 | 0 | 0 | 0 | 0 | 0 | 1 | -90 | 90 | 0.1147 | 0.029131 | -0.11454 | -0.029026
82 | 84 | 1.3506 | 0.86437 | 2.268e-09 | 0 | 0 | 0 | 0 | 0 | 1 | -90 | 90 | 0.031577 | 0.0079317 | -0.031563 | -0.0079226
83 | 85 | 0.41906 | 0.2682 | 7.0371e-10 | 0 | 0 | 0 | 0 | 0 | 1 | -90 | 90 | 0.11132 | 0.02822 | -0.11127 | -0.028184
84 | 106 | 0.12863 | 0.082325 | 2.1601e-10 | 0 | 0 | 0 | 0 | 0 | 1 | -90 | 90 | 0.028085 | 0.0070511 | -0.028084 | -0.0070505
85 | 86 | 0.64087 | 0.41016 | 1.0762e-09 | 0 | 0 | 0 | 0 | 0 | 1 | -90 | 90 | 0.10987 | 0.027834 | -0.10979 | -0.027781
106 | 107 | 2.4529 | 1.5699 | 4.1191e-09 | 0 | 0 | 0 | 0 | 0 | 1 | -90 | 90 | 0.025167 | 0.0063194 | -0.025151 | -0.0063092
86 | 87 | 0.20803 | 0.13314 | 3.4934e-10 | 0 | 0 | 0 | 0 | 0 | 1 | -90 | 90 | 0.10548 | 0.026701 | -0.10545 | -0.026684
107 | 108 | 2.0165 | 1.2906 | 3.3862e-09 | 0 | 0 | 0 | 0 | 0 | 1 | -90 | 90 | 0.021322 | 0.0053499 | -0.021312 | -0.0053439
107 | 109 | 2.962 | 1.8957 | 4.9739e-09 | 0 | 0 | 0 | 0 | 0 | 1 | -90 | 90 | 0.0038291 | 0.00095925 | -0.0038286 | -0.00095944
87 | 90 | 0.074107 | 0.047428 | 1.2444e-10 | 0 | 0 | 0 | 0 | 0 | 1 | -90 | 90 | 0.10346 | 0.026184 | -0.10345 | -0.026179
90 | 88 | 0.16058 | 0.10277 | 2.6966e-10 | 0 | 0 | 0 | 0 | 0 | 1 | -90 | 90 | 0.10159 | 0.025713 | -0.10157 | -0.025701
88 | 89 | 0.9471 | 0.60614 | 1.5904e-09 | 0 | 0 | 0 | 0 | 0 | 1 | -90 | 90 | 0.09841 | 0.024909 | -0.09831 | -0.024845
89 | 91 | 0.19846 | 0.12702 | 3.3327e-10 | 0 | 0 | 0 | 0 | 0 | 1 | -90 | 90 | 0.094831 | 0.023973 | -0.094811 | -0.023961
91 | 92 | 0.042784 | 0.027381 | 7.1845e-11 | 0 | 0 | 0 | 0 | 0 | 1 | -90 | 90 | 0.093065 | 0.023523 | -0.093061 | -0.023521
92 | 95 | 0.68231 | 0.43668 | 1.1458e-09 | 0 | 0 | 0 | 0 | 0 | 1 | -90 | 90 | 0.088747 | 0.02244 | -0.088689 | -0.022402
95 | 93 | 1.388 | 0.8883 | 2.3308e-09 | 0 | 0 | 0 | 0 | 0 | 1 | -90 | 90 | 0.083331 | 0.02106 | -0.083226 | -0.020993
99 | 115 | 2.6685 | 1.7079 | 4.4812e-09 | 0 | 0 | 0 | 0 | 0 | 1 | -90 | 90 | 0.028291 | 0.0071078 | -0.028267 | -0.0070931
115 | 105 | 1.0781 | 0.68999 | 1.8104e-09 | 0 | 0 | 0 | 0 | 0 | 1 | -90 | 90 | 0.028267 | 0.0070931 | -0.028258 | -0.0070871
105 | 104 | 0.28119 | 0.17996 | 4.722e-10 | 0 | 0 | 0 | 0 | 0 | 1 | -90 | 90 | 0.025704 | 0.006447 | -0.025702 | -0.0064457
100 | 101 | 0.06423 | 0.041107 | 1.0786e-10 | 0 | 0 | 0 | 0 | 0 | 1 | -90 | 90 | -0.0052297 | -0.0013107 | 0.0052297 | 0.0013107
101 | 102 | 1.1343 | 0.72596 | 1.9048e-09 | 0 | 0 | 0 | 0 | 0 | 1 | -90 | 90 | -0.0073574 | -0.001844 | 0.0073581 | 0.0018443
102 | 103 | 1.2072 | 0.77262 | 2.0273e-09 | 0 | 0 | 0 | 0 | 0 | 1 | -90 | 90 | -0.021353 | -0.0053517 | 0.021359 | 0.0053555
103 | 104 | 0.82507 | 0.52804 | 1.3855e-09 | 0 | 0 | 0 | 0 | 0 | 1 | -90 | 90 | -0.023416 | -0.005871 | 0.023421 | 0.0058741
108 | 110 | 0.62023 | 0.39695 | 1.0415e-09 | 0 | 0 | 0 | 0 | 0 | 1 | -90 | 90 | 0.015972 | 0.0040056 | -0.01597 | -0.0040046
109 | 112 | 0.95355 | 0.61027 | 1.6013e-09 | 0 | 0 | 0 | 0 | 0 | 1 | -90 | 90 | 0.0038286 | 0.00095944 | -0.0038284 | -0.0009595
110 | 113 | 1.3632 | 0.87247 | 2.2892e-09 | 0 | 0 | 0 | 0 | 0 | 1 | -90 | 90 | 0.01597 | 0.0040046 | -0.015966 | -0.0040024
113 | 114 | 2.1338 | 1.3656 | 3.5832e-09 | 0 | 0 | 0 | 0 | 0 | 1 | -90 | 90 | 0.011724 | 0.0029391 | -0.011721 | -0.0029375