## bus_data
BUS_I | BUS_TYPE | Pd | Qd | Gs | Bs | area | Vm | Va | baseKV | zone | Vmax | Vmin
1 | 1 | 0.038938 | 0.0097589 | 0 | 0 | 1 | 0.98603 | -0.26902 | 0.4 | 1 | 1.1 | 0.9
2 | 1 | 0 | 0 | 0 | 0 | 1 | 0.98674 | -0.25523 | 0.4 | 1 | 1.1 | 0.9
4 | 1 | 0.0048863 | 0.0012246 | 0 | 0 | 1 | 0.98662 | -0.25748 | 0.4 | 1 | 1.1 | 0.9
5 | 1 | 0 | 0 | 0 | 0 | 1 | 0.9874 | -0.24233 | 0.4 | 1 | 1.1 | 0.9
62 | 1 | 0.0042254 | 0.001059 | 0 | 0 | 1 | 0.98869 | -0.21732 | 0.4 | 1 | 1.1 | 0.9
8 | 1 | 0 | 0 | 0 | 0 | 1 | 0.99059 | -0.18055 | 0.4 | 1 | 1.1 | 0.9
19 | 1 | 0.0056907 | 0.0014262 | 0 | 0 | 1 | 0.99023 | -0.1876 | 0.4 | 1 | 1.1 | 0.9
30 | 1 | 0.0036138 | 0.00090569 | 0 | 0 | 1 | 0.99063 | -0.17991 | 0.4 | 1 | 1.1 | 0.9
60 | 1 | 0 | 0 | 0 | 0 | 1 | 0.98911 | -0.20918 | 0.4 | 1 | 1.1 | 0.9
40 | 1 | 0 | 0 | 0 | 0 | 1 | 0.99528 | -0.08973 | 0.4 | 1 | 1.1 | 0.9
57 | 1 | 0.005163 | 0.001294 | 0 | 0 | 1 | 0.99676 | -0.061766 | 0.4 | 1 | 1.1 | 0.9
38 | 1 | 0 | 0 | 0 | 0 | 1 | 0.9881 | -0.22749 | 0.4 | 1 | 1.1 | 0.9
69 | 1 | 0.0024205 | 0.00060664 | 0 | 0 | 1 | 0.99154 | -0.16214 | 0.4 | 1 | 1.1 | 0.9
68 | 1 | 0.0022739 | 0.00056988 | 0 | 0 | 1 | 0.99156 | -0.16181 | 0.4 | 1 | 1.1 | 0.9
18 | 1 | 0.0051541 | 0.0012917 | 0 | 0 | 1 | 0.9901 | -0.19007 | 0.4 | 1 | 1.1 | 0.9
28 | 1 | 0.0049293 | 0.0012354 | 0 | 0 | 1 | 0.99118 | -0.16926 | 0.4 | 1 | 1.1 | 0.9
9 | 1 | 0.010991 | 0.0027547 | 0 | 0 | 1 | 0.99665 | -0.064425 | 0.4 | 1 | 1.1 | 0.9
10 | 1 | 0 | 0 | 0 | 0 | 1 | 0.99697 | -0.058245 | 0.4 | 1 | 1.1 | 0.9
11 | 1 | 0.0093321 | 0.0023389 | 0 | 0 | 1 | 0.9972 | -0.0539 | 0.4 | 1 | 1.1 | 0.9
12 | 1 | 0.012382 | 0.0031033 | 0 | 0 | 1 | 0.99674 | -0.062676 | 0.4 | 1 | 1.1 | 0.9
16 | 1 | 0.058197 | 0.014585 | 0 | 0 | 1 | 0.99869 | -0.02515 | 0.4 | 1 | 1.1 | 0.9
35 | 1 | 0.0078019 | 0.0019553 | 0 | 0 | 1 | 0.99652 | -0.066972 | 0.4 | 1 | 1.1 | 0.9
17 | 3 | 0.049139 | 0.012315 | 0 | 0 | 1 | 1 | 0 | 0.4 | 1 | 1.1 | 0.9
13 | 1 | 0.00596 | 0.0014937 | 0 | 0 | 1 | 0.98994 | -0.19318 | 0.4 | 1 | 1.1 | 0.9
14 | 1 | 0.0030331 | 0.00076017 | 0 | 0 | 1 | 0.98998 | -0.19242 | 0.4 | 1 | 1.1 | 0.9
15 | 1 | 0.0035568 | 0.00089141 | 0 | 0 | 1 | 0.99007 | -0.19081 | 0.4 | 1 | 1.1 | 0.9
31 | 1 | 0.07056 | 0.017684 | 0 | 0 | 1 | 0.9992 | -0.015321 | 0.4 | 1 | 1.1 | 0.9
32 | 1 | 0.034616 | 0.0086757 | 0 | 0 | 1 | 0.99879 | -0.023126 | 0.4 | 1 | 1.1 | 0.9
20 | 1 | 0.0044304 | 0.0011104 | 0 | 0 | 1 | 0.99452 | -0.10475 | 0.4 | 1 | 1.1 | 0.9
21 | 1 | 0.0029809 | 0.0007471 | 0 | 0 | 1 | 0.99502 | -0.095196 | 0.4 | 1 | 1.1 | 0.9
22 | 1 | 0.0038623 | 0.00096798 | 0 | 0 | 1 | 0.99311 | -0.13195 | 0.4 | 1 | 1.1 | 0.9
23 | 1 | 0.0026389 | 0.00066136 | 0 | 0 | 1 | 0.99672 | -0.062508 | 0.4 | 1 | 1.1 | 0.9
24 | 1 | 0 | 0 | 0 | 0 | 1 | 0.99232 | -0.14706 | 0.4 | 1 | 1.1 | 0.9
25 | 1 | 0.042545 | 0.010663 | 0 | 0 | 1 | 0.9972 | -0.053452 | 0.4 | 1 | 1.1 | 0.9
56 | 1 | 0 | 0 | 0 | 0 | 1 | 0.99201 | -0.15312 | 0.4 | 1 | 1.1 | 0.9
29 | 1 | 0.0029749 | 0.00074558 | 0 | 0 | 1 | 0.99201 | -0.15308 | 0.4 | 1 | 1.1 | 0.9
26 | 1 | 0 | 0 | 0 | 0 | 1 | 0.99766 | -0.044681 | 0.4 | 1 | 1.1 | 0.9
64 | 1 | 0.0060965 | 0.0015279 | 0 | 0 | 1 | 0.99175 | -0.1581 | 0.4 | 1 | 1.1 | 0.9
63 | 1 | 0.0042541 | 0.0010662 | 0 | 0 | 1 | 0.9909 | -0.1746 | 0.4 | 1 | 1.1 | 0.9
27 | 1 | 0.0019562 | 0.00049027 | 0 | 0 | 1 | 0.99176 | -0.15788 | 0.4 | 1 | 1.1 | 0.9
34 | 1 | 0.0031372 | 0.00078625 | 0 | 0 | 1 | 0.99723 | -0.052805 | 0.4 | 1 | 1.1 | 0.9
33 | 1 | 0.034422 | 0.0086269 | 0 | 0 | 1 | 0.99811 | -0.036091 | 0.4 | 1 | 1.1 | 0.9
36 | 1 | 0.0065053 | 0.0016304 | 0 | 0 | 1 | 0.98709 | -0.24722 | 0.4 | 1 | 1.1 | 0.9
37 | 1 | 0.0018238 | 0.00045709 | 0 | 0 | 1 | 0.98721 | -0.24482 | 0.4 | 1 | 1.1 | 0.9
39 | 1 | 0.0043551 | 0.0010915 | 0 | 0 | 1 | 0.98544 | -0.27909 | 0.4 | 1 | 1.1 | 0.9
46 | 1 | 0 | 0 | 0 | 0 | 1 | 0.98513 | -0.28521 | 0.4 | 1 | 1.1 | 0.9
44 | 1 | 0 | 0 | 0 | 0 | 1 | 0.98362 | -0.31448 | 0.4 | 1 | 1.1 | 0.9
41 | 1 | 0.00063735 | 0.00015973 | 0 | 0 | 1 | 0.98325 | -0.32168 | 0.4 | 1 | 1.1 | 0.9
42 | 1 | 0.0015284 | 0.00038304 | 0 | 0 | 1 | 0.98342 | -0.31838 | 0.4 | 1 | 1.1 | 0.9
43 | 1 | 0.0010248 | 0.00025684 | 0 | 0 | 1 | 0.98312 | -0.32433 | 0.4 | 1 | 1.1 | 0.9
45 | 1 | 0.0011443 | 0.00028679 | 0 | 0 | 1 | 0.9821 | -0.34429 | 0.4 | 1 | 1.1 | 0.9
48 | 1 | 0.090235 | 0.022615 | 0 | 0 | 1 | 0.98116 | -0.36267 | 0.4 | 1 | 1.1 | 0.9
49 | 1 | 0.0011477 | 0.00028765 | 0 | 0 | 1 | 0.98197 | -0.34685 | 0.4 | 1 | 1.1 | 0.9
50 | 1 | 0.0008962 | 0.00022461 | 0 | 0 | 1 | 0.98144 | -0.35734 | 0.4 | 1 | 1.1 | 0.9
47 | 1 | 0 | 0 | 0 | 0 | 1 | 0.98103 | -0.36538 | 0.4 | 1 | 1.1 | 0.9
51 | 1 | 0.00086133 | 0.00021587 | 0 | 0 | 1 | 0.98033 | -0.37929 | 0.4 | 1 | 1.1 | 0.9
52 | 1 | 0 | 0 | 0 | 0 | 1 | 0.97962 | -0.39319 | 0.4 | 1 | 1.1 | 0.9
53 | 1 | 0.0013411 | 0.00033611 | 0 | 0 | 1 | 0.97901 | -0.40531 | 0.4 | 1 | 1.1 | 0.9
54 | 1 | 0.000575 | 0.00014411 | 0 | 0 | 1 | 0.97947 | -0.39609 | 0.4 | 1 | 1.1 | 0.9
55 | 1 | 0.00089237 | 0.00022365 | 0 | 0 | 1 | 0.97898 | -0.40576 | 0.4 | 1 | 1.1 | 0.9
65 | 1 | 0.00080929 | 0.00020283 | 0 | 0 | 1 | 0.97946 | -0.39644 | 0.4 | 1 | 1.1 | 0.9
66 | 1 | 0.0026893 | 0.000674 | 0 | 0 | 1 | 0.99161 | -0.1608 | 0.4 | 1 | 1.1 | 0.9
61 | 1 | 0.0057014 | 0.0014289 | 0 | 0 | 1 | 0.98977 | -0.19632 | 0.4 | 1 | 1.1 | 0.9
58 | 1 | 0.014437 | 0.0036183 | 0 | 0 | 1 | 0.98878 | -0.21566 | 0.4 | 1 | 1.1 | 0.9
59 | 1 | 0.0040466 | 0.0010142 | 0 | 0 | 1 | 0.98871 | -0.2169 | 0.4 | 1 | 1.1 | 0.9
67 | 1 | 0.0024314 | 0.00060937 | 0 | 0 | 1 | 0.99156 | -0.1618 | 0.4 | 1 | 1.1 | 0.9

## generator_data
GEN_BUS | PG | QG | QMAX | QMIN | VG | MBASE | GEN_STATUS | PMAX | PMIN
17 | 0.59906 | 0.15159 | 10 | -10 | 1 | 100 | 1 | 10 | 0

## branch_data
F_BUS | T_BUS | BR_R | BR_X | BR_B | RATE_A | RATE_B | RATE_C | TAP | SHIFT | BR_STATUS | ANGMIN | ANGMAX | P_in | Q_in | P_out | Q_out
1 | 2 | 1.5439 | 0.98807 | 2.5926e-09 | 0 | 0 | 0 | 0 | 0 | 1 | -90 | 90 | -0.038938 | -0.0097589 | 0.038964 | 0.009775
2 | 4 | 2.0014 | 1.2809 | 3.3609e-09 | 0 | 0 | 0 | 0 | 0 | 1 | -90 | 90 | 0.0048868 | 0.0012246 | -0.0048863 | -0.0012246
2 | 5 | 1.2854 | 0.82265 | 2.1585e-09 | 0 | 0 | 0 | 0 | 0 | 1 | -90 | 90 | -0.043851 | -0.011 | 0.043878 | 0.011017
5 | 62 | 2.4972 | 1.5982 | 4.1935e-09 | 0 | 0 | 0 | 0 | 0 | 1 | -90 | 90 | -0.043878 | -0.011017 | 0.04393 | 0.01105
62 | 60 | 0.74282 | 0.47541 | 1.2474e-09 | 0 | 0 | 0 | 0 | 0 | 1 | -90 | 90 | -0.048155 | -0.012109 | 0.048174 | 0.012121
8 | 19 | 1.3254 | 0.84824 | 2.2257e-09 | 0 | 0 | 0 | 0 | 0 | 1 | -90 | 90 | 0.023406 | 0.0058699 | -0.023398 | -0.0058651
8 | 30 | 0.12077 | 0.077296 | 2.0281e-10 | 0 | 0 | 0 | 0 | 0 | 1 | -90 | 90 | -0.023406 | -0.0058699 | 0.023407 | 0.0058704
19 | 18 | 0.61238 | 0.39192 | 1.0283e-09 | 0 | 0 | 0 | 0 | 0 | 1 | -90 | 90 | 0.017707 | 0.0044389 | -0.017705 | -0.0044377
30 | 28 | 1.7345 | 1.1101 | 2.9127e-09 | 0 | 0 | 0 | 0 | 0 | 1 | -90 | 90 | -0.02702 | -0.0067761 | 0.027034 | 0.0067846
60 | 61 | 0.84824 | 0.54287 | 1.4244e-09 | 0 | 0 | 0 | 0 | 0 | 1 | -90 | 90 | -0.066664 | -0.016757 | 0.066705 | 0.016783
60 | 58 | 1.5371 | 0.98375 | 2.5812e-09 | 0 | 0 | 0 | 0 | 0 | 1 | -90 | 90 | 0.01849 | 0.0046358 | -0.018484 | -0.0046324
40 | 57 | 1.0923 | 0.69905 | 7.3368e-09 | 0 | 0 | 0 | 0 | 0 | 1 | -90 | 90 | -0.11521 | -0.029406 | 0.11537 | 0.029505
40 | 38 | 5.3344 | 3.414 | 3.5831e-08 | 0 | 0 | 0 | 0 | 0 | 1 | -90 | 90 | 0.11521 | 0.029406 | -0.11445 | -0.028923
57 | 34 | 0.33551 | 0.21473 | 2.2536e-09 | 0 | 0 | 0 | 0 | 0 | 1 | -90 | 90 | -0.12053 | -0.030799 | 0.12058 | 0.030832
38 | 39 | 2.1346 | 1.3662 | 1.4339e-08 | 0 | 0 | 0 | 0 | 0 | 1 | -90 | 90 | 0.10611 | 0.026832 | -0.10585 | -0.026666
38 | 37 | 9.0936 | 5.8199 | 1.5271e-08 | 0 | 0 | 0 | 0 | 0 | 1 | -90 | 90 | 0.0083367 | 0.0020906 | -0.0083298 | -0.0020877
69 | 68 | 0.60323 | 0.38606 | 1.013e-09 | 0 | 0 | 0 | 0 | 0 | 1 | -90 | 90 | -0.0024205 | -0.00060664 | 0.0024205 | 0.00060656
68 | 67 | 0.0092888 | 0.0059449 | 1.5598e-11 | 0 | 0 | 0 | 0 | 0 | 1 | -90 | 90 | -0.0046944 | -0.0011764 | 0.0046944 | 0.0011764
18 | 15 | 0.25911 | 0.16583 | 4.3512e-10 | 0 | 0 | 0 | 0 | 0 | 1 | -90 | 90 | 0.012551 | 0.0031459 | -0.012551 | -0.0031457
28 | 27 | 1.5694 | 1.0044 | 2.6355e-09 | 0 | 0 | 0 | 0 | 0 | 1 | -90 | 90 | -0.031963 | -0.00802 | 0.031981 | 0.0080308
9 | 10 | 2.5041 | 1.6026 | 4.2051e-09 | 0 | 0 | 0 | 0 | 0 | 1 | -90 | 90 | -0.010991 | -0.0027547 | 0.010995 | 0.0027563
10 | 11 | 0.62105 | 0.39747 | 1.0429e-09 | 0 | 0 | 0 | 0 | 0 | 1 | -90 | 90 | -0.031185 | -0.0078181 | 0.031191 | 0.0078222
10 | 12 | 0.9778 | 0.62579 | 1.642e-09 | 0 | 0 | 0 | 0 | 0 | 1 | -90 | 90 | 0.02019 | 0.0050618 | -0.020186 | -0.0050592
11 | 16 | 3.1679 | 2.0275 | 5.3198e-09 | 0 | 0 | 0 | 0 | 0 | 1 | -90 | 90 | -0.040523 | -0.010161 | 0.040579 | 0.010196
12 | 35 | 2.4512 | 1.5687 | 4.1161e-09 | 0 | 0 | 0 | 0 | 0 | 1 | -90 | 90 | 0.0078034 | 0.0019559 | -0.0078019 | -0.0019553
16 | 17 | 1.1406 | 0.72997 | 1.9153e-09 | 0 | 0 | 0 | 0 | 0 | 1 | -90 | 90 | -0.098776 | -0.024782 | 0.098894 | 0.024857
17 | 31 | 0.15334 | 0.098138 | 1.03e-09 | 0 | 0 | 0 | 0 | 0 | 1 | -90 | 90 | 0.45102 | 0.11441 | -0.45069 | -0.1142
13 | 14 | 0.56414 | 0.36105 | 9.4734e-10 | 0 | 0 | 0 | 0 | 0 | 1 | -90 | 90 | -0.00596 | -0.0014937 | 0.0059602 | 0.0014938
14 | 15 | 0.78721 | 0.50381 | 1.3219e-09 | 0 | 0 | 0 | 0 | 0 | 1 | -90 | 90 | -0.0089933 | -0.0022539 | 0.008994 | 0.0022543
31 | 32 | 0.092635 | 0.059286 | 6.2224e-10 | 0 | 0 | 0 | 0 | 0 | 1 | -90 | 90 | 0.38013 | 0.096518 | -0.37999 | -0.096427
32 | 33 | 0.16924 | 0.10831 | 1.1368e-09 | 0 | 0 | 0 | 0 | 0 | 1 | -90 | 90 | 0.34537 | 0.087751 | -0.34516 | -0.087613
20 | 21 | 0.30798 | 0.19711 | 5.1718e-10 | 0 | 0 | 0 | 0 | 0 | 1 | -90 | 90 | -0.13825 | -0.034911 | 0.13831 | 0.034952
20 | 22 | 0.90432 | 0.57877 | 1.5186e-09 | 0 | 0 | 0 | 0 | 0 | 1 | -90 | 90 | 0.13382 | 0.033801 | -0.13364 | -0.03369
21 | 23 | 1.0338 | 0.66165 | 3.4722e-09 | 0 | 0 | 0 | 0 | 0 | 1 | -90 | 90 | -0.14129 | -0.035699 | 0.14152 | 0.035841
22 | 24 | 0.51636 | 0.33047 | 8.671e-10 | 0 | 0 | 0 | 0 | 0 | 1 | -90 | 90 | 0.12978 | 0.032722 | -0.12969 | -0.032662
23 | 25 | 0.28177 | 0.18033 | 1.8927e-09 | 0 | 0 | 0 | 0 | 0 | 1 | -90 | 90 | -0.14415 | -0.036502 | 0.14422 | 0.036542
24 | 56 | 0.2893 | 0.18515 | 4.8581e-10 | 0 | 0 | 0 | 0 | 0 | 1 | -90 | 90 | 0.092758 | 0.023384 | -0.092731 | -0.023367
24 | 29 | 0.72099 | 0.46143 | 1.2107e-09 | 0 | 0 | 0 | 0 | 0 | 1 | -90 | 90 | 0.03693 | 0.0092782 | -0.03692 | -0.0092715
25 | 26 | 0.21057 | 0.13477 | 1.4144e-09 | 0 | 0 | 0 | 0 | 0 | 1 | -90 | 90 | -0.18676 | -0.047205 | 0.18684 | 0.047255
56 | 64 | 1.3813 | 0.88404 | 2.3196e-09 | 0 | 0 | 0 | 0 | 0 | 1 | -90 | 90 | 0.015917 | 0.0039907 | -0.015913 | -0.0039885
56 | 63 | 1.2374 | 0.79193 | 2.0779e-09 | 0 | 0 | 0 | 0 | 0 | 1 | -90 | 90 | 0.076814 | 0.019376 | -0.076736 | -0.019326
29 | 27 | 0.62464 | 0.39977 | 1.0489e-09 | 0 | 0 | 0 | 0 | 0 | 1 | -90 | 90 | 0.033945 | 0.0085259 | -0.033937 | -0.0085211
26 | 34 | 0.29659 | 0.18982 | 1.9922e-09 | 0 | 0 | 0 | 0 | 0 | 1 | -90 | 90 | 0.12377 | 0.03165 | -0.12372 | -0.031619
26 | 33 | 0.12453 | 0.079698 | 8.3647e-10 | 0 | 0 | 0 | 0 | 0 | 1 | -90 | 90 | -0.31061 | -0.078904 | 0.31074 | 0.078986
64 | 66 | 1.2119 | 0.77562 | 2.0351e-09 | 0 | 0 | 0 | 0 | 0 | 1 | -90 | 90 | 0.0098167 | 0.0024605 | -0.0098154 | -0.0024599
63 | 61 | 1.3218 | 0.84592 | 2.2196e-09 | 0 | 0 | 0 | 0 | 0 | 1 | -90 | 90 | 0.072481 | 0.018259 | -0.072406 | -0.018211
36 | 37 | 1.6109 | 1.031 | 2.7051e-09 | 0 | 0 | 0 | 0 | 0 | 1 | -90 | 90 | -0.0065052 | -0.0016304 | 0.006506 | 0.0016306
39 | 46 | 0.26369 | 0.16876 | 1.7712e-09 | 0 | 0 | 0 | 0 | 0 | 1 | -90 | 90 | 0.10149 | 0.025575 | -0.10146 | -0.025556
46 | 44 | 1.2568 | 0.80432 | 8.4417e-09 | 0 | 0 | 0 | 0 | 0 | 1 | -90 | 90 | 0.10146 | 0.025556 | -0.10132 | -0.025466
44 | 48 | 2.3102 | 1.4786 | 3.8795e-09 | 0 | 0 | 0 | 0 | 0 | 1 | -90 | 90 | 0.090441 | 0.022748 | -0.090234 | -0.022615
44 | 42 | 1.5518 | 0.99312 | 1.0423e-08 | 0 | 0 | 0 | 0 | 0 | 1 | -90 | 90 | 0.010882 | 0.0027183 | -0.01088 | -0.0027181
41 | 42 | 1.5262 | 0.97674 | 1.0251e-08 | 0 | 0 | 0 | 0 | 0 | 1 | -90 | 90 | -0.0093498 | -0.0023351 | 0.0093512 | 0.002335
41 | 43 | 1.3131 | 0.84041 | 8.8205e-09 | 0 | 0 | 0 | 0 | 0 | 1 | -90 | 90 | 0.0087124 | 0.0021753 | -0.0087113 | -0.0021755
43 | 45 | 11.2142 | 7.1771 | 1.8832e-08 | 0 | 0 | 0 | 0 | 0 | 1 | -90 | 90 | 0.0076865 | 0.0019186 | -0.0076793 | -0.0019158
45 | 49 | 1.685 | 1.0784 | 2.8296e-09 | 0 | 0 | 0 | 0 | 0 | 1 | -90 | 90 | 0.006535 | 0.001629 | -0.0065342 | -0.0016288
49 | 50 | 8.382 | 5.3645 | 1.4076e-08 | 0 | 0 | 0 | 0 | 0 | 1 | -90 | 90 | 0.0053865 | 0.0013411 | -0.0053838 | -0.0013408
50 | 47 | 7.6994 | 4.9276 | 1.2929e-08 | 0 | 0 | 0 | 0 | 0 | 1 | -90 | 90 | 0.0044876 | 0.0011162 | -0.0044859 | -0.0011163
47 | 51 | 13.3179 | 8.5235 | 2.2364e-08 | 0 | 0 | 0 | 0 | 0 | 1 | -90 | 90 | 0.0044859 | 0.0011163 | -0.0044829 | -0.0011166
51 | 52 | 16.4444 | 10.5244 | 2.7615e-08 | 0 | 0 | 0 | 0 | 0 | 1 | -90 | 90 | 0.0036216 | 0.0009007 | -0.0036192 | -0.00090183
52 | 53 | 23.286 | 14.903 | 3.9103e-08 | 0 | 0 | 0 | 0 | 0 | 1 | -90 | 90 | 0.0022347 | 0.00055651 | -0.0022335 | -0.00055943
52 | 54 | 8.9945 | 5.7565 | 1.5104e-08 | 0 | 0 | 0 | 0 | 0 | 1 | -90 | 90 | 0.0013845 | 0.00034532 | -0.0013843 | -0.00034665
53 | 55 | 2.166 | 1.3863 | 3.6374e-09 | 0 | 0 | 0 | 0 | 0 | 1 | -90 | 90 | 0.00089238 | 0.00022332 | -0.00089236 | -0.00022365
54 | 65 | 1.884 | 1.2057 | 3.1637e-09 | 0 | 0 | 0 | 0 | 0 | 1 | -90 | 90 | 0.00080929 | 0.00020254 | -0.00080928 | -0.00020283
66 | 67 | 0.61684 | 0.39478 | 1.0358e-09 | 0 | 0 | 0 | 0 | 0 | 1 | -90 | 90 | 0.0071262 | 0.0017859 | -0.0071258 | -0.0017858
58 | 59 | 1.3422 | 0.859 | 2.2539e-09 | 0 | 0 | 0 | 0 | 0 | 1 | -90 | 90 | 0.0040468 | 0.0010141 | -0.0040466 | -0.0010142