## bus_data
BUS_I | BUS_TYPE | Pd | Qd | Gs | Bs | area | Vm | Va | baseKV | zone | Vmax | Vmin
1 | 1 | 0.014786 | 0.0037058 | 0 | 0 | 1 | 0.99223 | -0.14854 | 0.4 | 1 | 1.1 | 0.9
2 | 1 | 0.019146 | 0.0047985 | 0 | 0 | 1 | 0.99167 | -0.1593 | 0.4 | 1 | 1.1 | 0.9
3 | 1 | 0 | 0 | 0 | 0 | 1 | 0.9928 | -0.13742 | 0.4 | 1 | 1.1 | 0.9
5 | 1 | 0.0053143 | 0.0013319 | 0 | 0 | 1 | 0.99327 | -0.12854 | 0.4 | 1 | 1.1 | 0.9
6 | 1 | 0.0075934 | 0.0019031 | 0 | 0 | 1 | 0.98972 | -0.19664 | 0.4 | 1 | 1.1 | 0.9
4 | 1 | 0.012167 | 0.0030492 | 0 | 0 | 1 | 0.98736 | -0.24241 | 0.4 | 1 | 1.1 | 0.9
22 | 1 | 0 | 0 | 0 | 0 | 1 | 0.98793 | -0.23122 | 0.4 | 1 | 1.1 | 0.9
8 | 1 | 0.0099537 | 0.0024946 | 0 | 0 | 1 | 0.99427 | -0.10924 | 0.4 | 1 | 1.1 | 0.9
21 | 1 | 0.0057552 | 0.0014424 | 0 | 0 | 1 | 0.98721 | -0.24518 | 0.4 | 1 | 1.1 | 0.9
7 | 1 | 0.0046355 | 0.0011618 | 0 | 0 | 1 | 0.99461 | -0.10281 | 0.4 | 1 | 1.1 | 0.9
9 | 1 | 0 | 0 | 0 | 0 | 1 | 0.99503 | -0.094691 | 0.4 | 1 | 1.1 | 0.9
10 | 1 | 0.0036382 | 0.00091181 | 0 | 0 | 1 | 0.9966 | -0.064769 | 0.4 | 1 | 1.1 | 0.9
11 | 1 | 0.0039204 | 0.00098254 | 0 | 0 | 1 | 0.99407 | -0.11333 | 0.4 | 1 | 1.1 | 0.9
64 | 1 | 0 | 0 | 0 | 0 | 1 | 0.99729 | -0.051519 | 0.4 | 1 | 1.1 | 0.9
84 | 1 | 0.0055982 | 0.0014031 | 0 | 0 | 1 | 0.99404 | -0.11389 | 0.4 | 1 | 1.1 | 0.9
72 | 1 | 0.0070544 | 0.001768 | 0 | 0 | 1 | 0.99944 | -0.010617 | 0.4 | 1 | 1.1 | 0.9
63 | 1 | 0.004912 | 0.0012311 | 0 | 0 | 1 | 0.99713 | -0.054507 | 0.4 | 1 | 1.1 | 0.9
66 | 1 | 0.004461 | 0.001118 | 0 | 0 | 1 | 0.99325 | -0.12913 | 0.4 | 1 | 1.1 | 0.9
12 | 1 | 0.0097536 | 0.0024445 | 0 | 0 | 1 | 0.98191 | -0.34836 | 0.4 | 1 | 1.1 | 0.9
13 | 1 | 0.0056702 | 0.0014211 | 0 | 0 | 1 | 0.98298 | -0.32736 | 0.4 | 1 | 1.1 | 0.9
14 | 1 | 0 | 0 | 0 | 0 | 1 | 0.98149 | -0.35651 | 0.4 | 1 | 1.1 | 0.9
15 | 1 | 0 | 0 | 0 | 0 | 1 | 0.98386 | -0.31028 | 0.4 | 1 | 1.1 | 0.9
16 | 1 | 0.0044611 | 0.0011181 | 0 | 0 | 1 | 0.98129 | -0.36043 | 0.4 | 1 | 1.1 | 0.9
17 | 1 | 0 | 0 | 0 | 0 | 1 | 0.98133 | -0.35961 | 0.4 | 1 | 1.1 | 0.9
20 | 1 | 0 | 0 | 0 | 0 | 1 | 0.98547 | -0.27884 | 0.4 | 1 | 1.1 | 0.9
43 | 1 | 0 | 0 | 0 | 0 | 1 | 0.98366 | -0.31405 | 0.4 | 1 | 1.1 | 0.9
80 | 1 | 0.0036043 | 0.00090331 | 0 | 0 | 1 | 0.98105 | -0.36521 | 0.4 | 1 | 1.1 | 0.9
18 | 1 | 0.01724 | 0.0043207 | 0 | 0 | 1 | 0.98489 | -0.29015 | 0.4 | 1 | 1.1 | 0.9
45 | 1 | 0.008271 | 0.0020729 | 0 | 0 | 1 | 0.98349 | -0.31741 | 0.4 | 1 | 1.1 | 0.9
41 | 1 | 0.0031112 | 0.00077975 | 0 | 0 | 1 | 0.98243 | -0.33806 | 0.4 | 1 | 1.1 | 0.9
78 | 1 | 0.0032197 | 0.00080694 | 0 | 0 | 1 | 0.98102 | -0.36572 | 0.4 | 1 | 1.1 | 0.9
19 | 1 | 0.0097829 | 0.0024518 | 0 | 0 | 1 | 0.98486 | -0.29079 | 0.4 | 1 | 1.1 | 0.9
23 | 1 | 0.0051271 | 0.001285 | 0 | 0 | 1 | 0.98668 | -0.25602 | 0.4 | 1 | 1.1 | 0.9
24 | 1 | 0.0050453 | 0.0012645 | 0 | 0 | 1 | 0.9871 | -0.24786 | 0.4 | 1 | 1.1 | 0.9
25 | 1 | 0.0025568 | 0.0006408 | 0 | 0 | 1 | 0.98651 | -0.25929 | 0.4 | 1 | 1.1 | 0.9
26 | 1 | 0 | 0 | 0 | 0 | 1 | 0.98738 | -0.24231 | 0.4 | 1 | 1.1 | 0.9
27 | 1 | 0.0081353 | 0.0020389 | 0 | 0 | 1 | 0.98636 | -0.26229 | 0.4 | 1 | 1.1 | 0.9
33 | 1 | 0.0046264 | 0.0011595 | 0 | 0 | 1 | 0.98723 | -0.24529 | 0.4 | 1 | 1.1 | 0.9
34 | 1 | 0.0071424 | 0.0017901 | 0 | 0 | 1 | 0.98808 | -0.22878 | 0.4 | 1 | 1.1 | 0.9
32 | 1 | 0 | 0 | 0 | 0 | 1 | 0.98853 | -0.21989 | 0.4 | 1 | 1.1 | 0.9
28 | 1 | 0.0051086 | 0.0012803 | 0 | 0 | 1 | 0.9875 | -0.24001 | 0.4 | 1 | 1.1 | 0.9
29 | 1 | 0.0028579 | 0.00071625 | 0 | 0 | 1 | 0.98671 | -0.25532 | 0.4 | 1 | 1.1 | 0.9
30 | 1 | 0.0026519 | 0.00066462 | 0 | 0 | 1 | 0.98776 | -0.23493 | 0.4 | 1 | 1.1 | 0.9
31 | 1 | 0.0031452 | 0.00078826 | 0 | 0 | 1 | 0.98667 | -0.25603 | 0.4 | 1 | 1.1 | 0.9
54 | 1 | 0.0066246 | 0.0016603 | 0 | 0 | 1 | 0.9861 | -0.26716 | 0.4 | 1 | 1.1 | 0.9
55 | 1 | 0.0060989 | 0.0015285 | 0 | 0 | 1 | 0.98994 | -0.19266 | 0.4 | 1 | 1.1 | 0.9
52 | 1 | 0.0031134 | 0.0007803 | 0 | 0 | 1 | 0.98586 | -0.2719 | 0.4 | 1 | 1.1 | 0.9
56 | 1 | 0.0023542 | 0.00059002 | 0 | 0 | 1 | 0.99094 | -0.17329 | 0.4 | 1 | 1.1 | 0.9
35 | 1 | 0.0078236 | 0.0019608 | 0 | 0 | 1 | 0.99131 | -0.16655 | 0.4 | 1 | 1.1 | 0.9
36 | 1 | 0.0085811 | 0.0021506 | 0 | 0 | 1 | 0.99066 | -0.17917 | 0.4 | 1 | 1.1 | 0.9
37 | 1 | 0 | 0 | 0 | 0 | 1 | 0.99178 | -0.15743 | 0.4 | 1 | 1.1 | 0.9
38 | 1 | 0.013785 | 0.0034547 | 0 | 0 | 1 | 0.99063 | -0.17983 | 0.4 | 1 | 1.1 | 0.9
39 | 1 | 0.012167 | 0.0030493 | 0 | 0 | 1 | 0.99213 | -0.15083 | 0.4 | 1 | 1.1 | 0.9
40 | 1 | 0.0047156 | 0.0011818 | 0 | 0 | 1 | 0.99132 | -0.16637 | 0.4 | 1 | 1.1 | 0.9
65 | 1 | 0.0062782 | 0.0015735 | 0 | 0 | 1 | 0.99291 | -0.13561 | 0.4 | 1 | 1.1 | 0.9
67 | 1 | 0.0040171 | 0.0010068 | 0 | 0 | 1 | 0.99132 | -0.16652 | 0.4 | 1 | 1.1 | 0.9
68 | 1 | 0 | 0 | 0 | 0 | 1 | 0.99122 | -0.16847 | 0.4 | 1 | 1.1 | 0.9
42 | 1 | 0 | 0 | 0 | 0 | 1 | 0.98108 | -0.36443 | 0.4 | 1 | 1.1 | 0.9
44 | 1 | 0.0077057 | 0.0019312 | 0 | 0 | 1 | 0.98023 | -0.38115 | 0.4 | 1 | 1.1 | 0.9
81 | 1 | 0.010169 | 0.0025487 | 0 | 0 | 1 | 0.97877 | -0.40966 | 0.4 | 1 | 1.1 | 0.9
82 | 1 | 0.011246 | 0.0028185 | 0 | 0 | 1 | 0.97866 | -0.41178 | 0.4 | 1 | 1.1 | 0.9
47 | 1 | 0.0031681 | 0.00079401 | 0 | 0 | 1 | 0.98372 | -0.31353 | 0.4 | 1 | 1.1 | 0.9
48 | 1 | 0.0030237 | 0.00075781 | 0 | 0 | 1 | 0.98377 | -0.31266 | 0.4 | 1 | 1.1 | 0.9
50 | 1 | 0.028213 | 0.007071 | 0 | 0 | 1 | 0.98379 | -0.31212 | 0.4 | 1 | 1.1 | 0.9
53 | 1 | 0.011532 | 0.0028903 | 0 | 0 | 1 | 0.98535 | -0.28183 | 0.4 | 1 | 1.1 | 0.9
51 | 1 | 0.0034394 | 0.000862 | 0 | 0 | 1 | 0.9858 | -0.27298 | 0.4 | 1 | 1.1 | 0.9
57 | 1 | 0 | 0 | 0 | 0 | 1 | 0.99142 | -0.16413 | 0.4 | 1 | 1.1 | 0.9
58 | 1 | 0.0052596 | 0.0013182 | 0 | 0 | 1 | 0.99296 | -0.13445 | 0.4 | 1 | 1.1 | 0.9
59 | 1 | 0.0023269 | 0.00058319 | 0 | 0 | 1 | 0.9913 | -0.1664 | 0.4 | 1 | 1.1 | 0.9
60 | 1 | 0.0046267 | 0.0011596 | 0 | 0 | 1 | 0.99339 | -0.12612 | 0.4 | 1 | 1.1 | 0.9
75 | 1 | 0.0082477 | 0.0020671 | 0 | 0 | 1 | 0.99103 | -0.17164 | 0.4 | 1 | 1.1 | 0.9
61 | 1 | 0.0053237 | 0.0013342 | 0 | 0 | 1 | 0.99531 | -0.089299 | 0.4 | 1 | 1.1 | 0.9
62 | 1 | 0.0044429 | 0.0011135 | 0 | 0 | 1 | 0.99594 | -0.077247 | 0.4 | 1 | 1.1 | 0.9
73 | 3 | 0.0035531 | 0.00089049 | 0 | 0 | 1 | 1 | 0 | 0.4 | 1 | 1.1 | 0.9
69 | 1 | 0 | 0 | 0 | 0 | 1 | 0.99111 | -0.17043 | 0.4 | 1 | 1.1 | 0.9
71 | 1 | 0 | 0 | 0 | 0 | 1 | 0.99109 | -0.17089 | 0.4 | 1 | 1.1 | 0.9
70 | 1 | 0.0018404 | 0.00046124 | 0 | 0 | 1 | 0.9911 | -0.1707 | 0.4 | 1 | 1.1 | 0.9
85 | 1 | 0.00062034 | 0.00015547 | 0 | 0 | 1 | 0.99106 | -0.17156 | 0.4 | 1 | 1.1 | 0.9
86 | 1 | 0.0016611 | 0.00041632 | 0 | 0 | 1 | 0.99104 | -0.1719 | 0.4 | 1 | 1.1 | 0.9
74 | 1 | 0.0081852 | 0.0020514 | 0 | 0 | 1 | 0.99974 | -0.0050468 | 0.4 | 1 | 1.1 | 0.9
76 | 1 | 0.0039217 | 0.00098286 | 0 | 0 | 1 | 0.9997 | -0.0058291 | 0.4 | 1 | 1.1 | 0.9
77 | 1 | 0.0059857 | 0.0015002 | 0 | 0 | 1 | 0.98074 | -0.37121 | 0.4 | 1 | 1.1 | 0.9
79 | 1 | 0.0098967 | 0.0024803 | 0 | 0 | 1 | 0.98059 | -0.37416 | 0.4 | 1 | 1.1 | 0.9

## generator_data
GEN_BUS | PG | QG | QMAX | QMIN | VG | MBASE | GEN_STATUS | PMAX | PMIN
73 | 0.44517 | 0.11341 | 10 | -10 | 1 | 100 | 1 | 10 | 0

## branch_data
F_BUS | T_BUS | BR_R | BR_X | BR_B | RATE_A | RATE_B | RATE_C | TAP | SHIFT | BR_STATUS | ANGMIN | ANGMAX | P_in | Q_in | P_out | Q_out
1 | 2 | 2.4781 | 1.586 | 4.1613e-09 | 0 | 0 | 0 | 0 | 0 | 1 | -90 | 90 | 0.019156 | 0.0048044 | -0.019146 | -0.0047986
1 | 3 | 1.4464 | 0.92569 | 2.4289e-09 | 0 | 0 | 0 | 0 | 0 | 1 | -90 | 90 | -0.033942 | -0.0085102 | 0.03396 | 0.0085215
3 | 5 | 0.23153 | 0.14818 | 7.7759e-10 | 0 | 0 | 0 | 0 | 0 | 1 | -90 | 90 | -0.17083 | -0.0433 | 0.17091 | 0.043347
3 | 6 | 1.9227 | 1.2305 | 3.2287e-09 | 0 | 0 | 0 | 0 | 0 | 1 | -90 | 90 | 0.13687 | 0.034779 | -0.13648 | -0.03453
5 | 8 | 0.48845 | 0.31261 | 3.2809e-09 | 0 | 0 | 0 | 0 | 0 | 1 | -90 | 90 | -0.17622 | -0.044679 | 0.17638 | 0.044783
6 | 22 | 1.1837 | 0.75754 | 1.9877e-09 | 0 | 0 | 0 | 0 | 0 | 1 | -90 | 90 | 0.12889 | 0.032627 | -0.12868 | -0.032491
4 | 22 | 4.0201 | 2.5728 | 6.7508e-09 | 0 | 0 | 0 | 0 | 0 | 1 | -90 | 90 | -0.012167 | -0.0030493 | 0.012173 | 0.0030528
22 | 21 | 0.52657 | 0.337 | 8.8425e-10 | 0 | 0 | 0 | 0 | 0 | 1 | -90 | 90 | 0.1165 | 0.029438 | -0.11642 | -0.029388
8 | 7 | 0.1542 | 0.098691 | 1.0358e-09 | 0 | 0 | 0 | 0 | 0 | 1 | -90 | 90 | -0.18634 | -0.047278 | 0.18639 | 0.047315
21 | 20 | 1.3326 | 0.85289 | 2.2379e-09 | 0 | 0 | 0 | 0 | 0 | 1 | -90 | 90 | 0.11067 | 0.027946 | -0.11049 | -0.027832
7 | 9 | 0.19007 | 0.12164 | 1.2767e-09 | 0 | 0 | 0 | 0 | 0 | 1 | -90 | 90 | -0.19103 | -0.048476 | 0.1911 | 0.048524
9 | 10 | 0.50195 | 0.32125 | 3.3717e-09 | 0 | 0 | 0 | 0 | 0 | 1 | -90 | 90 | -0.2668 | -0.067578 | 0.26718 | 0.067823
9 | 11 | 1.095 | 0.70081 | 1.8388e-09 | 0 | 0 | 0 | 0 | 0 | 1 | -90 | 90 | 0.075692 | 0.019054 | -0.075624 | -0.019011
10 | 64 | 0.21976 | 0.14064 | 1.4761e-09 | 0 | 0 | 0 | 0 | 0 | 1 | -90 | 90 | -0.27082 | -0.068735 | 0.27099 | 0.068845
11 | 84 | 0.034685 | 0.022198 | 5.8246e-11 | 0 | 0 | 0 | 0 | 0 | 1 | -90 | 90 | 0.071704 | 0.018028 | -0.071702 | -0.018027
64 | 72 | 0.43746 | 0.27998 | 2.9385e-09 | 0 | 0 | 0 | 0 | 0 | 1 | -90 | 90 | -0.4214 | -0.10705 | 0.42223 | 0.10758
64 | 63 | 0.08932 | 0.057165 | 5.9997e-10 | 0 | 0 | 0 | 0 | 0 | 1 | -90 | 90 | 0.15041 | 0.0382 | -0.15039 | -0.038186
84 | 66 | 1.0223 | 0.6543 | 1.7168e-09 | 0 | 0 | 0 | 0 | 0 | 1 | -90 | 90 | 0.066104 | 0.016624 | -0.066056 | -0.016594
72 | 73 | 0.11197 | 0.071661 | 7.5211e-10 | 0 | 0 | 0 | 0 | 0 | 1 | -90 | 90 | -0.42929 | -0.10935 | 0.42951 | 0.10949
63 | 62 | 0.70193 | 0.44923 | 2.3575e-09 | 0 | 0 | 0 | 0 | 0 | 1 | -90 | 90 | 0.14548 | 0.036955 | -0.14532 | -0.036854
66 | 65 | 0.46597 | 0.29822 | 7.8249e-10 | 0 | 0 | 0 | 0 | 0 | 1 | -90 | 90 | 0.061595 | 0.015476 | -0.061576 | -0.015463
12 | 13 | 2.4605 | 1.5747 | 4.1318e-09 | 0 | 0 | 0 | 0 | 0 | 1 | -90 | 90 | -0.036948 | -0.009269 | 0.036985 | 0.0092923
12 | 14 | 1.2961 | 0.8295 | 2.1765e-09 | 0 | 0 | 0 | 0 | 0 | 1 | -90 | 90 | 0.027194 | 0.0068245 | -0.027184 | -0.006818
13 | 15 | 1.7389 | 1.1129 | 2.9201e-09 | 0 | 0 | 0 | 0 | 0 | 1 | -90 | 90 | -0.042655 | -0.010713 | 0.04269 | 0.010735
14 | 16 | 3.7926 | 2.4273 | 6.3689e-09 | 0 | 0 | 0 | 0 | 0 | 1 | -90 | 90 | 0.0044619 | 0.001118 | -0.0044611 | -0.0011181
14 | 17 | 0.58953 | 0.3773 | 9.8998e-10 | 0 | 0 | 0 | 0 | 0 | 1 | -90 | 90 | 0.022722 | 0.0057 | -0.022718 | -0.0056979
15 | 20 | 1.644 | 1.0521 | 2.7607e-09 | 0 | 0 | 0 | 0 | 0 | 1 | -90 | 90 | -0.083329 | -0.020971 | 0.083454 | 0.021051
15 | 43 | 0.40461 | 0.25895 | 6.7945e-10 | 0 | 0 | 0 | 0 | 0 | 1 | -90 | 90 | 0.040639 | 0.010235 | -0.040632 | -0.010231
17 | 80 | 1.0633 | 0.68051 | 1.7855e-09 | 0 | 0 | 0 | 0 | 0 | 1 | -90 | 90 | 0.022718 | 0.0056979 | -0.022712 | -0.0056942
20 | 18 | 1.8213 | 1.1656 | 3.0584e-09 | 0 | 0 | 0 | 0 | 0 | 1 | -90 | 90 | 0.027037 | 0.0067817 | -0.027023 | -0.0067727
43 | 45 | 1.7581 | 1.1252 | 2.9523e-09 | 0 | 0 | 0 | 0 | 0 | 1 | -90 | 90 | 0.0082722 | 0.0020735 | -0.0082709 | -0.0020729
43 | 41 | 3.226 | 2.0646 | 5.4173e-09 | 0 | 0 | 0 | 0 | 0 | 1 | -90 | 90 | 0.032359 | 0.0081572 | -0.032322 | -0.0081339
80 | 78 | 0.11604 | 0.074268 | 1.9487e-10 | 0 | 0 | 0 | 0 | 0 | 1 | -90 | 90 | 0.019108 | 0.0047909 | -0.019108 | -0.0047906
18 | 19 | 0.28407 | 0.1818 | 4.7702e-10 | 0 | 0 | 0 | 0 | 0 | 1 | -90 | 90 | 0.0097831 | 0.002452 | -0.0097828 | -0.0024518
41 | 42 | 3.9116 | 2.5034 | 6.5686e-09 | 0 | 0 | 0 | 0 | 0 | 1 | -90 | 90 | 0.029211 | 0.0073542 | -0.029174 | -0.0073313
78 | 77 | 1.4889 | 0.95293 | 2.5003e-09 | 0 | 0 | 0 | 0 | 0 | 1 | -90 | 90 | 0.015888 | 0.0039837 | -0.015884 | -0.0039813
23 | 24 | 2.2509 | 1.4406 | 3.7798e-09 | 0 | 0 | 0 | 0 | 0 | 1 | -90 | 90 | -0.015822 | -0.003966 | 0.015828 | 0.0039696
23 | 25 | 1.3351 | 0.85449 | 2.2421e-09 | 0 | 0 | 0 | 0 | 0 | 1 | -90 | 90 | 0.010695 | 0.0026811 | -0.010693 | -0.0026802
24 | 26 | 1.1612 | 0.74315 | 1.9499e-09 | 0 | 0 | 0 | 0 | 0 | 1 | -90 | 90 | -0.020874 | -0.0052341 | 0.020879 | 0.0052374
25 | 27 | 1.6108 | 1.0309 | 2.7049e-09 | 0 | 0 | 0 | 0 | 0 | 1 | -90 | 90 | 0.0081365 | 0.0020394 | -0.0081353 | -0.0020389
26 | 33 | 2.8089 | 1.7977 | 4.717e-09 | 0 | 0 | 0 | 0 | 0 | 1 | -90 | 90 | 0.004627 | 0.0011594 | -0.0046263 | -0.0011595
26 | 34 | 2.3204 | 1.4851 | 3.8966e-09 | 0 | 0 | 0 | 0 | 0 | 1 | -90 | 90 | -0.025506 | -0.0063969 | 0.025523 | 0.006407
34 | 32 | 1.1928 | 0.76336 | 2.003e-09 | 0 | 0 | 0 | 0 | 0 | 1 | -90 | 90 | -0.032665 | -0.0081971 | 0.032679 | 0.0082058
32 | 55 | 1.1322 | 0.72461 | 1.9013e-09 | 0 | 0 | 0 | 0 | 0 | 1 | -90 | 90 | -0.10579 | -0.026619 | 0.10593 | 0.026708
32 | 30 | 0.90308 | 0.57797 | 1.5165e-09 | 0 | 0 | 0 | 0 | 0 | 1 | -90 | 90 | 0.073113 | 0.018414 | -0.073061 | -0.01838
28 | 29 | 1.0267 | 0.65706 | 1.724e-09 | 0 | 0 | 0 | 0 | 0 | 1 | -90 | 90 | 0.065283 | 0.016424 | -0.065235 | -0.016394
28 | 30 | 0.31626 | 0.2024 | 5.3108e-10 | 0 | 0 | 0 | 0 | 0 | 1 | -90 | 90 | -0.070392 | -0.017705 | 0.070409 | 0.017716
29 | 31 | 0.050132 | 0.032084 | 8.4185e-11 | 0 | 0 | 0 | 0 | 0 | 1 | -90 | 90 | 0.062377 | 0.015678 | -0.062375 | -0.015677
31 | 54 | 0.82116 | 0.52554 | 1.3789e-09 | 0 | 0 | 0 | 0 | 0 | 1 | -90 | 90 | 0.05923 | 0.014888 | -0.059199 | -0.014868
54 | 52 | 0.39306 | 0.25156 | 6.6006e-10 | 0 | 0 | 0 | 0 | 0 | 1 | -90 | 90 | 0.052574 | 0.013208 | -0.052562 | -0.0132
55 | 56 | 0.763 | 0.48832 | 1.2813e-09 | 0 | 0 | 0 | 0 | 0 | 1 | -90 | 90 | -0.11203 | -0.028236 | 0.11213 | 0.028302
52 | 51 | 0.095285 | 0.060982 | 1.6001e-10 | 0 | 0 | 0 | 0 | 0 | 1 | -90 | 90 | 0.049449 | 0.01242 | -0.049446 | -0.012419
56 | 57 | 0.35369 | 0.22636 | 5.9393e-10 | 0 | 0 | 0 | 0 | 0 | 1 | -90 | 90 | -0.11449 | -0.028892 | 0.11454 | 0.028924
35 | 36 | 2.4846 | 1.5902 | 4.1723e-09 | 0 | 0 | 0 | 0 | 0 | 1 | -90 | 90 | 0.022379 | 0.0056138 | -0.022366 | -0.0056056
35 | 37 | 1.331 | 0.85184 | 2.2351e-09 | 0 | 0 | 0 | 0 | 0 | 1 | -90 | 90 | -0.030203 | -0.0075746 | 0.030216 | 0.0075828
36 | 38 | 0.20973 | 0.13423 | 3.5219e-10 | 0 | 0 | 0 | 0 | 0 | 1 | -90 | 90 | 0.013785 | 0.003455 | -0.013785 | -0.0034547
37 | 39 | 0.6761 | 0.4327 | 1.1354e-09 | 0 | 0 | 0 | 0 | 0 | 1 | -90 | 90 | -0.043077 | -0.010807 | 0.043091 | 0.010815
37 | 40 | 3.063 | 1.9603 | 5.1437e-09 | 0 | 0 | 0 | 0 | 0 | 1 | -90 | 90 | 0.012861 | 0.003224 | -0.012855 | -0.003221
39 | 65 | 1.2169 | 0.77884 | 2.0436e-09 | 0 | 0 | 0 | 0 | 0 | 1 | -90 | 90 | -0.055257 | -0.013865 | 0.055297 | 0.01389
40 | 67 | 0.083554 | 0.053475 | 1.4031e-10 | 0 | 0 | 0 | 0 | 0 | 1 | -90 | 90 | 0.0081399 | 0.0020391 | -0.0081398 | -0.0020391
67 | 68 | 2.0773 | 1.3295 | 3.4884e-09 | 0 | 0 | 0 | 0 | 0 | 1 | -90 | 90 | 0.0041228 | 0.0010323 | -0.0041224 | -0.0010324
68 | 69 | 2.0934 | 1.3397 | 3.5153e-09 | 0 | 0 | 0 | 0 | 0 | 1 | -90 | 90 | 0.0041224 | 0.0010324 | -0.004122 | -0.0010325
42 | 44 | 2.4747 | 1.5838 | 4.1557e-09 | 0 | 0 | 0 | 0 | 0 | 1 | -90 | 90 | 0.029174 | 0.0073313 | -0.029151 | -0.0073168
44 | 81 | 5.7243 | 3.6636 | 9.6127e-09 | 0 | 0 | 0 | 0 | 0 | 1 | -90 | 90 | 0.021445 | 0.0053856 | -0.021416 | -0.0053679
81 | 82 | 0.81006 | 0.51844 | 1.3603e-09 | 0 | 0 | 0 | 0 | 0 | 1 | -90 | 90 | 0.011247 | 0.0028192 | -0.011246 | -0.0028186
47 | 48 | 1.1865 | 0.75938 | 1.9925e-09 | 0 | 0 | 0 | 0 | 0 | 1 | -90 | 90 | -0.0031681 | -0.00079402 | 0.0031682 | 0.00079391
48 | 50 | 0.37918 | 0.24267 | 6.3674e-10 | 0 | 0 | 0 | 0 | 0 | 1 | -90 | 90 | -0.0061919 | -0.0015517 | 0.0061921 | 0.0015518
50 | 53 | 3.8252 | 2.4481 | 6.4235e-09 | 0 | 0 | 0 | 0 | 0 | 1 | -90 | 90 | -0.034405 | -0.0086228 | 0.034455 | 0.008654
53 | 51 | 0.83896 | 0.53694 | 1.4088e-09 | 0 | 0 | 0 | 0 | 0 | 1 | -90 | 90 | -0.045987 | -0.011544 | 0.046007 | 0.011557
57 | 58 | 1.0515 | 0.67295 | 1.7657e-09 | 0 | 0 | 0 | 0 | 0 | 1 | -90 | 90 | -0.12511 | -0.031576 | 0.12529 | 0.03169
57 | 59 | 0.94498 | 0.60479 | 1.5869e-09 | 0 | 0 | 0 | 0 | 0 | 1 | -90 | 90 | 0.010578 | 0.0026517 | -0.010577 | -0.0026511
58 | 60 | 0.28395 | 0.18173 | 4.7683e-10 | 0 | 0 | 0 | 0 | 0 | 1 | -90 | 90 | -0.13055 | -0.033008 | 0.1306 | 0.033042
59 | 75 | 2.7963 | 1.7896 | 4.6957e-09 | 0 | 0 | 0 | 0 | 0 | 1 | -90 | 90 | 0.0082498 | 0.0020679 | -0.0082477 | -0.0020671
60 | 61 | 1.2137 | 0.77678 | 2.0382e-09 | 0 | 0 | 0 | 0 | 0 | 1 | -90 | 90 | -0.13523 | -0.034201 | 0.13547 | 0.034354
61 | 62 | 0.38316 | 0.24522 | 6.4343e-10 | 0 | 0 | 0 | 0 | 0 | 1 | -90 | 90 | -0.14079 | -0.035688 | 0.14088 | 0.03574
73 | 74 | 1.8679 | 1.1954 | 3.1367e-09 | 0 | 0 | 0 | 0 | 0 | 1 | -90 | 90 | 0.01211 | 0.0030358 | -0.012107 | -0.0030342
69 | 71 | 0.89844 | 0.575 | 1.5087e-09 | 0 | 0 | 0 | 0 | 0 | 1 | -90 | 90 | 0.0022816 | 0.00057138 | -0.0022816 | -0.00057149
69 | 70 | 0.65275 | 0.41776 | 1.0961e-09 | 0 | 0 | 0 | 0 | 0 | 1 | -90 | 90 | 0.0018404 | 0.00046115 | -0.0018404 | -0.00046124
71 | 85 | 1.2947 | 0.82858 | 2.1741e-09 | 0 | 0 | 0 | 0 | 0 | 1 | -90 | 90 | 0.0022816 | 0.00057149 | -0.0022815 | -0.00057166
85 | 86 | 0.8924 | 0.57114 | 1.4986e-09 | 0 | 0 | 0 | 0 | 0 | 1 | -90 | 90 | 0.0016612 | 0.00041619 | -0.0016611 | -0.00041632
74 | 76 | 0.89368 | 0.57195 | 1.5007e-09 | 0 | 0 | 0 | 0 | 0 | 1 | -90 | 90 | 0.0039218 | 0.0009828 | -0.0039217 | -0.00098286
77 | 79 | 1.2882 | 0.82447 | 2.1633e-09 | 0 | 0 | 0 | 0 | 0 | 1 | -90 | 90 | 0.009898 | 0.0024811 | -0.0098966 | -0.0024804