## bus_data
BUS_I | BUS_TYPE | Pd | Qd | Gs | Bs | area | Vm | Va | baseKV | zone | Vmax | Vmin
1 | 1 | 0.01165 | 0.0029197 | 0 | 0 | 1 | 0.98812 | -0.22692 | 0.4 | 1 | 1.1 | 0.9
2 | 1 | 0.0055452 | 0.0013898 | 0 | 0 | 1 | 0.98837 | -0.22187 | 0.4 | 1 | 1.1 | 0.9
4 | 1 | 0.0039509 | 0.00099019 | 0 | 0 | 1 | 0.98861 | -0.21736 | 0.4 | 1 | 1.1 | 0.9
11 | 1 | 0.0052621 | 0.0013188 | 0 | 0 | 1 | 0.98886 | -0.21249 | 0.4 | 1 | 1.1 | 0.9
12 | 1 | 0 | 0 | 0 | 0 | 1 | 0.98908 | -0.20825 | 0.4 | 1 | 1.1 | 0.9
5 | 1 | 0.003429 | 0.0008594 | 0 | 0 | 1 | 0.985 | -0.28671 | 0.4 | 1 | 1.1 | 0.9
6 | 1 | 0.0036329 | 0.00091048 | 0 | 0 | 1 | 0.98488 | -0.28905 | 0.4 | 1 | 1.1 | 0.9
7 | 1 | 0.0034611 | 0.00086744 | 0 | 0 | 1 | 0.98566 | -0.27404 | 0.4 | 1 | 1.1 | 0.9
8 | 1 | 0 | 0 | 0 | 0 | 1 | 0.98413 | -0.30367 | 0.4 | 1 | 1.1 | 0.9
9 | 1 | 0.0022107 | 0.00055404 | 0 | 0 | 1 | 0.98578 | -0.27172 | 0.4 | 1 | 1.1 | 0.9
35 | 1 | 0.0035317 | 0.00088514 | 0 | 0 | 1 | 0.9841 | -0.30427 | 0.4 | 1 | 1.1 | 0.9
36 | 1 | 0.0026002 | 0.00065167 | 0 | 0 | 1 | 0.98344 | -0.31691 | 0.4 | 1 | 1.1 | 0.9
10 | 1 | 0.0029646 | 0.00074299 | 0 | 0 | 1 | 0.98641 | -0.25966 | 0.4 | 1 | 1.1 | 0.9
52 | 1 | 0.0020369 | 0.00051049 | 0 | 0 | 1 | 0.98259 | -0.33346 | 0.4 | 1 | 1.1 | 0.9
34 | 1 | 0.0015988 | 0.0004007 | 0 | 0 | 1 | 0.98696 | -0.24888 | 0.4 | 1 | 1.1 | 0.9
33 | 1 | 0.0035953 | 0.00090106 | 0 | 0 | 1 | 0.98707 | -0.24684 | 0.4 | 1 | 1.1 | 0.9
31 | 1 | 0.0015157 | 0.00037987 | 0 | 0 | 1 | 0.98774 | -0.23399 | 0.4 | 1 | 1.1 | 0.9
30 | 1 | 0.0020169 | 0.00050548 | 0 | 0 | 1 | 0.98945 | -0.20096 | 0.4 | 1 | 1.1 | 0.9
32 | 1 | 0.0062983 | 0.0015785 | 0 | 0 | 1 | 0.98722 | -0.24404 | 0.4 | 1 | 1.1 | 0.9
29 | 1 | 0.0020738 | 0.00051973 | 0 | 0 | 1 | 0.98948 | -0.20048 | 0.4 | 1 | 1.1 | 0.9
13 | 1 | 0.0043782 | 0.0010973 | 0 | 0 | 1 | 0.98805 | -0.22881 | 0.4 | 1 | 1.1 | 0.9
14 | 1 | 0.00302 | 0.00075688 | 0 | 0 | 1 | 0.98815 | -0.22686 | 0.4 | 1 | 1.1 | 0.9
15 | 1 | 0 | 0 | 0 | 0 | 1 | 0.98821 | -0.22567 | 0.4 | 1 | 1.1 | 0.9
114 | 1 | 0.0036546 | 0.00091594 | 0 | 0 | 1 | 0.98807 | -0.22834 | 0.4 | 1 | 1.1 | 0.9
116 | 1 | 0.0029041 | 0.00072785 | 0 | 0 | 1 | 0.98705 | -0.24818 | 0.4 | 1 | 1.1 | 0.9
113 | 1 | 0.002571 | 0.00064435 | 0 | 0 | 1 | 0.98853 | -0.21936 | 0.4 | 1 | 1.1 | 0.9
18 | 1 | 0.0057164 | 0.0014327 | 0 | 0 | 1 | 0.98814 | -0.22696 | 0.4 | 1 | 1.1 | 0.9
19 | 1 | 0.0020484 | 0.00051337 | 0 | 0 | 1 | 0.98951 | -0.20045 | 0.4 | 1 | 1.1 | 0.9
20 | 1 | 0 | 0 | 0 | 0 | 1 | 0.98995 | -0.19188 | 0.4 | 1 | 1.1 | 0.9
16 | 1 | 0.0024688 | 0.00061874 | 0 | 0 | 1 | 0.98798 | -0.23002 | 0.4 | 1 | 1.1 | 0.9
17 | 1 | 0.0077438 | 0.0019408 | 0 | 0 | 1 | 0.98787 | -0.23227 | 0.4 | 1 | 1.1 | 0.9
21 | 1 | 0.0055915 | 0.0014014 | 0 | 0 | 1 | 0.99054 | -0.18051 | 0.4 | 1 | 1.1 | 0.9
22 | 1 | 0.004373 | 0.001096 | 0 | 0 | 1 | 0.9889 | -0.21228 | 0.4 | 1 | 1.1 | 0.9
25 | 1 | 0 | 0 | 0 | 0 | 1 | 0.99237 | -0.14508 | 0.4 | 1 | 1.1 | 0.9
27 | 1 | 0.0057258 | 0.001435 | 0 | 0 | 1 | 0.99437 | -0.10679 | 0.4 | 1 | 1.1 | 0.9
23 | 1 | 0.0036152 | 0.00090604 | 0 | 0 | 1 | 0.99197 | -0.15281 | 0.4 | 1 | 1.1 | 0.9
24 | 1 | 0.0045078 | 0.0011298 | 0 | 0 | 1 | 0.99072 | -0.17671 | 0.4 | 1 | 1.1 | 0.9
26 | 1 | 0.0026167 | 0.00065581 | 0 | 0 | 1 | 0.99059 | -0.17918 | 0.4 | 1 | 1.1 | 0.9
28 | 1 | 0.0024118 | 0.00060446 | 0 | 0 | 1 | 0.98958 | -0.19858 | 0.4 | 1 | 1.1 | 0.9
110 | 1 | 0.0029714 | 0.00074471 | 0 | 0 | 1 | 0.99597 | -0.0764 | 0.4 | 1 | 1.1 | 0.9
109 | 1 | 0.0089939 | 0.0022541 | 0 | 0 | 1 | 0.9967 | -0.062453 | 0.4 | 1 | 1.1 | 0.9
37 | 1 | 0.0058854 | 0.001475 | 0 | 0 | 1 | 0.97985 | -0.38697 | 0.4 | 1 | 1.1 | 0.9
38 | 1 | 0 | 0 | 0 | 0 | 1 | 0.97995 | -0.38496 | 0.4 | 1 | 1.1 | 0.9
51 | 1 | 0.0026219 | 0.00065711 | 0 | 0 | 1 | 0.98241 | -0.33695 | 0.4 | 1 | 1.1 | 0.9
56 | 1 | 0 | 0 | 0 | 0 | 1 | 0.9801 | -0.382 | 0.4 | 1 | 1.1 | 0.9
59 | 1 | 0 | 0 | 0 | 0 | 1 | 0.98027 | -0.37877 | 0.4 | 1 | 1.1 | 0.9
57 | 1 | 0.0024669 | 0.00061827 | 0 | 0 | 1 | 0.98007 | -0.3827 | 0.4 | 1 | 1.1 | 0.9
39 | 1 | 0.0042757 | 0.0010716 | 0 | 0 | 1 | 0.98011 | -0.38181 | 0.4 | 1 | 1.1 | 0.9
40 | 1 | 0.0020814 | 0.00052165 | 0 | 0 | 1 | 0.98062 | -0.3719 | 0.4 | 1 | 1.1 | 0.9
41 | 1 | 0 | 0 | 0 | 0 | 1 | 0.9785 | -0.41314 | 0.4 | 1 | 1.1 | 0.9
42 | 1 | 0.0030244 | 0.00075798 | 0 | 0 | 1 | 0.98065 | -0.37132 | 0.4 | 1 | 1.1 | 0.9
43 | 1 | 0.0022006 | 0.00055151 | 0 | 0 | 1 | 0.97847 | -0.4138 | 0.4 | 1 | 1.1 | 0.9
44 | 1 | 0.0021986 | 0.00055101 | 0 | 0 | 1 | 0.97764 | -0.43 | 0.4 | 1 | 1.1 | 0.9
45 | 1 | 0 | 0 | 0 | 0 | 1 | 0.98094 | -0.36563 | 0.4 | 1 | 1.1 | 0.9
62 | 1 | 0.0021986 | 0.00055101 | 0 | 0 | 1 | 0.9775 | -0.43275 | 0.4 | 1 | 1.1 | 0.9
55 | 1 | 0.0011385 | 0.00028533 | 0 | 0 | 1 | 0.98089 | -0.36652 | 0.4 | 1 | 1.1 | 0.9
54 | 1 | 0.0026572 | 0.00066595 | 0 | 0 | 1 | 0.98192 | -0.34661 | 0.4 | 1 | 1.1 | 0.9
86 | 3 | 0 | 0 | 0 | 0 | 1 | 1 | 0 | 0.4 | 1 | 1.1 | 0.9
112 | 1 | 0.002292 | 0.00057443 | 0 | 0 | 1 | 0.99863 | -0.025912 | 0.4 | 1 | 1.1 | 0.9
108 | 1 | 0.0061536 | 0.0015422 | 0 | 0 | 1 | 0.99723 | -0.052892 | 0.4 | 1 | 1.1 | 0.9
85 | 1 | 0.0025838 | 0.00064755 | 0 | 0 | 1 | 0.99889 | -0.02116 | 0.4 | 1 | 1.1 | 0.9
60 | 1 | 0.0054496 | 0.0013658 | 0 | 0 | 1 | 0.9771 | -0.44045 | 0.4 | 1 | 1.1 | 0.9
50 | 1 | 0.0018293 | 0.00045847 | 0 | 0 | 1 | 0.98085 | -0.36737 | 0.4 | 1 | 1.1 | 0.9
53 | 1 | 0.0026496 | 0.00066406 | 0 | 0 | 1 | 0.98222 | -0.34074 | 0.4 | 1 | 1.1 | 0.9
46 | 1 | 0.0029312 | 0.00073463 | 0 | 0 | 1 | 0.98057 | -0.3729 | 0.4 | 1 | 1.1 | 0.9
47 | 1 | 0.0011686 | 0.00029288 | 0 | 0 | 1 | 0.98046 | -0.37497 | 0.4 | 1 | 1.1 | 0.9
48 | 1 | 0.0040024 | 0.0010031 | 0 | 0 | 1 | 0.98067 | -0.37089 | 0.4 | 1 | 1.1 | 0.9
49 | 1 | 0.0050779 | 0.0012727 | 0 | 0 | 1 | 0.98028 | -0.37849 | 0.4 | 1 | 1.1 | 0.9
61 | 1 | 0.0041942 | 0.0010512 | 0 | 0 | 1 | 0.976 | -0.46216 | 0.4 | 1 | 1.1 | 0.9
63 | 1 | 0.0077754 | 0.0019487 | 0 | 0 | 1 | 0.97458 | -0.49003 | 0.4 | 1 | 1.1 | 0.9
66 | 1 | 0.0045207 | 0.001133 | 0 | 0 | 1 | 0.97452 | -0.49118 | 0.4 | 1 | 1.1 | 0.9
64 | 1 | 0.0063958 | 0.0016029 | 0 | 0 | 1 | 0.97447 | -0.49213 | 0.4 | 1 | 1.1 | 0.9
65 | 1 | 0.0049845 | 0.0012492 | 0 | 0 | 1 | 0.97361 | -0.50904 | 0.4 | 1 | 1.1 | 0.9
67 | 1 | 0.003972 | 0.00099548 | 0 | 0 | 1 | 0.97208 | -0.53924 | 0.4 | 1 | 1.1 | 0.9
68 | 1 | 0.0020833 | 0.00052213 | 0 | 0 | 1 | 0.97206 | -0.53976 | 0.4 | 1 | 1.1 | 0.9
125 | 1 | 0.013533 | 0.0033916 | 0 | 0 | 1 | 0.97146 | -0.55153 | 0.4 | 1 | 1.1 | 0.9
69 | 1 | 0.016343 | 0.0040959 | 0 | 0 | 1 | 0.97199 | -0.54108 | 0.4 | 1 | 1.1 | 0.9
70 | 1 | 0.0039752 | 0.00099629 | 0 | 0 | 1 | 0.97181 | -0.54462 | 0.4 | 1 | 1.1 | 0.9
71 | 1 | 0.0039901 | 0.001 | 0 | 0 | 1 | 0.9718 | -0.54487 | 0.4 | 1 | 1.1 | 0.9
73 | 1 | 0.028402 | 0.0071182 | 0 | 0 | 1 | 0.99033 | -0.18607 | 0.4 | 1 | 1.1 | 0.9
74 | 1 | 0.0047328 | 0.0011861 | 0 | 0 | 1 | 0.99061 | -0.18068 | 0.4 | 1 | 1.1 | 0.9
75 | 1 | 0.0073046 | 0.0018307 | 0 | 0 | 1 | 0.9918 | -0.15761 | 0.4 | 1 | 1.1 | 0.9
83 | 1 | 0.0019248 | 0.00048241 | 0 | 0 | 1 | 0.99225 | -0.149 | 0.4 | 1 | 1.1 | 0.9
84 | 1 | 0.0032983 | 0.00082663 | 0 | 0 | 1 | 0.99249 | -0.14436 | 0.4 | 1 | 1.1 | 0.9
76 | 1 | 0.00735 | 0.0018421 | 0 | 0 | 1 | 0.99556 | -0.085098 | 0.4 | 1 | 1.1 | 0.9
77 | 1 | 0.0042817 | 0.0010731 | 0 | 0 | 1 | 0.99551 | -0.086094 | 0.4 | 1 | 1.1 | 0.9
78 | 1 | 0.0058207 | 0.0014588 | 0 | 0 | 1 | 0.99665 | -0.06415 | 0.4 | 1 | 1.1 | 0.9
79 | 1 | 0.0063013 | 0.0015792 | 0 | 0 | 1 | 0.99518 | -0.092465 | 0.4 | 1 | 1.1 | 0.9
80 | 1 | 0.0036381 | 0.0009118 | 0 | 0 | 1 | 0.9987 | -0.024774 | 0.4 | 1 | 1.1 | 0.9
81 | 1 | 0.0092121 | 0.0023088 | 0 | 0 | 1 | 0.99352 | -0.12439 | 0.4 | 1 | 1.1 | 0.9
82 | 1 | 0.003213 | 0.00080525 | 0 | 0 | 1 | 0.99287 | -0.13695 | 0.4 | 1 | 1.1 | 0.9
111 | 1 | 0.0078375 | 0.0019643 | 0 | 0 | 1 | 0.99863 | -0.025953 | 0.4 | 1 | 1.1 | 0.9
107 | 1 | 0.0087889 | 0.0022027 | 0 | 0 | 1 | 0.99581 | -0.080248 | 0.4 | 1 | 1.1 | 0.9
87 | 1 | 0.0043542 | 0.0010913 | 0 | 0 | 1 | 0.98941 | -0.20393 | 0.4 | 1 | 1.1 | 0.9
88 | 1 | 0.0027977 | 0.00070116 | 0 | 0 | 1 | 0.9895 | -0.20211 | 0.4 | 1 | 1.1 | 0.9
90 | 1 | 0.0056617 | 0.0014189 | 0 | 0 | 1 | 0.98951 | -0.20188 | 0.4 | 1 | 1.1 | 0.9
91 | 1 | 0.0025283 | 0.00063366 | 0 | 0 | 1 | 0.98952 | -0.20178 | 0.4 | 1 | 1.1 | 0.9
92 | 1 | 0.0028549 | 0.00071552 | 0 | 0 | 1 | 0.98992 | -0.19406 | 0.4 | 1 | 1.1 | 0.9
93 | 1 | 0.0019256 | 0.0004826 | 0 | 0 | 1 | 0.98992 | -0.19392 | 0.4 | 1 | 1.1 | 0.9
94 | 1 | 0.002058 | 0.00051577 | 0 | 0 | 1 | 0.98995 | -0.19335 | 0.4 | 1 | 1.1 | 0.9
95 | 1 | 0.0093871 | 0.0023526 | 0 | 0 | 1 | 0.99041 | -0.18451 | 0.4 | 1 | 1.1 | 0.9
96 | 1 | 0.0033594 | 0.00084194 | 0 | 0 | 1 | 0.99041 | -0.18439 | 0.4 | 1 | 1.1 | 0.9
97 | 1 | 0.0035199 | 0.00088217 | 0 | 0 | 1 | 0.99047 | -0.18337 | 0.4 | 1 | 1.1 | 0.9
98 | 1 | 0.0078694 | 0.0019722 | 0 | 0 | 1 | 0.99104 | -0.17225 | 0.4 | 1 | 1.1 | 0.9
119 | 1 | 0.0030275 | 0.00075876 | 0 | 0 | 1 | 0.99111 | -0.17084 | 0.4 | 1 | 1.1 | 0.9
103 | 1 | 0.0026939 | 0.00067515 | 0 | 0 | 1 | 0.99116 | -0.16987 | 0.4 | 1 | 1.1 | 0.9
99 | 1 | 0.0059592 | 0.0014935 | 0 | 0 | 1 | 0.99239 | -0.14622 | 0.4 | 1 | 1.1 | 0.9
100 | 1 | 0.0061633 | 0.0015447 | 0 | 0 | 1 | 0.99299 | -0.13462 | 0.4 | 1 | 1.1 | 0.9
101 | 1 | 0.0035422 | 0.00088775 | 0 | 0 | 1 | 0.99207 | -0.15236 | 0.4 | 1 | 1.1 | 0.9
102 | 1 | 0.0050932 | 0.0012765 | 0 | 0 | 1 | 0.99356 | -0.12357 | 0.4 | 1 | 1.1 | 0.9
104 | 1 | 0.0032214 | 0.00080737 | 0 | 0 | 1 | 0.99381 | -0.1188 | 0.4 | 1 | 1.1 | 0.9
105 | 1 | 0.0033674 | 0.00084395 | 0 | 0 | 1 | 0.9944 | -0.10738 | 0.4 | 1 | 1.1 | 0.9
106 | 1 | 0.0063575 | 0.0015933 | 0 | 0 | 1 | 0.99574 | -0.081652 | 0.4 | 1 | 1.1 | 0.9
115 | 1 | 0.0030047 | 0.00075305 | 0 | 0 | 1 | 0.98672 | -0.25464 | 0.4 | 1 | 1.1 | 0.9
117 | 1 | 0.0021376 | 0.00053574 | 0 | 0 | 1 | 0.98669 | -0.25523 | 0.4 | 1 | 1.1 | 0.9
118 | 1 | 0.0056019 | 0.001404 | 0 | 0 | 1 | 0.98656 | -0.25766 | 0.4 | 1 | 1.1 | 0.9
123 | 1 | 0.0088381 | 0.002215 | 0 | 0 | 1 | 0.9861 | -0.26669 | 0.4 | 1 | 1.1 | 0.9
124 | 1 | 0.002758 | 0.00069121 | 0 | 0 | 1 | 0.98609 | -0.26682 | 0.4 | 1 | 1.1 | 0.9

## generator_data
GEN_BUS | PG | QG | QMAX | QMIN | VG | MBASE | GEN_STATUS | PMAX | PMIN
86 | 0.49541 | 0.12643 | 10 | -10 | 1 | 100 | 1 | 10 | 0

## branch_data
F_BUS | T_BUS | BR_R | BR_X | BR_B | RATE_A | RATE_B | RATE_C | TAP | SHIFT | BR_STATUS | ANGMIN | ANGMAX | P_in | Q_in | P_out | Q_out
1 | 2 | 1.8968 | 1.2139 | 3.1852e-09 | 0 | 0 | 0 | 0 | 0 | 1 | -90 | 90 | -0.01165 | -0.0029197 | 0.011652 | 0.0029212
2 | 4 | 1.1493 | 0.73558 | 1.9301e-09 | 0 | 0 | 0 | 0 | 0 | 1 | -90 | 90 | -0.017198 | -0.004311 | 0.017201 | 0.0043131
4 | 11 | 1.0093 | 0.64593 | 1.6948e-09 | 0 | 0 | 0 | 0 | 0 | 1 | -90 | 90 | -0.021152 | -0.0053033 | 0.021157 | 0.0053063
11 | 12 | 0.70365 | 0.45034 | 1.1816e-09 | 0 | 0 | 0 | 0 | 0 | 1 | -90 | 90 | -0.026419 | -0.0066251 | 0.026425 | 0.0066284
12 | 31 | 0.69366 | 0.44394 | 3.4945e-09 | 0 | 0 | 0 | 0 | 0 | 1 | -90 | 90 | 0.16417 | 0.041785 | -0.16396 | -0.041656
12 | 30 | 0.16931 | 0.10836 | 8.5294e-10 | 0 | 0 | 0 | 0 | 0 | 1 | -90 | 90 | -0.19059 | -0.048414 | 0.19066 | 0.048457
5 | 6 | 0.074282 | 0.047541 | 3.7422e-10 | 0 | 0 | 0 | 0 | 0 | 1 | -90 | 90 | 0.13851 | 0.035129 | -0.13849 | -0.035119
5 | 7 | 0.39141 | 0.2505 | 1.9718e-09 | 0 | 0 | 0 | 0 | 0 | 1 | -90 | 90 | -0.14194 | -0.035988 | 0.14202 | 0.036043
6 | 8 | 0.47459 | 0.30374 | 2.3909e-09 | 0 | 0 | 0 | 0 | 0 | 1 | -90 | 90 | 0.13486 | 0.034208 | -0.13476 | -0.034148
7 | 9 | 0.069777 | 0.044658 | 3.5152e-10 | 0 | 0 | 0 | 0 | 0 | 1 | -90 | 90 | -0.14548 | -0.036911 | 0.1455 | 0.036921
8 | 35 | 0.73352 | 0.46946 | 1.2318e-09 | 0 | 0 | 0 | 0 | 0 | 1 | -90 | 90 | 0.0035318 | 0.00088509 | -0.0035317 | -0.00088515
8 | 36 | 0.44095 | 0.28221 | 2.2214e-09 | 0 | 0 | 0 | 0 | 0 | 1 | -90 | 90 | 0.13123 | 0.033263 | -0.13115 | -0.03321
9 | 10 | 0.35869 | 0.22956 | 1.807e-09 | 0 | 0 | 0 | 0 | 0 | 1 | -90 | 90 | -0.14771 | -0.037475 | 0.1478 | 0.03753
36 | 52 | 0.56129 | 0.35922 | 2.8277e-09 | 0 | 0 | 0 | 0 | 0 | 1 | -90 | 90 | 0.12855 | 0.032558 | -0.12845 | -0.032493
10 | 34 | 0.31477 | 0.20145 | 1.5857e-09 | 0 | 0 | 0 | 0 | 0 | 1 | -90 | 90 | -0.15076 | -0.038273 | 0.15084 | 0.038323
52 | 51 | 0.12032 | 0.077006 | 6.0616e-10 | 0 | 0 | 0 | 0 | 0 | 1 | -90 | 90 | 0.12641 | 0.031983 | -0.12639 | -0.031969
34 | 33 | 0.058929 | 0.037715 | 2.9688e-10 | 0 | 0 | 0 | 0 | 0 | 1 | -90 | 90 | -0.15244 | -0.038723 | 0.15245 | 0.038733
33 | 32 | 0.079059 | 0.050598 | 3.9828e-10 | 0 | 0 | 0 | 0 | 0 | 1 | -90 | 90 | -0.15605 | -0.039634 | 0.15607 | 0.039647
31 | 32 | 0.27274 | 0.17455 | 1.374e-09 | 0 | 0 | 0 | 0 | 0 | 1 | -90 | 90 | 0.16245 | 0.041276 | -0.16237 | -0.041226
30 | 29 | 0.010998 | 0.0070384 | 5.5403e-11 | 0 | 0 | 0 | 0 | 0 | 1 | -90 | 90 | -0.19267 | -0.048962 | 0.19268 | 0.048965
29 | 28 | 0.043147 | 0.027614 | 2.1737e-10 | 0 | 0 | 0 | 0 | 0 | 1 | -90 | 90 | -0.19475 | -0.049485 | 0.19477 | 0.049496
13 | 14 | 1.9499 | 1.248 | 3.2745e-09 | 0 | 0 | 0 | 0 | 0 | 1 | -90 | 90 | -0.0043781 | -0.0010973 | 0.0043786 | 0.0010972
14 | 15 | 0.7043 | 0.45075 | 1.1827e-09 | 0 | 0 | 0 | 0 | 0 | 1 | -90 | 90 | -0.0073985 | -0.0018541 | 0.007399 | 0.0018543
15 | 18 | 0.35492 | 0.22715 | 5.9601e-10 | 0 | 0 | 0 | 0 | 0 | 1 | -90 | 90 | 0.015932 | 0.0039938 | -0.015931 | -0.0039933
15 | 19 | 4.7367 | 3.0315 | 7.9541e-09 | 0 | 0 | 0 | 0 | 0 | 1 | -90 | 90 | -0.023331 | -0.0058481 | 0.023359 | 0.0058653
114 | 116 | 3.4356 | 2.1988 | 5.7693e-09 | 0 | 0 | 0 | 0 | 0 | 1 | -90 | 90 | 0.025283 | 0.0063499 | -0.025259 | -0.0063352
114 | 113 | 1.3595 | 0.87007 | 2.2829e-09 | 0 | 0 | 0 | 0 | 0 | 1 | -90 | 90 | -0.028937 | -0.0072659 | 0.02895 | 0.0072736
116 | 115 | 1.2627 | 0.80812 | 2.1204e-09 | 0 | 0 | 0 | 0 | 0 | 1 | -90 | 90 | 0.022355 | 0.0056073 | -0.022348 | -0.0056031
113 | 22 | 0.9854 | 0.63066 | 1.6548e-09 | 0 | 0 | 0 | 0 | 0 | 1 | -90 | 90 | -0.031521 | -0.0079179 | 0.031531 | 0.0079246
18 | 16 | 1.3131 | 0.8404 | 2.2051e-09 | 0 | 0 | 0 | 0 | 0 | 1 | -90 | 90 | 0.010215 | 0.0025606 | -0.010213 | -0.0025598
19 | 20 | 1.4825 | 0.9488 | 2.4895e-09 | 0 | 0 | 0 | 0 | 0 | 1 | -90 | 90 | -0.025408 | -0.0063786 | 0.025418 | 0.006385
20 | 21 | 0.81686 | 0.52279 | 1.3717e-09 | 0 | 0 | 0 | 0 | 0 | 1 | -90 | 90 | -0.061357 | -0.015428 | 0.061391 | 0.015449
20 | 22 | 2.497 | 1.5981 | 4.1932e-09 | 0 | 0 | 0 | 0 | 0 | 1 | -90 | 90 | 0.035939 | 0.0090425 | -0.035904 | -0.0090205
16 | 17 | 1.2695 | 0.8125 | 2.1319e-09 | 0 | 0 | 0 | 0 | 0 | 1 | -90 | 90 | 0.0077446 | 0.0019411 | -0.0077437 | -0.0019408
21 | 25 | 2.3356 | 1.4948 | 3.9222e-09 | 0 | 0 | 0 | 0 | 0 | 1 | -90 | 90 | -0.066982 | -0.01685 | 0.067096 | 0.016922
25 | 27 | 0.62047 | 0.3971 | 3.1258e-09 | 0 | 0 | 0 | 0 | 0 | 1 | -90 | 90 | -0.27554 | -0.070047 | 0.27605 | 0.070373
25 | 23 | 0.1654 | 0.10585 | 8.3324e-10 | 0 | 0 | 0 | 0 | 0 | 1 | -90 | 90 | 0.20844 | 0.053125 | -0.20837 | -0.053075
27 | 110 | 0.484 | 0.30976 | 2.4383e-09 | 0 | 0 | 0 | 0 | 0 | 1 | -90 | 90 | -0.28177 | -0.071808 | 0.28219 | 0.072073
23 | 24 | 0.5197 | 0.33261 | 2.6181e-09 | 0 | 0 | 0 | 0 | 0 | 1 | -90 | 90 | 0.20475 | 0.05217 | -0.20451 | -0.052019
24 | 26 | 0.054799 | 0.035072 | 2.7607e-10 | 0 | 0 | 0 | 0 | 0 | 1 | -90 | 90 | 0.20001 | 0.050889 | -0.19998 | -0.050874
26 | 28 | 0.43632 | 0.27924 | 2.1981e-09 | 0 | 0 | 0 | 0 | 0 | 1 | -90 | 90 | 0.19737 | 0.050218 | -0.19718 | -0.0501
110 | 109 | 0.2203 | 0.14099 | 1.1098e-09 | 0 | 0 | 0 | 0 | 0 | 1 | -90 | 90 | -0.28516 | -0.072817 | 0.28535 | 0.07294
109 | 111 | 0.5602 | 0.35853 | 2.8222e-09 | 0 | 0 | 0 | 0 | 0 | 1 | -90 | 90 | -0.29435 | -0.075194 | 0.29487 | 0.075527
37 | 38 | 1.4644 | 0.93724 | 2.4592e-09 | 0 | 0 | 0 | 0 | 0 | 1 | -90 | 90 | -0.0058854 | -0.0014751 | 0.0058859 | 0.0014752
38 | 56 | 2.1672 | 1.387 | 3.6393e-09 | 0 | 0 | 0 | 0 | 0 | 1 | -90 | 90 | -0.0058859 | -0.0014752 | 0.0058868 | 0.0014754
51 | 53 | 0.13342 | 0.085388 | 6.7214e-10 | 0 | 0 | 0 | 0 | 0 | 1 | -90 | 90 | 0.12377 | 0.031312 | -0.12374 | -0.031298
56 | 59 | 1.6641 | 1.065 | 2.7944e-09 | 0 | 0 | 0 | 0 | 0 | 1 | -90 | 90 | -0.0083537 | -0.0020935 | 0.008355 | 0.0020941
56 | 57 | 1.2143 | 0.77715 | 2.0391e-09 | 0 | 0 | 0 | 0 | 0 | 1 | -90 | 90 | 0.002467 | 0.00061814 | -0.0024669 | -0.00061828
59 | 49 | 0.14735 | 0.094301 | 2.4743e-10 | 0 | 0 | 0 | 0 | 0 | 1 | -90 | 90 | -0.008355 | -0.0020941 | 0.0083551 | 0.0020941
39 | 40 | 0.4845 | 0.31008 | 8.136e-10 | 0 | 0 | 0 | 0 | 0 | 1 | -90 | 90 | -0.088605 | -0.022405 | 0.088647 | 0.022432
39 | 41 | 1.6067 | 1.0283 | 2.6981e-09 | 0 | 0 | 0 | 0 | 0 | 1 | -90 | 90 | 0.084329 | 0.021334 | -0.084203 | -0.021253
40 | 42 | 0.02786 | 0.01783 | 4.6784e-11 | 0 | 0 | 0 | 0 | 0 | 1 | -90 | 90 | -0.090729 | -0.022954 | 0.090731 | 0.022955
41 | 43 | 1.3002 | 0.83214 | 2.1834e-09 | 0 | 0 | 0 | 0 | 0 | 1 | -90 | 90 | 0.0022006 | 0.00055136 | -0.0022005 | -0.00055153
41 | 44 | 0.88609 | 0.5671 | 1.488e-09 | 0 | 0 | 0 | 0 | 0 | 1 | -90 | 90 | 0.082002 | 0.020702 | -0.081936 | -0.02066
42 | 45 | 0.26332 | 0.16852 | 1.3266e-09 | 0 | 0 | 0 | 0 | 0 | 1 | -90 | 90 | -0.093755 | -0.023713 | 0.093781 | 0.02373
44 | 62 | 0.14823 | 0.094867 | 2.4892e-10 | 0 | 0 | 0 | 0 | 0 | 1 | -90 | 90 | 0.079737 | 0.020109 | -0.079727 | -0.020102
45 | 55 | 0.15674 | 0.10031 | 2.6321e-10 | 0 | 0 | 0 | 0 | 0 | 1 | -90 | 90 | 0.024514 | 0.0061477 | -0.024513 | -0.0061471
45 | 54 | 0.69759 | 0.44646 | 3.5143e-09 | 0 | 0 | 0 | 0 | 0 | 1 | -90 | 90 | -0.1183 | -0.029877 | 0.1184 | 0.029946
62 | 60 | 0.427 | 0.27328 | 7.1706e-10 | 0 | 0 | 0 | 0 | 0 | 1 | -90 | 90 | 0.077528 | 0.019551 | -0.0775 | -0.019533
55 | 50 | 0.15726 | 0.10065 | 2.6408e-10 | 0 | 0 | 0 | 0 | 0 | 1 | -90 | 90 | 0.023374 | 0.0058618 | -0.023373 | -0.0058612
54 | 53 | 0.21059 | 0.13478 | 1.0609e-09 | 0 | 0 | 0 | 0 | 0 | 1 | -90 | 90 | -0.12106 | -0.030612 | 0.12109 | 0.030634
86 | 112 | 0.38557 | 0.24677 | 1.9424e-09 | 0 | 0 | 0 | 0 | 0 | 1 | -90 | 90 | 0.30538 | 0.078311 | -0.305 | -0.078066
86 | 108 | 2.348 | 1.5028 | 3.943e-09 | 0 | 0 | 0 | 0 | 0 | 1 | -90 | 90 | 0.1014 | 0.02569 | -0.10114 | -0.025526
86 | 85 | 1.0758 | 0.68851 | 1.8065e-09 | 0 | 0 | 0 | 0 | 0 | 1 | -90 | 90 | 0.088626 | 0.022429 | -0.088536 | -0.022371
112 | 111 | 0.00061872 | 0.00039598 | 3.117e-12 | 0 | 0 | 0 | 0 | 0 | 1 | -90 | 90 | 0.3027 | 0.077492 | -0.3027 | -0.077491
108 | 107 | 1.288 | 0.82433 | 2.1629e-09 | 0 | 0 | 0 | 0 | 0 | 1 | -90 | 90 | 0.094991 | 0.023984 | -0.094866 | -0.023904
85 | 80 | 0.18903 | 0.12098 | 3.1743e-10 | 0 | 0 | 0 | 0 | 0 | 1 | -90 | 90 | 0.085953 | 0.021724 | -0.085938 | -0.021714
60 | 61 | 1.293 | 0.82752 | 2.1713e-09 | 0 | 0 | 0 | 0 | 0 | 1 | -90 | 90 | 0.07205 | 0.018167 | -0.071975 | -0.018119
50 | 48 | 0.70492 | 0.45115 | 1.1838e-09 | 0 | 0 | 0 | 0 | 0 | 1 | -90 | 90 | 0.021544 | 0.0054027 | -0.021541 | -0.0054005
46 | 47 | 0.6113 | 0.39123 | 1.0265e-09 | 0 | 0 | 0 | 0 | 0 | 1 | -90 | 90 | 0.014605 | 0.0036618 | -0.014604 | -0.0036609
46 | 48 | 0.49332 | 0.31573 | 8.2842e-10 | 0 | 0 | 0 | 0 | 0 | 1 | -90 | 90 | -0.017536 | -0.0043964 | 0.017538 | 0.0043974
47 | 49 | 1.1288 | 0.72245 | 1.8956e-09 | 0 | 0 | 0 | 0 | 0 | 1 | -90 | 90 | 0.013435 | 0.003368 | -0.013433 | -0.0033668
61 | 63 | 1.7586 | 1.1255 | 2.9531e-09 | 0 | 0 | 0 | 0 | 0 | 1 | -90 | 90 | 0.067781 | 0.017068 | -0.067691 | -0.017011
63 | 66 | 0.08168 | 0.052275 | 1.3716e-10 | 0 | 0 | 0 | 0 | 0 | 1 | -90 | 90 | 0.059916 | 0.015062 | -0.059913 | -0.01506
66 | 64 | 0.073046 | 0.046749 | 1.2266e-10 | 0 | 0 | 0 | 0 | 0 | 1 | -90 | 90 | 0.055392 | 0.013927 | -0.055389 | -0.013925
64 | 65 | 1.4711 | 0.94151 | 2.4704e-09 | 0 | 0 | 0 | 0 | 0 | 1 | -90 | 90 | 0.048994 | 0.012323 | -0.048954 | -0.012297
65 | 67 | 2.9187 | 1.868 | 4.9013e-09 | 0 | 0 | 0 | 0 | 0 | 1 | -90 | 90 | 0.04397 | 0.011048 | -0.043907 | -0.011008
67 | 68 | 0.08429 | 0.053946 | 1.4155e-10 | 0 | 0 | 0 | 0 | 0 | 1 | -90 | 90 | 0.026394 | 0.0066165 | -0.026394 | -0.0066161
67 | 125 | 3.8437 | 2.46 | 6.4547e-09 | 0 | 0 | 0 | 0 | 0 | 1 | -90 | 90 | 0.01354 | 0.0033962 | -0.013532 | -0.0033918
68 | 69 | 0.22865 | 0.14633 | 3.8396e-10 | 0 | 0 | 0 | 0 | 0 | 1 | -90 | 90 | 0.024311 | 0.006094 | -0.024309 | -0.006093
69 | 70 | 1.8841 | 1.2059 | 3.164e-09 | 0 | 0 | 0 | 0 | 0 | 1 | -90 | 90 | 0.0079665 | 0.0019969 | -0.0079651 | -0.0019964
70 | 71 | 0.26271 | 0.16813 | 4.4116e-10 | 0 | 0 | 0 | 0 | 0 | 1 | -90 | 90 | 0.00399 | 0.001 | -0.00399 | -0.0010001
73 | 74 | 0.83368 | 0.53356 | 1.4e-09 | 0 | 0 | 0 | 0 | 0 | 1 | -90 | 90 | -0.028402 | -0.0071182 | 0.028409 | 0.0071227
74 | 75 | 3.0668 | 1.9628 | 5.15e-09 | 0 | 0 | 0 | 0 | 0 | 1 | -90 | 90 | -0.033142 | -0.0083088 | 0.033178 | 0.0083317
75 | 83 | 0.93872 | 0.60078 | 1.5764e-09 | 0 | 0 | 0 | 0 | 0 | 1 | -90 | 90 | -0.040483 | -0.010162 | 0.040499 | 0.010173
83 | 84 | 0.48392 | 0.30971 | 8.1263e-10 | 0 | 0 | 0 | 0 | 0 | 1 | -90 | 90 | -0.042424 | -0.010655 | 0.042434 | 0.010661
84 | 82 | 0.71601 | 0.45825 | 1.2024e-09 | 0 | 0 | 0 | 0 | 0 | 1 | -90 | 90 | -0.045732 | -0.011488 | 0.045748 | 0.011498
76 | 77 | 0.064429 | 0.041234 | 1.0819e-10 | 0 | 0 | 0 | 0 | 0 | 1 | -90 | 90 | 0.068897 | 0.017354 | -0.068894 | -0.017352
76 | 78 | 1.2255 | 0.78432 | 2.058e-09 | 0 | 0 | 0 | 0 | 0 | 1 | -90 | 90 | -0.076247 | -0.019196 | 0.076324 | 0.019245
77 | 79 | 0.43931 | 0.28116 | 7.3773e-10 | 0 | 0 | 0 | 0 | 0 | 1 | -90 | 90 | 0.064612 | 0.016279 | -0.064593 | -0.016266
78 | 80 | 2.1464 | 1.3737 | 3.6044e-09 | 0 | 0 | 0 | 0 | 0 | 1 | -90 | 90 | -0.082145 | -0.020704 | 0.0823 | 0.020803
79 | 81 | 2.4353 | 1.5586 | 4.0895e-09 | 0 | 0 | 0 | 0 | 0 | 1 | -90 | 90 | 0.058292 | 0.014687 | -0.058203 | -0.014631
81 | 82 | 1.137 | 0.72768 | 1.9093e-09 | 0 | 0 | 0 | 0 | 0 | 1 | -90 | 90 | 0.048991 | 0.012322 | -0.048961 | -0.012303
107 | 106 | 0.07277 | 0.046573 | 1.222e-10 | 0 | 0 | 0 | 0 | 0 | 1 | -90 | 90 | 0.086077 | 0.021701 | -0.086072 | -0.021698
87 | 88 | 1.8354 | 1.1747 | 3.0822e-09 | 0 | 0 | 0 | 0 | 0 | 1 | -90 | 90 | -0.0043542 | -0.0010913 | 0.0043546 | 0.0010912
88 | 90 | 0.1393 | 0.089153 | 2.3393e-10 | 0 | 0 | 0 | 0 | 0 | 1 | -90 | 90 | -0.0071522 | -0.0017924 | 0.0071523 | 0.0017924
90 | 91 | 0.035082 | 0.022452 | 5.8912e-11 | 0 | 0 | 0 | 0 | 0 | 1 | -90 | 90 | -0.012814 | -0.0032113 | 0.012814 | 0.0032114
91 | 92 | 2.2088 | 1.4137 | 3.7092e-09 | 0 | 0 | 0 | 0 | 0 | 1 | -90 | 90 | -0.015342 | -0.003845 | 0.015348 | 0.0038483
92 | 93 | 0.033088 | 0.021176 | 5.5563e-11 | 0 | 0 | 0 | 0 | 0 | 1 | -90 | 90 | -0.018203 | -0.0045638 | 0.018203 | 0.0045639
93 | 94 | 0.12523 | 0.080144 | 2.1029e-10 | 0 | 0 | 0 | 0 | 0 | 1 | -90 | 90 | -0.020129 | -0.0050465 | 0.020129 | 0.0050468
94 | 95 | 1.751 | 1.1207 | 2.9405e-09 | 0 | 0 | 0 | 0 | 0 | 1 | -90 | 90 | -0.022187 | -0.0055626 | 0.022196 | 0.0055683
95 | 96 | 0.017305 | 0.011075 | 2.906e-11 | 0 | 0 | 0 | 0 | 0 | 1 | -90 | 90 | -0.031584 | -0.0079209 | 0.031584 | 0.007921
96 | 97 | 0.12772 | 0.081741 | 2.1448e-10 | 0 | 0 | 0 | 0 | 0 | 1 | -90 | 90 | -0.034943 | -0.008763 | 0.034945 | 0.008764
97 | 98 | 1.2729 | 0.81467 | 2.1376e-09 | 0 | 0 | 0 | 0 | 0 | 1 | -90 | 90 | -0.038465 | -0.0096462 | 0.038485 | 0.0096591
98 | 119 | 0.13366 | 0.085545 | 2.2446e-10 | 0 | 0 | 0 | 0 | 0 | 1 | -90 | 90 | -0.046355 | -0.011631 | 0.046358 | 0.011633
119 | 103 | 0.0865 | 0.05536 | 1.4526e-10 | 0 | 0 | 0 | 0 | 0 | 1 | -90 | 90 | -0.049385 | -0.012392 | 0.049387 | 0.012393
103 | 101 | 1.4835 | 0.94945 | 2.4912e-09 | 0 | 0 | 0 | 0 | 0 | 1 | -90 | 90 | -0.052081 | -0.013069 | 0.052125 | 0.013096
99 | 100 | 0.83239 | 0.53273 | 1.3978e-09 | 0 | 0 | 0 | 0 | 0 | 1 | -90 | 90 | -0.061643 | -0.015488 | 0.061677 | 0.01551
99 | 101 | 0.48716 | 0.31178 | 8.1807e-10 | 0 | 0 | 0 | 0 | 0 | 1 | -90 | 90 | 0.055683 | 0.013994 | -0.055667 | -0.013984
100 | 102 | 0.72165 | 0.46185 | 1.2118e-09 | 0 | 0 | 0 | 0 | 0 | 1 | -90 | 90 | -0.06784 | -0.017054 | 0.067876 | 0.017077
102 | 104 | 0.29037 | 0.18584 | 4.8761e-10 | 0 | 0 | 0 | 0 | 0 | 1 | -90 | 90 | -0.072969 | -0.018354 | 0.072986 | 0.018364
104 | 105 | 0.66535 | 0.42582 | 1.1173e-09 | 0 | 0 | 0 | 0 | 0 | 1 | -90 | 90 | -0.076207 | -0.019171 | 0.076249 | 0.019198
105 | 106 | 1.4383 | 0.92051 | 2.4153e-09 | 0 | 0 | 0 | 0 | 0 | 1 | -90 | 90 | -0.079616 | -0.020042 | 0.079714 | 0.020104
115 | 117 | 0.13296 | 0.085092 | 2.2327e-10 | 0 | 0 | 0 | 0 | 0 | 1 | -90 | 90 | 0.019343 | 0.0048501 | -0.019342 | -0.0048498
117 | 118 | 0.61619 | 0.39436 | 1.0348e-09 | 0 | 0 | 0 | 0 | 0 | 1 | -90 | 90 | 0.017205 | 0.004314 | -0.017203 | -0.0043129
118 | 123 | 3.3976 | 2.1745 | 5.7056e-09 | 0 | 0 | 0 | 0 | 0 | 1 | -90 | 90 | 0.011601 | 0.0029089 | -0.011596 | -0.0029062
123 | 124 | 0.19409 | 0.12422 | 3.2593e-10 | 0 | 0 | 0 | 0 | 0 | 1 | -90 | 90 | 0.002758 | 0.0006912 | -0.002758 | -0.00069122