## bus_data
BUS_I | BUS_TYPE | Pd | Qd | Gs | Bs | area | Vm | Va | baseKV | zone | Vmax | Vmin
1 | 1 | 0.010481 | 0.0026267 | 0 | 0 | 1 | 0.97568 | -0.47 | 0.4 | 1 | 1.1 | 0.9
2 | 1 | 0.0097295 | 0.0024384 | 0 | 0 | 1 | 0.9758 | -0.4677 | 0.4 | 1 | 1.1 | 0.9
3 | 1 | 0.0013095 | 0.0003282 | 0 | 0 | 1 | 0.97586 | -0.46644 | 0.4 | 1 | 1.1 | 0.9
28 | 1 | 0.0056479 | 0.0014155 | 0 | 0 | 1 | 0.97587 | -0.46613 | 0.4 | 1 | 1.1 | 0.9
27 | 1 | 0.00073661 | 0.00018461 | 0 | 0 | 1 | 0.97612 | -0.46132 | 0.4 | 1 | 1.1 | 0.9
4 | 1 | 0.020072 | 0.0050305 | 0 | 0 | 1 | 0.98809 | -0.22953 | 0.4 | 1 | 1.1 | 0.9
5 | 1 | 0 | 0 | 0 | 0 | 1 | 0.98926 | -0.20679 | 0.4 | 1 | 1.1 | 0.9
8 | 1 | 0 | 0 | 0 | 0 | 1 | 0.9907 | -0.1788 | 0.4 | 1 | 1.1 | 0.9
6 | 1 | 0.0033057 | 0.00082847 | 0 | 0 | 1 | 0.98071 | -0.37138 | 0.4 | 1 | 1.1 | 0.9
7 | 1 | 0.015846 | 0.0039714 | 0 | 0 | 1 | 0.98072 | -0.37125 | 0.4 | 1 | 1.1 | 0.9
42 | 1 | 0 | 0 | 0 | 0 | 1 | 0.99037 | -0.18528 | 0.4 | 1 | 1.1 | 0.9
41 | 1 | 0.0058502 | 0.0014662 | 0 | 0 | 1 | 0.99187 | -0.15615 | 0.4 | 1 | 1.1 | 0.9
29 | 1 | 0.0023916 | 0.00059939 | 0 | 0 | 1 | 0.98109 | -0.36411 | 0.4 | 1 | 1.1 | 0.9
30 | 1 | 0.018083 | 0.004532 | 0 | 0 | 1 | 0.99893 | -0.020509 | 0.4 | 1 | 1.1 | 0.9
31 | 1 | 0.0051166 | 0.0012823 | 0 | 0 | 1 | 0.99998 | -0.00034426 | 0.4 | 1 | 1.1 | 0.9
32 | 1 | 0.0044117 | 0.0011057 | 0 | 0 | 1 | 0.99858 | -0.027088 | 0.4 | 1 | 1.1 | 0.9
34 | 1 | 0.0042091 | 0.0010549 | 0 | 0 | 1 | 0.99854 | -0.027883 | 0.4 | 1 | 1.1 | 0.9
35 | 1 | 0.0044461 | 0.0011143 | 0 | 0 | 1 | 0.99651 | -0.066789 | 0.4 | 1 | 1.1 | 0.9
36 | 1 | 0.0047841 | 0.001199 | 0 | 0 | 1 | 0.99647 | -0.067679 | 0.4 | 1 | 1.1 | 0.9
37 | 1 | 0.030262 | 0.0075843 | 0 | 0 | 1 | 0.99641 | -0.068813 | 0.4 | 1 | 1.1 | 0.9
38 | 1 | 0.0043712 | 0.0010955 | 0 | 0 | 1 | 0.99509 | -0.094169 | 0.4 | 1 | 1.1 | 0.9
39 | 1 | 0.017935 | 0.004495 | 0 | 0 | 1 | 0.99413 | -0.11264 | 0.4 | 1 | 1.1 | 0.9
40 | 1 | 0.022494 | 0.0056374 | 0 | 0 | 1 | 0.992 | -0.15377 | 0.4 | 1 | 1.1 | 0.9
43 | 1 | 0.002729 | 0.00068395 | 0 | 0 | 1 | 0.98989 | -0.19453 | 0.4 | 1 | 1.1 | 0.9
44 | 1 | 0.011733 | 0.0029407 | 0 | 0 | 1 | 0.9893 | -0.206 | 0.4 | 1 | 1.1 | 0.9
23 | 1 | 0.0015913 | 0.00039881 | 0 | 0 | 1 | 0.98117 | -0.36244 | 0.4 | 1 | 1.1 | 0.9
9 | 1 | 0.01175 | 0.0029448 | 0 | 0 | 1 | 0.99022 | -0.18718 | 0.4 | 1 | 1.1 | 0.9
10 | 1 | 0.028938 | 0.0072524 | 0 | 0 | 1 | 0.98951 | -0.20088 | 0.4 | 1 | 1.1 | 0.9
11 | 1 | 0.09982 | 0.025017 | 0 | 0 | 1 | 0.99065 | -0.17888 | 0.4 | 1 | 1.1 | 0.9
12 | 1 | 0.0040397 | 0.0010125 | 0 | 0 | 1 | 0.98763 | -0.23688 | 0.4 | 1 | 1.1 | 0.9
33 | 3 | 0.0043617 | 0.0010931 | 0 | 0 | 1 | 1 | 0 | 0.4 | 1 | 1.1 | 0.9
13 | 1 | 0.0042304 | 0.0010602 | 0 | 0 | 1 | 0.9857 | -0.27431 | 0.4 | 1 | 1.1 | 0.9
14 | 1 | 0.0033752 | 0.0008459 | 0 | 0 | 1 | 0.98469 | -0.29391 | 0.4 | 1 | 1.1 | 0.9
15 | 1 | 0 | 0 | 0 | 0 | 1 | 0.98362 | -0.31459 | 0.4 | 1 | 1.1 | 0.9
19 | 1 | 0 | 0 | 0 | 0 | 1 | 0.98176 | -0.35099 | 0.4 | 1 | 1.1 | 0.9
17 | 1 | 0.0031585 | 0.00079159 | 0 | 0 | 1 | 0.9835 | -0.31707 | 0.4 | 1 | 1.1 | 0.9
22 | 1 | 0.0029408 | 0.00073703 | 0 | 0 | 1 | 0.98128 | -0.36027 | 0.4 | 1 | 1.1 | 0.9
20 | 1 | 0.0037947 | 0.00095104 | 0 | 0 | 1 | 0.98169 | -0.35219 | 0.4 | 1 | 1.1 | 0.9
16 | 1 | 0.0043191 | 0.0010825 | 0 | 0 | 1 | 0.98345 | -0.31802 | 0.4 | 1 | 1.1 | 0.9
18 | 1 | 0.0031095 | 0.00077932 | 0 | 0 | 1 | 0.98342 | -0.31849 | 0.4 | 1 | 1.1 | 0.9
24 | 1 | 0.0030409 | 0.00076213 | 0 | 0 | 1 | 0.98123 | -0.36118 | 0.4 | 1 | 1.1 | 0.9
21 | 1 | 0.0013835 | 0.00034674 | 0 | 0 | 1 | 0.98167 | -0.35262 | 0.4 | 1 | 1.1 | 0.9
25 | 1 | 0.0014325 | 0.00035902 | 0 | 0 | 1 | 0.97895 | -0.40573 | 0.4 | 1 | 1.1 | 0.9
26 | 1 | 0.0019107 | 0.00047887 | 0 | 0 | 1 | 0.97788 | -0.42675 | 0.4 | 1 | 1.1 | 0.9

## generator_data
GEN_BUS | PG | QG | QMAX | QMIN | VG | MBASE | GEN_STATUS | PMAX | PMIN
33 | 0.39286 | 0.099896 | 10 | -10 | 1 | 100 | 1 | 10 | 0

## branch_data
F_BUS | T_BUS | BR_R | BR_X | BR_B | RATE_A | RATE_B | RATE_C | TAP | SHIFT | BR_STATUS | ANGMIN | ANGMAX | P_in | Q_in | P_out | Q_out
1 | 2 | 0.93673 | 0.59951 | 1.573e-09 | 0 | 0 | 0 | 0 | 0 | 1 | -90 | 90 | -0.01048 | -0.0026268 | 0.010482 | 0.0026273
2 | 3 | 0.26461 | 0.16935 | 4.4435e-10 | 0 | 0 | 0 | 0 | 0 | 1 | -90 | 90 | -0.020211 | -0.0050658 | 0.020212 | 0.0050666
3 | 28 | 0.061426 | 0.039313 | 1.0315e-10 | 0 | 0 | 0 | 0 | 0 | 1 | -90 | 90 | -0.021522 | -0.0053948 | 0.021522 | 0.005395
28 | 27 | 0.75594 | 0.4838 | 1.2694e-09 | 0 | 0 | 0 | 0 | 0 | 1 | -90 | 90 | -0.02717 | -0.0068105 | 0.027176 | 0.0068144
27 | 26 | 5.3018 | 3.3932 | 8.9032e-09 | 0 | 0 | 0 | 0 | 0 | 1 | -90 | 90 | -0.027913 | -0.0069989 | 0.027959 | 0.0070276
4 | 5 | 4.9629 | 3.1763 | 8.3341e-09 | 0 | 0 | 0 | 0 | 0 | 1 | -90 | 90 | -0.020072 | -0.0050305 | 0.020094 | 0.0050437
5 | 8 | 6.1262 | 3.9207 | 1.0287e-08 | 0 | 0 | 0 | 0 | 0 | 1 | -90 | 90 | -0.020094 | -0.0050437 | 0.020121 | 0.0050598
8 | 42 | 1.9705 | 1.2611 | 3.3091e-09 | 0 | 0 | 0 | 0 | 0 | 1 | -90 | 90 | 0.01448 | 0.0036342 | -0.014475 | -0.0036316
8 | 41 | 2.8881 | 1.8484 | 4.8499e-09 | 0 | 0 | 0 | 0 | 0 | 1 | -90 | 90 | -0.0346 | -0.008694 | 0.034638 | 0.0087175
6 | 7 | 0.1713 | 0.10963 | 2.8767e-10 | 0 | 0 | 0 | 0 | 0 | 1 | -90 | 90 | -0.0033056 | -0.00082849 | 0.0033056 | 0.00082847
7 | 29 | 1.608 | 1.0291 | 2.7003e-09 | 0 | 0 | 0 | 0 | 0 | 1 | -90 | 90 | -0.019151 | -0.0047999 | 0.019158 | 0.0048038
42 | 43 | 2.812 | 1.7997 | 4.722e-09 | 0 | 0 | 0 | 0 | 0 | 1 | -90 | 90 | 0.014475 | 0.0036316 | -0.014469 | -0.003628
41 | 40 | 0.25945 | 0.16605 | 4.3568e-10 | 0 | 0 | 0 | 0 | 0 | 1 | -90 | 90 | -0.040488 | -0.010184 | 0.040492 | 0.010187
29 | 23 | 0.33286 | 0.21303 | 5.5896e-10 | 0 | 0 | 0 | 0 | 0 | 1 | -90 | 90 | -0.02155 | -0.0054032 | 0.021551 | 0.0054043
30 | 31 | 0.59638 | 0.38168 | 2.003e-09 | 0 | 0 | 0 | 0 | 0 | 1 | -90 | 90 | -0.15208 | -0.038382 | 0.15223 | 0.038476
30 | 32 | 0.22066 | 0.14122 | 3.7054e-10 | 0 | 0 | 0 | 0 | 0 | 1 | -90 | 90 | 0.134 | 0.03385 | -0.13395 | -0.033823
31 | 33 | 0.0098593 | 0.00631 | 3.3113e-11 | 0 | 0 | 0 | 0 | 0 | 1 | -90 | 90 | -0.15734 | -0.039758 | 0.15735 | 0.03976
32 | 34 | 0.027556 | 0.017636 | 4.6274e-11 | 0 | 0 | 0 | 0 | 0 | 1 | -90 | 90 | 0.12954 | 0.032717 | -0.12954 | -0.032714
34 | 35 | 1.3917 | 0.89071 | 2.3371e-09 | 0 | 0 | 0 | 0 | 0 | 1 | -90 | 90 | 0.12533 | 0.031659 | -0.12509 | -0.03151
35 | 36 | 0.03293 | 0.021075 | 5.5298e-11 | 0 | 0 | 0 | 0 | 0 | 1 | -90 | 90 | 0.12065 | 0.030396 | -0.12064 | -0.030392
36 | 37 | 0.043713 | 0.027976 | 7.3406e-11 | 0 | 0 | 0 | 0 | 0 | 1 | -90 | 90 | 0.11586 | 0.029193 | -0.11585 | -0.029189
37 | 38 | 1.3227 | 0.84655 | 2.2212e-09 | 0 | 0 | 0 | 0 | 0 | 1 | -90 | 90 | 0.085592 | 0.021605 | -0.085488 | -0.021539
38 | 39 | 1.0131 | 0.64839 | 1.7013e-09 | 0 | 0 | 0 | 0 | 0 | 1 | -90 | 90 | 0.081117 | 0.020443 | -0.081045 | -0.020398
39 | 40 | 2.8913 | 1.8504 | 4.8552e-09 | 0 | 0 | 0 | 0 | 0 | 1 | -90 | 90 | 0.06311 | 0.015903 | -0.062986 | -0.015824
43 | 44 | 4.2896 | 2.7454 | 7.2035e-09 | 0 | 0 | 0 | 0 | 0 | 1 | -90 | 90 | 0.01174 | 0.0029441 | -0.011733 | -0.0029407
23 | 19 | 2.138 | 1.3684 | 3.5904e-09 | 0 | 0 | 0 | 0 | 0 | 1 | -90 | 90 | -0.023143 | -0.0058031 | 0.023155 | 0.0058108
9 | 10 | 2.0796 | 1.331 | 3.4922e-09 | 0 | 0 | 0 | 0 | 0 | 1 | -90 | 90 | 0.028956 | 0.0072642 | -0.028938 | -0.0072525
9 | 11 | 0.89675 | 0.57392 | 1.5059e-09 | 0 | 0 | 0 | 0 | 0 | 1 | -90 | 90 | -0.040706 | -0.010209 | 0.040723 | 0.010219
11 | 12 | 2.8975 | 1.8544 | 4.8656e-09 | 0 | 0 | 0 | 0 | 0 | 1 | -90 | 90 | 0.08863 | 0.02254 | -0.088383 | -0.022383
11 | 33 | 3.4792 | 2.2267 | 1.1685e-08 | 0 | 0 | 0 | 0 | 0 | 1 | -90 | 90 | -0.22917 | -0.057777 | 0.23115 | 0.059043
12 | 13 | 1.9502 | 1.2482 | 3.275e-09 | 0 | 0 | 0 | 0 | 0 | 1 | -90 | 90 | 0.084343 | 0.021371 | -0.084192 | -0.021274
13 | 14 | 1.0723 | 0.68629 | 1.8007e-09 | 0 | 0 | 0 | 0 | 0 | 1 | -90 | 90 | 0.079962 | 0.020214 | -0.079886 | -0.020166
14 | 15 | 1.1793 | 0.75477 | 1.9804e-09 | 0 | 0 | 0 | 0 | 0 | 1 | -90 | 90 | 0.076511 | 0.01932 | -0.076436 | -0.019272
15 | 19 | 2.4035 | 1.5382 | 4.0361e-09 | 0 | 0 | 0 | 0 | 0 | 1 | -90 | 90 | 0.065847 | 0.016618 | -0.065732 | -0.016545
15 | 17 | 1.0154 | 0.64984 | 1.7051e-09 | 0 | 0 | 0 | 0 | 0 | 1 | -90 | 90 | 0.010589 | 0.0026541 | -0.010587 | -0.0026535
19 | 22 | 1.0765 | 0.68895 | 1.8077e-09 | 0 | 0 | 0 | 0 | 0 | 1 | -90 | 90 | 0.037398 | 0.0094364 | -0.037382 | -0.009426
19 | 20 | 1.005 | 0.64321 | 1.6877e-09 | 0 | 0 | 0 | 0 | 0 | 1 | -90 | 90 | 0.0051785 | 0.0012976 | -0.0051782 | -0.0012976
17 | 16 | 0.55757 | 0.35685 | 9.3632e-10 | 0 | 0 | 0 | 0 | 0 | 1 | -90 | 90 | 0.007429 | 0.0018619 | -0.0074287 | -0.0018618
22 | 24 | 0.11495 | 0.073569 | 1.9304e-10 | 0 | 0 | 0 | 0 | 0 | 1 | -90 | 90 | 0.034441 | 0.0086889 | -0.03444 | -0.008688
20 | 21 | 1.3322 | 0.85259 | 2.2371e-09 | 0 | 0 | 0 | 0 | 0 | 1 | -90 | 90 | 0.0013835 | 0.00034654 | -0.0013835 | -0.00034674
16 | 18 | 0.65081 | 0.41652 | 1.0929e-09 | 0 | 0 | 0 | 0 | 0 | 1 | -90 | 90 | 0.0031096 | 0.00077927 | -0.0031095 | -0.00077933
24 | 25 | 6.1366 | 3.9274 | 1.0305e-08 | 0 | 0 | 0 | 0 | 0 | 1 | -90 | 90 | 0.031399 | 0.0079259 | -0.031332 | -0.0078841
25 | 26 | 3.025 | 1.936 | 5.0798e-09 | 0 | 0 | 0 | 0 | 0 | 1 | -90 | 90 | 0.029899 | 0.0075251 | -0.029869 | -0.0075064