## bus_data
BUS_I | BUS_TYPE | Pd | Qd | Gs | Bs | area | Vm | Va | baseKV | zone | Vmax | Vmin
1 | 1 | 0.0066089 | 0.0016564 | 0 | 0 | 1 | 0.98751 | -0.24072 | 0.4 | 1 | 1.1 | 0.9
2 | 1 | 0.0072685 | 0.0018217 | 0 | 0 | 1 | 0.98784 | -0.23424 | 0.4 | 1 | 1.1 | 0.9
3 | 1 | 0.0020476 | 0.00051317 | 0 | 0 | 1 | 0.98739 | -0.243 | 0.4 | 1 | 1.1 | 0.9
4 | 1 | 0 | 0 | 0 | 0 | 1 | 0.988 | -0.23108 | 0.4 | 1 | 1.1 | 0.9
5 | 1 | 0.0018931 | 0.00047446 | 0 | 0 | 1 | 0.98736 | -0.24368 | 0.4 | 1 | 1.1 | 0.9
7 | 1 | 0.0017093 | 0.00042838 | 0 | 0 | 1 | 0.98842 | -0.22291 | 0.4 | 1 | 1.1 | 0.9
6 | 1 | 0.0046925 | 0.0011761 | 0 | 0 | 1 | 0.98732 | -0.24437 | 0.4 | 1 | 1.1 | 0.9
23 | 1 | 0 | 0 | 0 | 0 | 1 | 0.98895 | -0.21266 | 0.4 | 1 | 1.1 | 0.9
8 | 1 | 0.051094 | 0.012805 | 0 | 0 | 1 | 0.99495 | -0.096714 | 0.4 | 1 | 1.1 | 0.9
9 | 1 | 0 | 0 | 0 | 0 | 1 | 0.99728 | -0.051897 | 0.4 | 1 | 1.1 | 0.9
10 | 1 | 0 | 0 | 0 | 0 | 1 | 0.99354 | -0.12395 | 0.4 | 1 | 1.1 | 0.9
11 | 3 | 0.077581 | 0.019444 | 0 | 0 | 1 | 1 | 0 | 0.4 | 1 | 1.1 | 0.9
12 | 1 | 0.00045661 | 0.00011444 | 0 | 0 | 1 | 0.99705 | -0.056445 | 0.4 | 1 | 1.1 | 0.9
13 | 1 | 0.0093177 | 0.0023352 | 0 | 0 | 1 | 0.99274 | -0.13928 | 0.4 | 1 | 1.1 | 0.9
14 | 1 | 0.0066132 | 0.0016574 | 0 | 0 | 1 | 0.99079 | -0.17699 | 0.4 | 1 | 1.1 | 0.9
15 | 1 | 0 | 0 | 0 | 0 | 1 | 0.9949 | -0.097179 | 0.4 | 1 | 1.1 | 0.9
16 | 1 | 0.00067807 | 0.00016994 | 0 | 0 | 1 | 0.99696 | -0.058165 | 0.4 | 1 | 1.1 | 0.9
17 | 1 | 0.017044 | 0.0042717 | 0 | 0 | 1 | 0.99268 | -0.1406 | 0.4 | 1 | 1.1 | 0.9
18 | 1 | 0.023528 | 0.0058967 | 0 | 0 | 1 | 0.98985 | -0.19519 | 0.4 | 1 | 1.1 | 0.9
26 | 1 | 0.026893 | 0.0067399 | 0 | 0 | 1 | 0.99405 | -0.11362 | 0.4 | 1 | 1.1 | 0.9
27 | 1 | 0.0045267 | 0.0011345 | 0 | 0 | 1 | 0.99122 | -0.16774 | 0.4 | 1 | 1.1 | 0.9
25 | 1 | 0.0068499 | 0.0017168 | 0 | 0 | 1 | 0.99468 | -0.10134 | 0.4 | 1 | 1.1 | 0.9
39 | 1 | 0.0014164 | 0.00035499 | 0 | 0 | 1 | 0.99689 | -0.059423 | 0.4 | 1 | 1.1 | 0.9
22 | 1 | 0 | 0 | 0 | 0 | 1 | 0.98951 | -0.2019 | 0.4 | 1 | 1.1 | 0.9
21 | 1 | 0.0065762 | 0.0016482 | 0 | 0 | 1 | 0.98927 | -0.20646 | 0.4 | 1 | 1.1 | 0.9
24 | 1 | 0.0032462 | 0.00081358 | 0 | 0 | 1 | 0.9888 | -0.21566 | 0.4 | 1 | 1.1 | 0.9
28 | 1 | 0.0023993 | 0.00060131 | 0 | 0 | 1 | 0.9939 | -0.11655 | 0.4 | 1 | 1.1 | 0.9
29 | 1 | 0.0064322 | 0.0016121 | 0 | 0 | 1 | 0.98958 | -0.19923 | 0.4 | 1 | 1.1 | 0.9
56 | 1 | 0.0019569 | 0.00049045 | 0 | 0 | 1 | 0.99386 | -0.11724 | 0.4 | 1 | 1.1 | 0.9
53 | 1 | 0.0023203 | 0.00058153 | 0 | 0 | 1 | 0.98681 | -0.25289 | 0.4 | 1 | 1.1 | 0.9
30 | 1 | 0.0044028 | 0.0011034 | 0 | 0 | 1 | 0.97952 | -0.39491 | 0.4 | 1 | 1.1 | 0.9
31 | 1 | 0.0049414 | 0.0012384 | 0 | 0 | 1 | 0.9794 | -0.39726 | 0.4 | 1 | 1.1 | 0.9
32 | 1 | 0 | 0 | 0 | 0 | 1 | 0.97991 | -0.38721 | 0.4 | 1 | 1.1 | 0.9
33 | 1 | 0.0065257 | 0.0016355 | 0 | 0 | 1 | 0.97931 | -0.39914 | 0.4 | 1 | 1.1 | 0.9
35 | 1 | 0.0033522 | 0.00084015 | 0 | 0 | 1 | 0.97998 | -0.38588 | 0.4 | 1 | 1.1 | 0.9
34 | 1 | 0 | 0 | 0 | 0 | 1 | 0.98129 | -0.36016 | 0.4 | 1 | 1.1 | 0.9
36 | 1 | 0.0017905 | 0.00044875 | 0 | 0 | 1 | 0.98143 | -0.35754 | 0.4 | 1 | 1.1 | 0.9
37 | 1 | 0 | 0 | 0 | 0 | 1 | 0.98055 | -0.37466 | 0.4 | 1 | 1.1 | 0.9
58 | 1 | 0 | 0 | 0 | 0 | 1 | 0.98316 | -0.3238 | 0.4 | 1 | 1.1 | 0.9
59 | 1 | 0.0054385 | 0.001363 | 0 | 0 | 1 | 0.98053 | -0.37522 | 0.4 | 1 | 1.1 | 0.9
38 | 1 | 0.0043942 | 0.0011013 | 0 | 0 | 1 | 0.99685 | -0.0602 | 0.4 | 1 | 1.1 | 0.9
40 | 1 | 0.00091112 | 0.00022835 | 0 | 0 | 1 | 0.99685 | -0.060251 | 0.4 | 1 | 1.1 | 0.9
41 | 1 | 0.00076367 | 0.00019139 | 0 | 0 | 1 | 0.99685 | -0.060287 | 0.4 | 1 | 1.1 | 0.9
43 | 1 | 0.0065569 | 0.0016433 | 0 | 0 | 1 | 0.9839 | -0.30952 | 0.4 | 1 | 1.1 | 0.9
44 | 1 | 0.0025914 | 0.00064948 | 0 | 0 | 1 | 0.98416 | -0.30441 | 0.4 | 1 | 1.1 | 0.9
45 | 1 | 0.0012505 | 0.00031341 | 0 | 0 | 1 | 0.98378 | -0.3118 | 0.4 | 1 | 1.1 | 0.9
46 | 1 | 0 | 0 | 0 | 0 | 1 | 0.98476 | -0.29266 | 0.4 | 1 | 1.1 | 0.9
47 | 1 | 0.0019971 | 0.00050052 | 0 | 0 | 1 | 0.98366 | -0.31408 | 0.4 | 1 | 1.1 | 0.9
48 | 1 | 0 | 0 | 0 | 0 | 1 | 0.985 | -0.28797 | 0.4 | 1 | 1.1 | 0.9
49 | 1 | 0 | 0 | 0 | 0 | 1 | 0.98535 | -0.28109 | 0.4 | 1 | 1.1 | 0.9
52 | 1 | 0 | 0 | 0 | 0 | 1 | 0.98541 | -0.27999 | 0.4 | 1 | 1.1 | 0.9
54 | 1 | 0.010454 | 0.00262 | 0 | 0 | 1 | 0.98512 | -0.28569 | 0.4 | 1 | 1.1 | 0.9
50 | 1 | 0.0029223 | 0.0007324 | 0 | 0 | 1 | 0.98627 | -0.26328 | 0.4 | 1 | 1.1 | 0.9
51 | 1 | 0 | 0 | 0 | 0 | 1 | 0.98633 | -0.26208 | 0.4 | 1 | 1.1 | 0.9
55 | 1 | 0.0022647 | 0.00056759 | 0 | 0 | 1 | 0.98422 | -0.30314 | 0.4 | 1 | 1.1 | 0.9
57 | 1 | 0.0024416 | 0.00061192 | 0 | 0 | 1 | 0.98363 | -0.31458 | 0.4 | 1 | 1.1 | 0.9
60 | 1 | 0 | 0 | 0 | 0 | 1 | 0.98014 | -0.38286 | 0.4 | 1 | 1.1 | 0.9
61 | 1 | 0 | 0 | 0 | 0 | 1 | 0.97984 | -0.38868 | 0.4 | 1 | 1.1 | 0.9
62 | 1 | 0.0025995 | 0.00065149 | 0 | 0 | 1 | 0.97972 | -0.39102 | 0.4 | 1 | 1.1 | 0.9
63 | 1 | 0.0047867 | 0.0011997 | 0 | 0 | 1 | 0.97949 | -0.3955 | 0.4 | 1 | 1.1 | 0.9

## generator_data
GEN_BUS | PG | QG | QMAX | QMIN | VG | MBASE | GEN_STATUS | PMAX | PMIN
11 | 0.34604 | 0.08768 | 10 | -10 | 1 | 100 | 1 | 10 | 0

## branch_data
F_BUS | T_BUS | BR_R | BR_X | BR_B | RATE_A | RATE_B | RATE_C | TAP | SHIFT | BR_STATUS | ANGMIN | ANGMAX | P_in | Q_in | P_out | Q_out
1 | 2 | 1.8587 | 1.1896 | 3.1213e-09 | 0 | 0 | 0 | 0 | 0 | 1 | -90 | 90 | -0.015243 | -0.0038205 | 0.015248 | 0.0038232
1 | 3 | 1.1554 | 0.73947 | 1.9403e-09 | 0 | 0 | 0 | 0 | 0 | 1 | -90 | 90 | 0.0086345 | 0.0021642 | -0.0086335 | -0.0021637
2 | 4 | 0.61394 | 0.39292 | 1.031e-09 | 0 | 0 | 0 | 0 | 0 | 1 | -90 | 90 | -0.022517 | -0.0056449 | 0.02252 | 0.005647
3 | 5 | 0.45243 | 0.28956 | 7.5976e-10 | 0 | 0 | 0 | 0 | 0 | 1 | -90 | 90 | 0.006586 | 0.0016506 | -0.0065858 | -0.0016505
4 | 7 | 1.588 | 1.0164 | 2.6668e-09 | 0 | 0 | 0 | 0 | 0 | 1 | -90 | 90 | -0.02252 | -0.005647 | 0.022529 | 0.0056523
5 | 6 | 0.63928 | 0.40914 | 1.0735e-09 | 0 | 0 | 0 | 0 | 0 | 1 | -90 | 90 | 0.0046926 | 0.001176 | -0.0046925 | -0.0011761
7 | 23 | 1.8547 | 1.187 | 3.1146e-09 | 0 | 0 | 0 | 0 | 0 | 1 | -90 | 90 | -0.024238 | -0.0060807 | 0.02425 | 0.006088
23 | 24 | 4.0497 | 2.5918 | 6.8005e-09 | 0 | 0 | 0 | 0 | 0 | 1 | -90 | 90 | 0.0032467 | 0.00081322 | -0.0032462 | -0.00081358
23 | 22 | 1.7171 | 1.099 | 2.8835e-09 | 0 | 0 | 0 | 0 | 0 | 1 | -90 | 90 | -0.027497 | -0.0069012 | 0.027511 | 0.0069099
8 | 9 | 1.4072 | 0.9006 | 4.7261e-09 | 0 | 0 | 0 | 0 | 0 | 1 | -90 | 90 | -0.14205 | -0.035756 | 0.14235 | 0.03595
8 | 10 | 1.3326 | 0.85285 | 2.2378e-09 | 0 | 0 | 0 | 0 | 0 | 1 | -90 | 90 | 0.090955 | 0.02295 | -0.090836 | -0.022875
9 | 11 | 1.5438 | 0.988 | 5.1848e-09 | 0 | 0 | 0 | 0 | 0 | 1 | -90 | 90 | -0.15098 | -0.038112 | 0.15135 | 0.038352
9 | 12 | 2.3513 | 1.5049 | 3.9485e-09 | 0 | 0 | 0 | 0 | 0 | 1 | -90 | 90 | 0.0086233 | 0.0021616 | -0.0086214 | -0.0021608
10 | 13 | 2.5712 | 1.6456 | 4.3178e-09 | 0 | 0 | 0 | 0 | 0 | 1 | -90 | 90 | 0.026382 | 0.0066195 | -0.026363 | -0.0066076
10 | 14 | 3.6462 | 2.3336 | 6.123e-09 | 0 | 0 | 0 | 0 | 0 | 1 | -90 | 90 | 0.064454 | 0.016255 | -0.064291 | -0.016151
11 | 15 | 3.7448 | 2.3967 | 6.2885e-09 | 0 | 0 | 0 | 0 | 0 | 1 | -90 | 90 | 0.1171 | 0.029884 | -0.11656 | -0.029535
12 | 16 | 0.93867 | 0.60075 | 1.5763e-09 | 0 | 0 | 0 | 0 | 0 | 1 | -90 | 90 | 0.0081648 | 0.0020464 | -0.0081641 | -0.0020461
13 | 17 | 0.34081 | 0.21812 | 5.7231e-10 | 0 | 0 | 0 | 0 | 0 | 1 | -90 | 90 | 0.017045 | 0.0042723 | -0.017044 | -0.0042717
14 | 18 | 1.3891 | 0.889 | 2.3326e-09 | 0 | 0 | 0 | 0 | 0 | 1 | -90 | 90 | 0.057677 | 0.014494 | -0.057627 | -0.014462
15 | 26 | 2.3319 | 1.4924 | 3.9159e-09 | 0 | 0 | 0 | 0 | 0 | 1 | -90 | 90 | 0.031274 | 0.0078466 | -0.031249 | -0.0078314
15 | 27 | 4.0183 | 2.5717 | 6.7477e-09 | 0 | 0 | 0 | 0 | 0 | 1 | -90 | 90 | 0.07843 | 0.019971 | -0.078164 | -0.019802
15 | 25 | 2.6951 | 1.7249 | 4.5258e-09 | 0 | 0 | 0 | 0 | 0 | 1 | -90 | 90 | 0.0068513 | 0.0017172 | -0.0068499 | -0.0017168
16 | 39 | 0.74857 | 0.47908 | 1.257e-09 | 0 | 0 | 0 | 0 | 0 | 1 | -90 | 90 | 0.007486 | 0.0018762 | -0.0074856 | -0.001876
18 | 22 | 0.86566 | 0.55402 | 1.4537e-09 | 0 | 0 | 0 | 0 | 0 | 1 | -90 | 90 | 0.034099 | 0.0085653 | -0.034088 | -0.0085585
26 | 28 | 2.978 | 1.9059 | 5.0009e-09 | 0 | 0 | 0 | 0 | 0 | 1 | -90 | 90 | 0.0043569 | 0.0010914 | -0.0043563 | -0.0010915
27 | 29 | 1.8943 | 1.2124 | 3.1811e-09 | 0 | 0 | 0 | 0 | 0 | 1 | -90 | 90 | 0.073637 | 0.018667 | -0.073526 | -0.018596
39 | 38 | 0.57003 | 0.36482 | 9.5723e-10 | 0 | 0 | 0 | 0 | 0 | 1 | -90 | 90 | 0.0060692 | 0.001521 | -0.0060689 | -0.001521
22 | 21 | 3.0438 | 1.948 | 5.1114e-09 | 0 | 0 | 0 | 0 | 0 | 1 | -90 | 90 | 0.0065776 | 0.0016486 | -0.0065762 | -0.0016482
28 | 56 | 1.5594 | 0.99804 | 2.6187e-09 | 0 | 0 | 0 | 0 | 0 | 1 | -90 | 90 | 0.001957 | 0.00049023 | -0.0019569 | -0.00049045
29 | 53 | 3.5235 | 2.2551 | 5.9169e-09 | 0 | 0 | 0 | 0 | 0 | 1 | -90 | 90 | 0.067094 | 0.016984 | -0.066922 | -0.016874
53 | 51 | 0.62325 | 0.39888 | 1.0466e-09 | 0 | 0 | 0 | 0 | 0 | 1 | -90 | 90 | 0.064601 | 0.016293 | -0.064573 | -0.016275
30 | 31 | 0.8806 | 0.56358 | 1.4788e-09 | 0 | 0 | 0 | 0 | 0 | 1 | -90 | 90 | 0.011469 | 0.0028748 | -0.011468 | -0.0028741
30 | 32 | 2.0874 | 1.3359 | 3.5052e-09 | 0 | 0 | 0 | 0 | 0 | 1 | -90 | 90 | -0.015872 | -0.0039783 | 0.015877 | 0.0039817
31 | 33 | 1.2378 | 0.79218 | 2.0786e-09 | 0 | 0 | 0 | 0 | 0 | 1 | -90 | 90 | 0.0065262 | 0.0016357 | -0.0065257 | -0.0016355
32 | 35 | 0.36004 | 0.23042 | 6.046e-10 | 0 | 0 | 0 | 0 | 0 | 1 | -90 | 90 | -0.015877 | -0.0039817 | 0.015878 | 0.0039823
35 | 37 | 2.514 | 1.6089 | 4.2216e-09 | 0 | 0 | 0 | 0 | 0 | 1 | -90 | 90 | -0.019231 | -0.0048224 | 0.019241 | 0.0048286
34 | 36 | 0.35386 | 0.22647 | 5.9422e-10 | 0 | 0 | 0 | 0 | 0 | 1 | -90 | 90 | -0.032095 | -0.0080589 | 0.032099 | 0.0080614
34 | 37 | 1.9509 | 1.2486 | 3.2761e-09 | 0 | 0 | 0 | 0 | 0 | 1 | -90 | 90 | 0.032095 | 0.0080589 | -0.032072 | -0.0080451
36 | 58 | 4.311 | 2.759 | 7.2393e-09 | 0 | 0 | 0 | 0 | 0 | 1 | -90 | 90 | -0.033889 | -0.0085102 | 0.033944 | 0.0085444
37 | 59 | 0.1884 | 0.12057 | 3.1637e-10 | 0 | 0 | 0 | 0 | 0 | 1 | -90 | 90 | 0.012831 | 0.0032165 | -0.012831 | -0.0032163
58 | 57 | 1.1808 | 0.75571 | 1.9829e-09 | 0 | 0 | 0 | 0 | 0 | 1 | -90 | 90 | -0.033944 | -0.0085444 | 0.033959 | 0.0085538
59 | 60 | 4.4535 | 2.8502 | 7.4786e-09 | 0 | 0 | 0 | 0 | 0 | 1 | -90 | 90 | 0.0073927 | 0.0018533 | -0.00739 | -0.0018523
38 | 40 | 0.13612 | 0.087118 | 2.2859e-10 | 0 | 0 | 0 | 0 | 0 | 1 | -90 | 90 | 0.0016748 | 0.00041969 | -0.0016748 | -0.00041971
40 | 41 | 0.20954 | 0.1341 | 3.5187e-10 | 0 | 0 | 0 | 0 | 0 | 1 | -90 | 90 | 0.00076367 | 0.00019136 | -0.00076367 | -0.00019139
43 | 44 | 2.261 | 1.447 | 3.7968e-09 | 0 | 0 | 0 | 0 | 0 | 1 | -90 | 90 | -0.009805 | -0.0024563 | 0.0098074 | 0.0024575
43 | 45 | 3.0402 | 1.9457 | 5.1053e-09 | 0 | 0 | 0 | 0 | 0 | 1 | -90 | 90 | 0.0032482 | 0.000813 | -0.0032478 | -0.00081327
44 | 46 | 4.1179 | 2.6355 | 6.9151e-09 | 0 | 0 | 0 | 0 | 0 | 1 | -90 | 90 | -0.012399 | -0.003107 | 0.012406 | 0.0031107
45 | 47 | 4.9563 | 3.1721 | 8.323e-09 | 0 | 0 | 0 | 0 | 0 | 1 | -90 | 90 | 0.0019973 | 0.00049986 | -0.0019971 | -0.00050052
46 | 48 | 1.6408 | 1.0501 | 2.7553e-09 | 0 | 0 | 0 | 0 | 0 | 1 | -90 | 90 | -0.012406 | -0.0031107 | 0.012409 | 0.0031122
48 | 49 | 2.4137 | 1.5448 | 4.0532e-09 | 0 | 0 | 0 | 0 | 0 | 1 | -90 | 90 | -0.012409 | -0.0031122 | 0.012413 | 0.0031145
49 | 52 | 0.21094 | 0.135 | 3.5422e-10 | 0 | 0 | 0 | 0 | 0 | 1 | -90 | 90 | -0.022869 | -0.0057356 | 0.02287 | 0.0057363
49 | 54 | 1.9127 | 1.2242 | 3.212e-09 | 0 | 0 | 0 | 0 | 0 | 1 | -90 | 90 | 0.010456 | 0.0026211 | -0.010454 | -0.00262
52 | 55 | 2.6112 | 1.6711 | 4.3848e-09 | 0 | 0 | 0 | 0 | 0 | 1 | -90 | 90 | 0.038728 | 0.0097728 | -0.038685 | -0.0097458
52 | 51 | 1.2699 | 0.81275 | 2.1325e-09 | 0 | 0 | 0 | 0 | 0 | 1 | -90 | 90 | -0.061598 | -0.015509 | 0.06165 | 0.015543
50 | 51 | 1.7817 | 1.1403 | 2.9919e-09 | 0 | 0 | 0 | 0 | 0 | 1 | -90 | 90 | -0.0029223 | -0.00073241 | 0.0029225 | 0.00073222
55 | 57 | 1.3672 | 0.87503 | 2.296e-09 | 0 | 0 | 0 | 0 | 0 | 1 | -90 | 90 | 0.03642 | 0.0091782 | -0.0364 | -0.0091657
60 | 61 | 3.3902 | 2.1698 | 5.6931e-09 | 0 | 0 | 0 | 0 | 0 | 1 | -90 | 90 | 0.00739 | 0.0018523 | -0.0073879 | -0.0018515
61 | 62 | 1.3623 | 0.87187 | 2.2877e-09 | 0 | 0 | 0 | 0 | 0 | 1 | -90 | 90 | 0.0073879 | 0.0018515 | -0.0073871 | -0.0018512
62 | 63 | 4.0254 | 2.5763 | 6.7597e-09 | 0 | 0 | 0 | 0 | 0 | 1 | -90 | 90 | 0.0047877 | 0.0011997 | -0.0047866 | -0.0011997