## bus_data
BUS_I | BUS_TYPE | Pd | Qd | Gs | Bs | area | Vm | Va | baseKV | zone | Vmax | Vmin
1 | 1 | 0.0087375 | 0.0021898 | 0 | 0 | 1 | 0.99305 | -0.13208 | 0.4 | 1 | 1.1 | 0.9
2 | 1 | 0.00094856 | 0.00023773 | 0 | 0 | 1 | 0.99212 | -0.14995 | 0.4 | 1 | 1.1 | 0.9
40 | 3 | 0.0019836 | 0.00049715 | 0 | 0 | 1 | 1 | 0 | 0.4 | 1 | 1.1 | 0.9
3 | 1 | 0.0015735 | 0.00039437 | 0 | 0 | 1 | 0.99158 | -0.1603 | 0.4 | 1 | 1.1 | 0.9
7 | 1 | 0 | 0 | 0 | 0 | 1 | 0.99128 | -0.16597 | 0.4 | 1 | 1.1 | 0.9
5 | 1 | 0.0053248 | 0.0013345 | 0 | 0 | 1 | 0.9965 | -0.066363 | 0.4 | 1 | 1.1 | 0.9
8 | 1 | 0.0031309 | 0.00078467 | 0 | 0 | 1 | 0.99652 | -0.066149 | 0.4 | 1 | 1.1 | 0.9
6 | 1 | 0 | 0 | 0 | 0 | 1 | 0.99317 | -0.12908 | 0.4 | 1 | 1.1 | 0.9
23 | 1 | 0 | 0 | 0 | 0 | 1 | 0.98436 | -0.29798 | 0.4 | 1 | 1.1 | 0.9
30 | 1 | 0.0024214 | 0.00060686 | 0 | 0 | 1 | 0.99525 | -0.089672 | 0.4 | 1 | 1.1 | 0.9
9 | 1 | 0 | 0 | 0 | 0 | 1 | 0.9858 | -0.27145 | 0.4 | 1 | 1.1 | 0.9
56 | 1 | 0.0018913 | 0.000474 | 0 | 0 | 1 | 0.9967 | -0.062563 | 0.4 | 1 | 1.1 | 0.9
200 | 1 | 0.0011986 | 0.00030041 | 0 | 0 | 1 | 0.98563 | -0.27476 | 0.4 | 1 | 1.1 | 0.9
179 | 1 | 0 | 0 | 0 | 0 | 1 | 0.98057 | -0.37298 | 0.4 | 1 | 1.1 | 0.9
10 | 1 | 0.0068272 | 0.0017111 | 0 | 0 | 1 | 0.97174 | -0.54506 | 0.4 | 1 | 1.1 | 0.9
11 | 1 | 0.0046818 | 0.0011734 | 0 | 0 | 1 | 0.97181 | -0.54356 | 0.4 | 1 | 1.1 | 0.9
12 | 1 | 0.020577 | 0.0051571 | 0 | 0 | 1 | 0.97384 | -0.50348 | 0.4 | 1 | 1.1 | 0.9
13 | 1 | 0.0027428 | 0.00068742 | 0 | 0 | 1 | 0.9739 | -0.50242 | 0.4 | 1 | 1.1 | 0.9
14 | 1 | 0.001736 | 0.00043508 | 0 | 0 | 1 | 0.97409 | -0.49858 | 0.4 | 1 | 1.1 | 0.9
15 | 1 | 0.0034747 | 0.00087085 | 0 | 0 | 1 | 0.97446 | -0.49127 | 0.4 | 1 | 1.1 | 0.9
16 | 1 | 0.0039416 | 0.00098787 | 0 | 0 | 1 | 0.97517 | -0.47734 | 0.4 | 1 | 1.1 | 0.9
17 | 1 | 0.0063285 | 0.0015861 | 0 | 0 | 1 | 0.97553 | -0.47034 | 0.4 | 1 | 1.1 | 0.9
18 | 1 | 0.0058181 | 0.0014582 | 0 | 0 | 1 | 0.97573 | -0.46633 | 0.4 | 1 | 1.1 | 0.9
19 | 1 | 0.0031848 | 0.00079819 | 0 | 0 | 1 | 0.976 | -0.46109 | 0.4 | 1 | 1.1 | 0.9
20 | 1 | 0.0034925 | 0.00087531 | 0 | 0 | 1 | 0.97687 | -0.44405 | 0.4 | 1 | 1.1 | 0.9
21 | 1 | 0.005022 | 0.0012586 | 0 | 0 | 1 | 0.97743 | -0.43289 | 0.4 | 1 | 1.1 | 0.9
27 | 1 | 0.002629 | 0.00065888 | 0 | 0 | 1 | 0.97758 | -0.4301 | 0.4 | 1 | 1.1 | 0.9
22 | 1 | 0.0039699 | 0.00099496 | 0 | 0 | 1 | 0.98412 | -0.30277 | 0.4 | 1 | 1.1 | 0.9
25 | 1 | 0.0038634 | 0.00096826 | 0 | 0 | 1 | 0.98225 | -0.33892 | 0.4 | 1 | 1.1 | 0.9
26 | 1 | 0.0022071 | 0.00055315 | 0 | 0 | 1 | 0.97957 | -0.39119 | 0.4 | 1 | 1.1 | 0.9
29 | 1 | 0.0051036 | 0.0012791 | 0 | 0 | 1 | 0.97894 | -0.40334 | 0.4 | 1 | 1.1 | 0.9
28 | 1 | 0.0029908 | 0.00074957 | 0 | 0 | 1 | 0.97767 | -0.42822 | 0.4 | 1 | 1.1 | 0.9
31 | 1 | 0.0067528 | 0.0016924 | 0 | 0 | 1 | 0.99635 | -0.068919 | 0.4 | 1 | 1.1 | 0.9
32 | 1 | 0 | 0 | 0 | 0 | 1 | 0.99727 | -0.051664 | 0.4 | 1 | 1.1 | 0.9
33 | 1 | 0.0045372 | 0.0011371 | 0 | 0 | 1 | 0.99763 | -0.044763 | 0.4 | 1 | 1.1 | 0.9
34 | 1 | 0.0040869 | 0.0010243 | 0 | 0 | 1 | 0.99706 | -0.055638 | 0.4 | 1 | 1.1 | 0.9
35 | 1 | 0.0031901 | 0.00079953 | 0 | 0 | 1 | 0.99807 | -0.036477 | 0.4 | 1 | 1.1 | 0.9
36 | 1 | 0.0033665 | 0.00084372 | 0 | 0 | 1 | 0.99673 | -0.061933 | 0.4 | 1 | 1.1 | 0.9
37 | 1 | 0.0022295 | 0.00055877 | 0 | 0 | 1 | 0.9988 | -0.02268 | 0.4 | 1 | 1.1 | 0.9
38 | 1 | 0.0073958 | 0.0018536 | 0 | 0 | 1 | 0.99896 | -0.019663 | 0.4 | 1 | 1.1 | 0.9
39 | 1 | 0.0023508 | 0.00058917 | 0 | 0 | 1 | 0.99957 | -0.0080842 | 0.4 | 1 | 1.1 | 0.9
41 | 1 | 0.0097151 | 0.0024348 | 0 | 0 | 1 | 0.99787 | -0.040846 | 0.4 | 1 | 1.1 | 0.9
42 | 1 | 0.0051423 | 0.0012888 | 0 | 0 | 1 | 0.99718 | -0.054141 | 0.4 | 1 | 1.1 | 0.9
43 | 1 | 0.010672 | 0.0026746 | 0 | 0 | 1 | 0.99628 | -0.07138 | 0.4 | 1 | 1.1 | 0.9
44 | 1 | 0.0057602 | 0.0014436 | 0 | 0 | 1 | 0.99626 | -0.071863 | 0.4 | 1 | 1.1 | 0.9
45 | 1 | 0.002792 | 0.00069973 | 0 | 0 | 1 | 0.99561 | -0.084386 | 0.4 | 1 | 1.1 | 0.9
46 | 1 | 0.0061329 | 0.0015371 | 0 | 0 | 1 | 0.99534 | -0.08953 | 0.4 | 1 | 1.1 | 0.9
47 | 1 | 0.0027203 | 0.00068177 | 0 | 0 | 1 | 0.99508 | -0.094589 | 0.4 | 1 | 1.1 | 0.9
48 | 1 | 0.0028941 | 0.00072533 | 0 | 0 | 1 | 0.99474 | -0.10112 | 0.4 | 1 | 1.1 | 0.9
49 | 1 | 0.0013841 | 0.00034689 | 0 | 0 | 1 | 0.99456 | -0.10466 | 0.4 | 1 | 1.1 | 0.9
52 | 1 | 0.0031758 | 0.00079593 | 0 | 0 | 1 | 0.99428 | -0.11012 | 0.4 | 1 | 1.1 | 0.9
50 | 1 | 0.0049179 | 0.0012325 | 0 | 0 | 1 | 0.99415 | -0.11256 | 0.4 | 1 | 1.1 | 0.9
51 | 1 | 0.0041741 | 0.0010461 | 0 | 0 | 1 | 0.99396 | -0.11625 | 0.4 | 1 | 1.1 | 0.9
53 | 1 | 0.0038556 | 0.0009663 | 0 | 0 | 1 | 0.99389 | -0.11767 | 0.4 | 1 | 1.1 | 0.9
54 | 1 | 0.0044992 | 0.0011276 | 0 | 0 | 1 | 0.99379 | -0.11954 | 0.4 | 1 | 1.1 | 0.9
163 | 1 | 0.00035338 | 8.8565e-05 | 0 | 0 | 1 | 0.97954 | -0.39334 | 0.4 | 1 | 1.1 | 0.9
164 | 1 | 0.00046778 | 0.00011724 | 0 | 0 | 1 | 0.97952 | -0.39376 | 0.4 | 1 | 1.1 | 0.9
165 | 1 | 0 | 0 | 0 | 0 | 1 | 0.97962 | -0.39186 | 0.4 | 1 | 1.1 | 0.9
166 | 1 | 0.00057547 | 0.00014423 | 0 | 0 | 1 | 0.97949 | -0.39429 | 0.4 | 1 | 1.1 | 0.9
167 | 1 | 0 | 0 | 0 | 0 | 1 | 0.97964 | -0.3914 | 0.4 | 1 | 1.1 | 0.9
169 | 1 | 0.00068116 | 0.00017071 | 0 | 0 | 1 | 0.97959 | -0.39235 | 0.4 | 1 | 1.1 | 0.9
170 | 1 | 0.00046834 | 0.00011738 | 0 | 0 | 1 | 0.97981 | -0.38797 | 0.4 | 1 | 1.1 | 0.9
173 | 1 | 0 | 0 | 0 | 0 | 1 | 0.97994 | -0.38544 | 0.4 | 1 | 1.1 | 0.9
172 | 1 | 0.00060004 | 0.00015038 | 0 | 0 | 1 | 0.98026 | -0.37917 | 0.4 | 1 | 1.1 | 0.9
182 | 1 | 0.00074511 | 0.00018674 | 0 | 0 | 1 | 0.98028 | -0.37876 | 0.4 | 1 | 1.1 | 0.9
174 | 1 | 0 | 0 | 0 | 0 | 1 | 0.97996 | -0.38506 | 0.4 | 1 | 1.1 | 0.9
175 | 1 | 0.00039414 | 9.8782e-05 | 0 | 0 | 1 | 0.97994 | -0.38548 | 0.4 | 1 | 1.1 | 0.9
176 | 1 | 0.0003071 | 7.6966e-05 | 0 | 0 | 1 | 0.98012 | -0.38188 | 0.4 | 1 | 1.1 | 0.9
181 | 1 | 0 | 0 | 0 | 0 | 1 | 0.97989 | -0.38651 | 0.4 | 1 | 1.1 | 0.9
177 | 1 | 0.00079838 | 0.00020009 | 0 | 0 | 1 | 0.98037 | -0.37699 | 0.4 | 1 | 1.1 | 0.9
178 | 1 | 0 | 0 | 0 | 0 | 1 | 0.98049 | -0.37471 | 0.4 | 1 | 1.1 | 0.9
180 | 1 | 0.00041219 | 0.0001033 | 0 | 0 | 1 | 0.98034 | -0.37755 | 0.4 | 1 | 1.1 | 0.9
183 | 1 | 0.00026315 | 6.5952e-05 | 0 | 0 | 1 | 0.98038 | -0.37683 | 0.4 | 1 | 1.1 | 0.9
186 | 1 | 0 | 0 | 0 | 0 | 1 | 0.97986 | -0.387 | 0.4 | 1 | 1.1 | 0.9
184 | 1 | 0.00050965 | 0.00012773 | 0 | 0 | 1 | 0.9799 | -0.38612 | 0.4 | 1 | 1.1 | 0.9
185 | 1 | 0 | 0 | 0 | 0 | 1 | 0.97751 | -0.43297 | 0.4 | 1 | 1.1 | 0.9
187 | 1 | 0.0013903 | 0.00034845 | 0 | 0 | 1 | 0.97703 | -0.44222 | 0.4 | 1 | 1.1 | 0.9
188 | 1 | 0.0002486 | 6.2306e-05 | 0 | 0 | 1 | 0.97976 | -0.38893 | 0.4 | 1 | 1.1 | 0.9
189 | 1 | 0.0023714 | 0.00059432 | 0 | 0 | 1 | 0.97671 | -0.4486 | 0.4 | 1 | 1.1 | 0.9
190 | 1 | 0.00057233 | 0.00014344 | 0 | 0 | 1 | 0.97975 | -0.38927 | 0.4 | 1 | 1.1 | 0.9
192 | 1 | 0 | 0 | 0 | 0 | 1 | 0.97414 | -0.49913 | 0.4 | 1 | 1.1 | 0.9
191 | 1 | 0.00038942 | 9.7599e-05 | 0 | 0 | 1 | 0.97974 | -0.38932 | 0.4 | 1 | 1.1 | 0.9
193 | 1 | 0.0011101 | 0.00027822 | 0 | 0 | 1 | 0.97374 | -0.50709 | 0.4 | 1 | 1.1 | 0.9
199 | 1 | 0.001169 | 0.00029297 | 0 | 0 | 1 | 0.97353 | -0.51109 | 0.4 | 1 | 1.1 | 0.9
194 | 1 | 0.0018268 | 0.00045784 | 0 | 0 | 1 | 0.97311 | -0.51948 | 0.4 | 1 | 1.1 | 0.9
195 | 1 | 0.0028847 | 0.00072297 | 0 | 0 | 1 | 0.973 | -0.52165 | 0.4 | 1 | 1.1 | 0.9
196 | 1 | 0.0012304 | 0.00030836 | 0 | 0 | 1 | 0.97315 | -0.51862 | 0.4 | 1 | 1.1 | 0.9
197 | 1 | 0.0012287 | 0.00030794 | 0 | 0 | 1 | 0.9732 | -0.51773 | 0.4 | 1 | 1.1 | 0.9
198 | 1 | 0.0014271 | 0.00035766 | 0 | 0 | 1 | 0.97326 | -0.51648 | 0.4 | 1 | 1.1 | 0.9
201 | 1 | 0.0012002 | 0.00030079 | 0 | 0 | 1 | 0.97334 | -0.51485 | 0.4 | 1 | 1.1 | 0.9
202 | 1 | 0.0013737 | 0.00034429 | 0 | 0 | 1 | 0.97348 | -0.51216 | 0.4 | 1 | 1.1 | 0.9

## generator_data
GEN_BUS | PG | QG | QMAX | QMIN | VG | MBASE | GEN_STATUS | PMAX | PMIN
40 | 0.2456 | 0.062694 | 10 | -10 | 1 | 100 | 1 | 10 | 0

## branch_data
F_BUS | T_BUS | BR_R | BR_X | BR_B | RATE_A | RATE_B | RATE_C | TAP | SHIFT | BR_STATUS | ANGMIN | ANGMAX | P_in | Q_in | P_out | Q_out
1 | 2 | 2.7409 | 1.7542 | 4.6028e-09 | 0 | 0 | 0 | 0 | 0 | 1 | -90 | 90 | 0.029133 | 0.0074353 | -0.029108 | -0.0074196
1 | 40 | 15.6642 | 10.0251 | 5.2609e-08 | 0 | 0 | 0 | 0 | 0 | 1 | -90 | 90 | -0.03787 | -0.009625 | 0.038113 | 0.009775
2 | 3 | 1.6396 | 1.0493 | 2.7533e-09 | 0 | 0 | 0 | 0 | 0 | 1 | -90 | 90 | 0.028159 | 0.0071819 | -0.028145 | -0.0071732
40 | 41 | 2.693 | 1.7235 | 4.5223e-09 | 0 | 0 | 0 | 0 | 0 | 1 | -90 | 90 | 0.068109 | 0.017173 | -0.067976 | -0.017089
40 | 39 | 0.26771 | 0.17134 | 8.9913e-10 | 0 | 0 | 0 | 0 | 0 | 1 | -90 | 90 | 0.13739 | 0.035248 | -0.13734 | -0.035214
3 | 7 | 0.94998 | 0.60799 | 1.5953e-09 | 0 | 0 | 0 | 0 | 0 | 1 | -90 | 90 | 0.026572 | 0.0067788 | -0.026564 | -0.0067743
7 | 9 | 17.5942 | 11.2603 | 2.9545e-08 | 0 | 0 | 0 | 0 | 0 | 1 | -90 | 90 | 0.026564 | 0.0067744 | -0.02643 | -0.0066911
5 | 8 | 0.17843 | 0.11419 | 2.9962e-10 | 0 | 0 | 0 | 0 | 0 | 1 | -90 | 90 | -0.0053248 | -0.0013345 | 0.0053249 | 0.0013345
8 | 56 | 1.8882 | 1.2084 | 3.1708e-09 | 0 | 0 | 0 | 0 | 0 | 1 | -90 | 90 | -0.0084557 | -0.0021192 | 0.0084572 | 0.0021198
6 | 23 | 8.353 | 5.3459 | 2.8054e-08 | 0 | 0 | 0 | 0 | 0 | 1 | -90 | 90 | 0.090033 | 0.023118 | -0.089301 | -0.022652
6 | 30 | 1.9705 | 1.2611 | 6.6178e-09 | 0 | 0 | 0 | 0 | 0 | 1 | -90 | 90 | -0.090033 | -0.023117 | 0.090205 | 0.023227
23 | 25 | 2.0965 | 1.3418 | 3.5206e-09 | 0 | 0 | 0 | 0 | 0 | 1 | -90 | 90 | 0.08533 | 0.021658 | -0.085162 | -0.021551
23 | 22 | 5.2434 | 3.3558 | 8.8051e-09 | 0 | 0 | 0 | 0 | 0 | 1 | -90 | 90 | 0.0039708 | 0.0009947 | -0.0039699 | -0.00099497
30 | 31 | 1.0132 | 0.64848 | 3.403e-09 | 0 | 0 | 0 | 0 | 0 | 1 | -90 | 90 | -0.092627 | -0.023834 | 0.09272 | 0.023894
9 | 200 | 11.9898 | 7.6735 | 2.0134e-08 | 0 | 0 | 0 | 0 | 0 | 1 | -90 | 90 | 0.0011988 | 0.00029857 | -0.0011986 | -0.00030041
9 | 179 | 17.5622 | 11.2398 | 2.9492e-08 | 0 | 0 | 0 | 0 | 0 | 1 | -90 | 90 | 0.025231 | 0.0063927 | -0.025109 | -0.0063171
56 | 36 | 0.27106 | 0.17348 | 4.5518e-10 | 0 | 0 | 0 | 0 | 0 | 1 | -90 | 90 | -0.010348 | -0.0025938 | 0.010349 | 0.002594
179 | 183 | 0.92121 | 0.58957 | 1.547e-09 | 0 | 0 | 0 | 0 | 0 | 1 | -90 | 90 | 0.018091 | 0.004568 | -0.018088 | -0.004566
179 | 178 | 1.0585 | 0.67745 | 1.7775e-09 | 0 | 0 | 0 | 0 | 0 | 1 | -90 | 90 | 0.0070176 | 0.0017493 | -0.007017 | -0.0017491
10 | 11 | 0.92972 | 0.59502 | 1.5613e-09 | 0 | 0 | 0 | 0 | 0 | 1 | -90 | 90 | -0.006827 | -0.0017111 | 0.0068275 | 0.0017113
11 | 12 | 14.7707 | 9.4532 | 2.4804e-08 | 0 | 0 | 0 | 0 | 0 | 1 | -90 | 90 | -0.011509 | -0.0028847 | 0.011531 | 0.0028965
12 | 13 | 0.14016 | 0.089703 | 2.3537e-10 | 0 | 0 | 0 | 0 | 0 | 1 | -90 | 90 | -0.032108 | -0.0080537 | 0.032109 | 0.0080547
13 | 14 | 0.46867 | 0.29995 | 7.8703e-10 | 0 | 0 | 0 | 0 | 0 | 1 | -90 | 90 | -0.034852 | -0.0087422 | 0.034858 | 0.0087462
14 | 15 | 0.85132 | 0.54484 | 1.4296e-09 | 0 | 0 | 0 | 0 | 0 | 1 | -90 | 90 | -0.036594 | -0.0091813 | 0.036607 | 0.0091893
15 | 16 | 1.481 | 0.94782 | 2.4869e-09 | 0 | 0 | 0 | 0 | 0 | 1 | -90 | 90 | -0.040082 | -0.01006 | 0.040108 | 0.010077
16 | 17 | 0.6787 | 0.43437 | 1.1397e-09 | 0 | 0 | 0 | 0 | 0 | 1 | -90 | 90 | -0.04405 | -0.011065 | 0.044065 | 0.011074
17 | 18 | 0.33994 | 0.21756 | 5.7086e-10 | 0 | 0 | 0 | 0 | 0 | 1 | -90 | 90 | -0.050393 | -0.01266 | 0.050403 | 0.012666
18 | 19 | 0.39853 | 0.25506 | 6.6924e-10 | 0 | 0 | 0 | 0 | 0 | 1 | -90 | 90 | -0.056221 | -0.014125 | 0.056235 | 0.014133
19 | 20 | 1.228 | 0.78595 | 2.0622e-09 | 0 | 0 | 0 | 0 | 0 | 1 | -90 | 90 | -0.05942 | -0.014932 | 0.059468 | 0.014962
20 | 21 | 0.76041 | 0.48666 | 1.2769e-09 | 0 | 0 | 0 | 0 | 0 | 1 | -90 | 90 | -0.06296 | -0.015838 | 0.062994 | 0.015859
21 | 27 | 0.17608 | 0.11269 | 2.9569e-10 | 0 | 0 | 0 | 0 | 0 | 1 | -90 | 90 | -0.068016 | -0.017118 | 0.068025 | 0.017123
27 | 28 | 0.11406 | 0.073001 | 1.9154e-10 | 0 | 0 | 0 | 0 | 0 | 1 | -90 | 90 | -0.070654 | -0.017782 | 0.07066 | 0.017786
25 | 26 | 2.7911 | 1.7863 | 4.687e-09 | 0 | 0 | 0 | 0 | 0 | 1 | -90 | 90 | 0.081299 | 0.020583 | -0.081095 | -0.020453
26 | 29 | 0.66523 | 0.42575 | 1.1171e-09 | 0 | 0 | 0 | 0 | 0 | 1 | -90 | 90 | 0.078888 | 0.0199 | -0.078842 | -0.019871
29 | 28 | 1.453 | 0.92989 | 2.4399e-09 | 0 | 0 | 0 | 0 | 0 | 1 | -90 | 90 | 0.073739 | 0.018592 | -0.073651 | -0.018536
31 | 32 | 0.78588 | 0.50296 | 2.6394e-09 | 0 | 0 | 0 | 0 | 0 | 1 | -90 | 90 | -0.099473 | -0.025586 | 0.099557 | 0.025639
32 | 33 | 0.26627 | 0.17041 | 8.9427e-10 | 0 | 0 | 0 | 0 | 0 | 1 | -90 | 90 | -0.11737 | -0.030105 | 0.11741 | 0.030131
32 | 34 | 0.9949 | 0.63673 | 1.6707e-09 | 0 | 0 | 0 | 0 | 0 | 1 | -90 | 90 | 0.01781 | 0.0044662 | -0.017806 | -0.0044643
33 | 35 | 0.30782 | 0.197 | 1.0338e-09 | 0 | 0 | 0 | 0 | 0 | 1 | -90 | 90 | -0.12194 | -0.031268 | 0.12199 | 0.031299
34 | 36 | 2.0446 | 1.3085 | 3.4334e-09 | 0 | 0 | 0 | 0 | 0 | 1 | -90 | 90 | 0.013719 | 0.00344 | -0.013715 | -0.0034377
35 | 37 | 0.49994 | 0.31996 | 1.6791e-09 | 0 | 0 | 0 | 0 | 0 | 1 | -90 | 90 | -0.12518 | -0.032098 | 0.12527 | 0.032152
37 | 38 | 0.10746 | 0.068776 | 3.6092e-10 | 0 | 0 | 0 | 0 | 0 | 1 | -90 | 90 | -0.1275 | -0.032711 | 0.12751 | 0.032723
38 | 39 | 0.38982 | 0.24948 | 1.3092e-09 | 0 | 0 | 0 | 0 | 0 | 1 | -90 | 90 | -0.13491 | -0.034576 | 0.13499 | 0.034625
41 | 42 | 1.0202 | 0.65292 | 1.7132e-09 | 0 | 0 | 0 | 0 | 0 | 1 | -90 | 90 | 0.058261 | 0.014654 | -0.058224 | -0.014631
42 | 43 | 1.4489 | 0.92727 | 2.433e-09 | 0 | 0 | 0 | 0 | 0 | 1 | -90 | 90 | 0.053082 | 0.013342 | -0.053038 | -0.013314
43 | 44 | 0.050779 | 0.032499 | 8.5272e-11 | 0 | 0 | 0 | 0 | 0 | 1 | -90 | 90 | 0.042366 | 0.010639 | -0.042365 | -0.010639
44 | 45 | 1.5233 | 0.97493 | 2.5581e-09 | 0 | 0 | 0 | 0 | 0 | 1 | -90 | 90 | 0.036605 | 0.0091952 | -0.036583 | -0.0091815
45 | 46 | 0.67687 | 0.4332 | 1.1366e-09 | 0 | 0 | 0 | 0 | 0 | 1 | -90 | 90 | 0.033791 | 0.0084817 | -0.033783 | -0.0084765
46 | 47 | 0.81298 | 0.52031 | 1.3652e-09 | 0 | 0 | 0 | 0 | 0 | 1 | -90 | 90 | 0.02765 | 0.0069395 | -0.027643 | -0.0069354
47 | 48 | 1.1638 | 0.74481 | 1.9543e-09 | 0 | 0 | 0 | 0 | 0 | 1 | -90 | 90 | 0.024923 | 0.0062536 | -0.024915 | -0.0062488
48 | 49 | 0.71357 | 0.45669 | 1.1983e-09 | 0 | 0 | 0 | 0 | 0 | 1 | -90 | 90 | 0.022021 | 0.0055235 | -0.022017 | -0.0055212
49 | 52 | 1.1723 | 0.75025 | 1.9686e-09 | 0 | 0 | 0 | 0 | 0 | 1 | -90 | 90 | 0.020633 | 0.0051743 | -0.020628 | -0.0051711
52 | 50 | 0.61939 | 0.39641 | 1.0401e-09 | 0 | 0 | 0 | 0 | 0 | 1 | -90 | 90 | 0.017452 | 0.0043752 | -0.01745 | -0.004374
50 | 51 | 1.3072 | 0.83662 | 2.1952e-09 | 0 | 0 | 0 | 0 | 0 | 1 | -90 | 90 | 0.012532 | 0.0031414 | -0.01253 | -0.0031402
51 | 53 | 0.74886 | 0.47927 | 1.2575e-09 | 0 | 0 | 0 | 0 | 0 | 1 | -90 | 90 | 0.0083558 | 0.0020941 | -0.0083552 | -0.0020939
53 | 54 | 1.8398 | 1.1775 | 3.0895e-09 | 0 | 0 | 0 | 0 | 0 | 1 | -90 | 90 | 0.0044996 | 0.0011276 | -0.0044992 | -0.0011276
163 | 164 | 1.7083 | 1.0933 | 2.8686e-09 | 0 | 0 | 0 | 0 | 0 | 1 | -90 | 90 | 0.0010433 | 0.00026057 | -0.0010432 | -0.00026084
163 | 165 | 4.5439 | 2.9081 | 7.6304e-09 | 0 | 0 | 0 | 0 | 0 | 1 | -90 | 90 | -0.0013966 | -0.00034914 | 0.0013967 | 0.00034847
164 | 166 | 3.9884 | 2.5526 | 6.6977e-09 | 0 | 0 | 0 | 0 | 0 | 1 | -90 | 90 | 0.00057548 | 0.0001436 | -0.00057546 | -0.00014423
165 | 167 | 1.4343 | 0.91795 | 2.4086e-09 | 0 | 0 | 0 | 0 | 0 | 1 | -90 | 90 | -0.0013967 | -0.00034847 | 0.0013968 | 0.00034826
167 | 169 | 5.9784 | 3.8261 | 1.0039e-08 | 0 | 0 | 0 | 0 | 0 | 1 | -90 | 90 | 0.00068118 | 0.00016977 | -0.00068115 | -0.00017072
167 | 170 | 7.0655 | 4.5219 | 1.1865e-08 | 0 | 0 | 0 | 0 | 0 | 1 | -90 | 90 | -0.002078 | -0.00051803 | 0.0020783 | 0.00051711
170 | 173 | 4.2667 | 2.7307 | 7.165e-09 | 0 | 0 | 0 | 0 | 0 | 1 | -90 | 90 | -0.0025466 | -0.00063449 | 0.0025469 | 0.000634
173 | 174 | 0.62406 | 0.3994 | 1.048e-09 | 0 | 0 | 0 | 0 | 0 | 1 | -90 | 90 | -0.0025469 | -0.000634 | 0.002547 | 0.00063393
172 | 182 | 2.9582 | 1.8932 | 4.9676e-09 | 0 | 0 | 0 | 0 | 0 | 1 | -90 | 90 | -0.00060003 | -0.00015039 | 0.00060004 | 0.00014992
182 | 180 | 3.8796 | 2.4829 | 6.5148e-09 | 0 | 0 | 0 | 0 | 0 | 1 | -90 | 90 | -0.0013451 | -0.00033666 | 0.0013452 | 0.00033609
174 | 175 | 1.1149 | 0.71354 | 1.8722e-09 | 0 | 0 | 0 | 0 | 0 | 1 | -90 | 90 | 0.0016047 | 0.0003998 | -0.0016047 | -0.00039996
174 | 176 | 3.2898 | 2.1055 | 5.5245e-09 | 0 | 0 | 0 | 0 | 0 | 1 | -90 | 90 | -0.0041517 | -0.0010337 | 0.0041523 | 0.0010336
175 | 181 | 3.6486 | 2.3351 | 6.127e-09 | 0 | 0 | 0 | 0 | 0 | 1 | -90 | 90 | 0.0012106 | 0.00030118 | -0.0012105 | -0.00030173
176 | 177 | 4.6991 | 3.0074 | 7.891e-09 | 0 | 0 | 0 | 0 | 0 | 1 | -90 | 90 | -0.0044594 | -0.0011106 | 0.0044605 | 0.0011105
181 | 186 | 1.7266 | 1.105 | 2.8994e-09 | 0 | 0 | 0 | 0 | 0 | 1 | -90 | 90 | 0.0012105 | 0.00030173 | -0.0012105 | -0.00030199
177 | 178 | 1.8611 | 1.1911 | 3.1253e-09 | 0 | 0 | 0 | 0 | 0 | 1 | -90 | 90 | -0.0052588 | -0.0013106 | 0.0052594 | 0.0013106
178 | 180 | 6.9321 | 4.4365 | 1.1641e-08 | 0 | 0 | 0 | 0 | 0 | 1 | -90 | 90 | 0.0017576 | 0.00043843 | -0.0017574 | -0.00043939
183 | 184 | 2.2552 | 1.4434 | 3.7872e-09 | 0 | 0 | 0 | 0 | 0 | 1 | -90 | 90 | 0.017824 | 0.0045 | -0.017816 | -0.0044953
186 | 188 | 6.8685 | 4.3958 | 1.1534e-08 | 0 | 0 | 0 | 0 | 0 | 1 | -90 | 90 | 0.0012105 | 0.00030199 | -0.0012104 | -0.00030303
184 | 185 | 11.6767 | 7.4731 | 1.9608e-08 | 0 | 0 | 0 | 0 | 0 | 1 | -90 | 90 | 0.017307 | 0.0043676 | -0.017268 | -0.0043447
185 | 187 | 2.2991 | 1.4714 | 3.8608e-09 | 0 | 0 | 0 | 0 | 0 | 1 | -90 | 90 | 0.017268 | 0.0043447 | -0.01726 | -0.0043402
187 | 189 | 1.723 | 1.1027 | 2.8934e-09 | 0 | 0 | 0 | 0 | 0 | 1 | -90 | 90 | 0.01587 | 0.0039918 | -0.015865 | -0.003989
188 | 190 | 1.4781 | 0.94596 | 2.4821e-09 | 0 | 0 | 0 | 0 | 0 | 1 | -90 | 90 | 0.00096176 | 0.00024072 | -0.00096175 | -0.00024095
189 | 192 | 16.0128 | 10.2482 | 2.689e-08 | 0 | 0 | 0 | 0 | 0 | 1 | -90 | 90 | 0.013494 | 0.0033946 | -0.013461 | -0.0033764
190 | 191 | 0.60378 | 0.38642 | 1.0139e-09 | 0 | 0 | 0 | 0 | 0 | 1 | -90 | 90 | 0.00038942 | 9.7504e-05 | -0.00038942 | -9.7601e-05
192 | 193 | 2.5162 | 1.6104 | 4.2255e-09 | 0 | 0 | 0 | 0 | 0 | 1 | -90 | 90 | 0.013461 | 0.0033764 | -0.013456 | -0.0033736
193 | 199 | 1.3753 | 0.88018 | 2.3095e-09 | 0 | 0 | 0 | 0 | 0 | 1 | -90 | 90 | 0.012346 | 0.0030953 | -0.012344 | -0.0030941
199 | 202 | 0.40734 | 0.2607 | 6.8404e-10 | 0 | 0 | 0 | 0 | 0 | 1 | -90 | 90 | 0.011175 | 0.0028011 | -0.011174 | -0.0028008
194 | 195 | 3.2052 | 2.0513 | 5.3823e-09 | 0 | 0 | 0 | 0 | 0 | 1 | -90 | 90 | 0.0028849 | 0.00072268 | -0.0028846 | -0.000723
194 | 196 | 0.77171 | 0.49389 | 1.2959e-09 | 0 | 0 | 0 | 0 | 0 | 1 | -90 | 90 | -0.0047117 | -0.0011805 | 0.0047119 | 0.0011805
196 | 197 | 0.63448 | 0.40607 | 1.0655e-09 | 0 | 0 | 0 | 0 | 0 | 1 | -90 | 90 | -0.0059422 | -0.0014889 | 0.0059425 | 0.001489
197 | 198 | 0.73843 | 0.4726 | 1.24e-09 | 0 | 0 | 0 | 0 | 0 | 1 | -90 | 90 | -0.0071711 | -0.0017969 | 0.0071716 | 0.0017971
198 | 201 | 0.80792 | 0.51707 | 1.3567e-09 | 0 | 0 | 0 | 0 | 0 | 1 | -90 | 90 | -0.0085986 | -0.0021548 | 0.0085993 | 0.0021551
201 | 202 | 1.1646 | 0.74532 | 1.9556e-09 | 0 | 0 | 0 | 0 | 0 | 1 | -90 | 90 | -0.0097994 | -0.0024559 | 0.0098007 | 0.0024565