## bus_data
BUS_I | BUS_TYPE | Pd | Qd | Gs | Bs | area | Vm | Va | baseKV | zone | Vmax | Vmin
1 | 1 | 0.0021918 | 0.00054932 | 0 | 0 | 1 | 0.97146 | -0.55053 | 0.4 | 1 | 1.1 | 0.9
2 | 1 | 0.003298 | 0.00082655 | 0 | 0 | 1 | 0.97134 | -0.55293 | 0.4 | 1 | 1.1 | 0.9
3 | 1 | 0.0013929 | 0.0003491 | 0 | 0 | 1 | 0.97165 | -0.54669 | 0.4 | 1 | 1.1 | 0.9
4 | 1 | 0.0045239 | 0.0011338 | 0 | 0 | 1 | 0.97089 | -0.56187 | 0.4 | 1 | 1.1 | 0.9
5 | 1 | 0.0035913 | 0.00090005 | 0 | 0 | 1 | 0.97186 | -0.54257 | 0.4 | 1 | 1.1 | 0.9
6 | 1 | 0.002678 | 0.00067117 | 0 | 0 | 1 | 0.9708 | -0.56353 | 0.4 | 1 | 1.1 | 0.9
7 | 1 | 0.0023771 | 0.00059577 | 0 | 0 | 1 | 0.97221 | -0.53559 | 0.4 | 1 | 1.1 | 0.9
57 | 1 | 0.005312 | 0.0013313 | 0 | 0 | 1 | 0.97077 | -0.56413 | 0.4 | 1 | 1.1 | 0.9
46 | 1 | 0.0017798 | 0.00044606 | 0 | 0 | 1 | 0.97265 | -0.527 | 0.4 | 1 | 1.1 | 0.9
58 | 1 | 0.014975 | 0.003753 | 0 | 0 | 1 | 0.97065 | -0.56651 | 0.4 | 1 | 1.1 | 0.9
47 | 1 | 0.002799 | 0.00070149 | 0 | 0 | 1 | 0.97286 | -0.52276 | 0.4 | 1 | 1.1 | 0.9
8 | 1 | 0.0028254 | 0.00070811 | 0 | 0 | 1 | 0.97179 | -0.54382 | 0.4 | 1 | 1.1 | 0.9
9 | 1 | 0.0063772 | 0.0015983 | 0 | 0 | 1 | 0.97189 | -0.54167 | 0.4 | 1 | 1.1 | 0.9
10 | 1 | 0.0047919 | 0.001201 | 0 | 0 | 1 | 0.97202 | -0.53919 | 0.4 | 1 | 1.1 | 0.9
11 | 1 | 0.0051188 | 0.0012829 | 0 | 0 | 1 | 0.97228 | -0.53405 | 0.4 | 1 | 1.1 | 0.9
12 | 1 | 0.0027236 | 0.00068259 | 0 | 0 | 1 | 0.97245 | -0.53065 | 0.4 | 1 | 1.1 | 0.9
13 | 1 | 0.002373 | 0.00059474 | 0 | 0 | 1 | 0.97274 | -0.52499 | 0.4 | 1 | 1.1 | 0.9
14 | 1 | 0.0047908 | 0.0012007 | 0 | 0 | 1 | 0.97283 | -0.5232 | 0.4 | 1 | 1.1 | 0.9
15 | 1 | 0.003915 | 0.00098119 | 0 | 0 | 1 | 0.97325 | -0.51496 | 0.4 | 1 | 1.1 | 0.9
16 | 1 | 0.0065244 | 0.0016352 | 0 | 0 | 1 | 0.97354 | -0.50909 | 0.4 | 1 | 1.1 | 0.9
17 | 1 | 0.0059822 | 0.0014993 | 0 | 0 | 1 | 0.97365 | -0.50698 | 0.4 | 1 | 1.1 | 0.9
18 | 1 | 0.021556 | 0.0054024 | 0 | 0 | 1 | 0.97413 | -0.49745 | 0.4 | 1 | 1.1 | 0.9
21 | 1 | 0.0078356 | 0.0019638 | 0 | 0 | 1 | 0.97433 | -0.49367 | 0.4 | 1 | 1.1 | 0.9
19 | 1 | 0.0042673 | 0.0010695 | 0 | 0 | 1 | 0.97461 | -0.48798 | 0.4 | 1 | 1.1 | 0.9
20 | 1 | 0.0068713 | 0.0017221 | 0 | 0 | 1 | 0.97554 | -0.46979 | 0.4 | 1 | 1.1 | 0.9
22 | 1 | 0.0034432 | 0.00086295 | 0 | 0 | 1 | 0.97671 | -0.44683 | 0.4 | 1 | 1.1 | 0.9
23 | 1 | 0.0041843 | 0.0010487 | 0 | 0 | 1 | 0.97938 | -0.39464 | 0.4 | 1 | 1.1 | 0.9
24 | 1 | 0.0034294 | 0.00085949 | 0 | 0 | 1 | 0.97981 | -0.38621 | 0.4 | 1 | 1.1 | 0.9
31 | 1 | 0.0025134 | 0.00062991 | 0 | 0 | 1 | 0.98218 | -0.34003 | 0.4 | 1 | 1.1 | 0.9
29 | 1 | 0.0022862 | 0.00057297 | 0 | 0 | 1 | 0.98248 | -0.33434 | 0.4 | 1 | 1.1 | 0.9
25 | 1 | 0.004955 | 0.0012418 | 0 | 0 | 1 | 0.9858 | -0.27014 | 0.4 | 1 | 1.1 | 0.9
26 | 1 | 0.0025872 | 0.0006484 | 0 | 0 | 1 | 0.98651 | -0.25633 | 0.4 | 1 | 1.1 | 0.9
27 | 1 | 0.0029405 | 0.00073696 | 0 | 0 | 1 | 0.98472 | -0.29091 | 0.4 | 1 | 1.1 | 0.9
28 | 1 | 0.0033471 | 0.00083886 | 0 | 0 | 1 | 0.98742 | -0.23888 | 0.4 | 1 | 1.1 | 0.9
30 | 1 | 0.001351 | 0.0003386 | 0 | 0 | 1 | 0.99039 | -0.18201 | 0.4 | 1 | 1.1 | 0.9
32 | 1 | 0.0011146 | 0.00027934 | 0 | 0 | 1 | 0.99409 | -0.11154 | 0.4 | 1 | 1.1 | 0.9
33 | 1 | 0.0021189 | 0.00053104 | 0 | 0 | 1 | 0.99487 | -0.096883 | 0.4 | 1 | 1.1 | 0.9
34 | 1 | 0.0053645 | 0.0013445 | 0 | 0 | 1 | 0.99552 | -0.08456 | 0.4 | 1 | 1.1 | 0.9
35 | 1 | 0.0039702 | 0.00099504 | 0 | 0 | 1 | 0.99615 | -0.072547 | 0.4 | 1 | 1.1 | 0.9
36 | 1 | 0.0021773 | 0.00054569 | 0 | 0 | 1 | 0.99638 | -0.068281 | 0.4 | 1 | 1.1 | 0.9
37 | 1 | 0.0014178 | 0.00035534 | 0 | 0 | 1 | 0.99605 | -0.074624 | 0.4 | 1 | 1.1 | 0.9
41 | 3 | 0.006745 | 0.0016904 | 0 | 0 | 1 | 1 | 0 | 0.4 | 1 | 1.1 | 0.9
38 | 1 | 0.0021577 | 0.00054078 | 0 | 0 | 1 | 0.99603 | -0.074937 | 0.4 | 1 | 1.1 | 0.9
69 | 1 | 0.0026922 | 0.00067472 | 0 | 0 | 1 | 0.99847 | -0.028952 | 0.4 | 1 | 1.1 | 0.9
67 | 1 | 0.0011802 | 0.00029578 | 0 | 0 | 1 | 0.98759 | -0.23625 | 0.4 | 1 | 1.1 | 0.9
68 | 1 | 0.0021063 | 0.00052789 | 0 | 0 | 1 | 0.98804 | -0.22755 | 0.4 | 1 | 1.1 | 0.9
66 | 1 | 0.0026868 | 0.00067336 | 0 | 0 | 1 | 0.98599 | -0.26706 | 0.4 | 1 | 1.1 | 0.9
74 | 1 | 0.0097428 | 0.0024418 | 0 | 0 | 1 | 0.99087 | -0.17326 | 0.4 | 1 | 1.1 | 0.9
39 | 1 | 0.00086957 | 0.00021793 | 0 | 0 | 1 | 0.99599 | -0.075698 | 0.4 | 1 | 1.1 | 0.9
40 | 1 | 0.0022906 | 0.00057408 | 0 | 0 | 1 | 0.99579 | -0.079642 | 0.4 | 1 | 1.1 | 0.9
42 | 1 | 0.0013054 | 0.00032717 | 0 | 0 | 1 | 0.99578 | -0.079724 | 0.4 | 1 | 1.1 | 0.9
64 | 1 | 0.0020116 | 0.00050415 | 0 | 0 | 1 | 0.9858 | -0.27054 | 0.4 | 1 | 1.1 | 0.9
62 | 1 | 0.0010389 | 0.00026038 | 0 | 0 | 1 | 0.98529 | -0.28044 | 0.4 | 1 | 1.1 | 0.9
43 | 1 | 0.0018018 | 0.00045158 | 0 | 0 | 1 | 0.99577 | -0.080023 | 0.4 | 1 | 1.1 | 0.9
61 | 1 | 0.0041511 | 0.0010404 | 0 | 0 | 1 | 0.98524 | -0.28136 | 0.4 | 1 | 1.1 | 0.9
63 | 1 | 0.0021757 | 0.00054529 | 0 | 0 | 1 | 0.98503 | -0.28546 | 0.4 | 1 | 1.1 | 0.9
65 | 1 | 0.0026239 | 0.00065762 | 0 | 0 | 1 | 0.9843 | -0.29965 | 0.4 | 1 | 1.1 | 0.9
60 | 1 | 0.0029711 | 0.00074462 | 0 | 0 | 1 | 0.98396 | -0.30627 | 0.4 | 1 | 1.1 | 0.9
87 | 1 | 0 | 0 | 0 | 0 | 1 | 0.97847 | -0.41351 | 0.4 | 1 | 1.1 | 0.9
88 | 1 | 0.001522 | 0.00038144 | 0 | 0 | 1 | 0.97782 | -0.4262 | 0.4 | 1 | 1.1 | 0.9
86 | 1 | 0.0024358 | 0.00061048 | 0 | 0 | 1 | 0.97841 | -0.41468 | 0.4 | 1 | 1.1 | 0.9
55 | 1 | 0.0011972 | 0.00030005 | 0 | 0 | 1 | 0.98243 | -0.33572 | 0.4 | 1 | 1.1 | 0.9
70 | 1 | 0.0044245 | 0.0011089 | 0 | 0 | 1 | 0.99613 | -0.073331 | 0.4 | 1 | 1.1 | 0.9
85 | 1 | 0.0011716 | 0.00029364 | 0 | 0 | 1 | 0.97827 | -0.4174 | 0.4 | 1 | 1.1 | 0.9
44 | 1 | 0.0020336 | 0.00050967 | 0 | 0 | 1 | 0.97704 | -0.44063 | 0.4 | 1 | 1.1 | 0.9
45 | 1 | 0 | 0 | 0 | 0 | 1 | 0.97528 | -0.47526 | 0.4 | 1 | 1.1 | 0.9
53 | 1 | 0.003724 | 0.00093333 | 0 | 0 | 1 | 0.97975 | -0.38776 | 0.4 | 1 | 1.1 | 0.9
56 | 1 | 0.0022225 | 0.00055701 | 0 | 0 | 1 | 0.98319 | -0.32114 | 0.4 | 1 | 1.1 | 0.9
59 | 1 | 0.0017004 | 0.00042616 | 0 | 0 | 1 | 0.9837 | -0.3112 | 0.4 | 1 | 1.1 | 0.9
89 | 1 | 0.0017555 | 0.00043998 | 0 | 0 | 1 | 0.97778 | -0.42694 | 0.4 | 1 | 1.1 | 0.9
93 | 1 | 0.00088906 | 0.00022282 | 0 | 0 | 1 | 0.97673 | -0.44767 | 0.4 | 1 | 1.1 | 0.9
49 | 1 | 0.0020877 | 0.00052322 | 0 | 0 | 1 | 0.97423 | -0.49591 | 0.4 | 1 | 1.1 | 0.9
51 | 1 | 0.0026227 | 0.00065731 | 0 | 0 | 1 | 0.97514 | -0.47807 | 0.4 | 1 | 1.1 | 0.9
48 | 1 | 0.0026418 | 0.0006621 | 0 | 0 | 1 | 0.97396 | -0.50111 | 0.4 | 1 | 1.1 | 0.9
52 | 1 | 0.0051653 | 0.0012945 | 0 | 0 | 1 | 0.97424 | -0.49573 | 0.4 | 1 | 1.1 | 0.9
50 | 1 | 0.0043468 | 0.0010894 | 0 | 0 | 1 | 0.97286 | -0.52303 | 0.4 | 1 | 1.1 | 0.9
54 | 1 | 0.0025027 | 0.00062723 | 0 | 0 | 1 | 0.97357 | -0.5089 | 0.4 | 1 | 1.1 | 0.9
90 | 1 | 0.0011833 | 0.00029656 | 0 | 0 | 1 | 0.97625 | -0.45718 | 0.4 | 1 | 1.1 | 0.9
91 | 1 | 0.00049476 | 0.000124 | 0 | 0 | 1 | 0.97629 | -0.45641 | 0.4 | 1 | 1.1 | 0.9
92 | 1 | 0 | 0 | 0 | 0 | 1 | 0.97634 | -0.45541 | 0.4 | 1 | 1.1 | 0.9
98 | 1 | 0 | 0 | 0 | 0 | 1 | 0.97641 | -0.45395 | 0.4 | 1 | 1.1 | 0.9
94 | 1 | 0.00053896 | 0.00013508 | 0 | 0 | 1 | 0.97654 | -0.45153 | 0.4 | 1 | 1.1 | 0.9
95 | 1 | 0 | 0 | 0 | 0 | 1 | 0.9765 | -0.45224 | 0.4 | 1 | 1.1 | 0.9
96 | 1 | 0.00030526 | 7.6506e-05 | 0 | 0 | 1 | 0.9765 | -0.45236 | 0.4 | 1 | 1.1 | 0.9
97 | 1 | 0.00047081 | 0.000118 | 0 | 0 | 1 | 0.97646 | -0.453 | 0.4 | 1 | 1.1 | 0.9
75 | 1 | 0 | 0 | 0 | 0 | 1 | 0.99192 | -0.15321 | 0.4 | 1 | 1.1 | 0.9
71 | 1 | 0.0018971 | 0.00047545 | 0 | 0 | 1 | 0.99502 | -0.0946 | 0.4 | 1 | 1.1 | 0.9
76 | 1 | 0.0029512 | 0.00073964 | 0 | 0 | 1 | 0.99226 | -0.14685 | 0.4 | 1 | 1.1 | 0.9
72 | 1 | 0.0042741 | 0.0010712 | 0 | 0 | 1 | 0.9949 | -0.09698 | 0.4 | 1 | 1.1 | 0.9
84 | 1 | 0.001362 | 0.00034136 | 0 | 0 | 1 | 0.97799 | -0.4229 | 0.4 | 1 | 1.1 | 0.9
73 | 1 | 0.0040027 | 0.0010032 | 0 | 0 | 1 | 0.99355 | -0.12293 | 0.4 | 1 | 1.1 | 0.9
77 | 1 | 0.013296 | 0.0033322 | 0 | 0 | 1 | 0.99271 | -0.13922 | 0.4 | 1 | 1.1 | 0.9
83 | 1 | 0.0012503 | 0.00031335 | 0 | 0 | 1 | 0.97798 | -0.42314 | 0.4 | 1 | 1.1 | 0.9
78 | 1 | 0.0025812 | 0.0006469 | 0 | 0 | 1 | 0.99222 | -0.14874 | 0.4 | 1 | 1.1 | 0.9
79 | 1 | 0.0085106 | 0.002133 | 0 | 0 | 1 | 0.99206 | -0.15189 | 0.4 | 1 | 1.1 | 0.9
80 | 1 | 0.002822 | 0.00070725 | 0 | 0 | 1 | 0.99202 | -0.15254 | 0.4 | 1 | 1.1 | 0.9
81 | 1 | 0.0033703 | 0.00084468 | 0 | 0 | 1 | 0.99182 | -0.15641 | 0.4 | 1 | 1.1 | 0.9

## generator_data
GEN_BUS | PG | QG | QMAX | QMIN | VG | MBASE | GEN_STATUS | PMAX | PMIN
41 | 0.32394 | 0.083314 | 10 | -10 | 1 | 100 | 1 | 10 | 0

## branch_data
F_BUS | T_BUS | BR_R | BR_X | BR_B | RATE_A | RATE_B | RATE_C | TAP | SHIFT | BR_STATUS | ANGMIN | ANGMAX | P_in | Q_in | P_out | Q_out
1 | 2 | 0.32926 | 0.21073 | 5.5292e-10 | 0 | 0 | 0 | 0 | 0 | 1 | -90 | 90 | 0.030805 | 0.0077281 | -0.030801 | -0.0077259
1 | 3 | 0.49343 | 0.3158 | 8.2861e-10 | 0 | 0 | 0 | 0 | 0 | 1 | -90 | 90 | -0.032997 | -0.0082774 | 0.033003 | 0.0082812
2 | 4 | 1.3746 | 0.87973 | 2.3083e-09 | 0 | 0 | 0 | 0 | 0 | 1 | -90 | 90 | 0.027503 | 0.0068993 | -0.027492 | -0.006892
3 | 5 | 0.50622 | 0.32398 | 8.5008e-10 | 0 | 0 | 0 | 0 | 0 | 1 | -90 | 90 | -0.034395 | -0.0086303 | 0.034402 | 0.0086346
4 | 6 | 0.30652 | 0.19617 | 5.1473e-10 | 0 | 0 | 0 | 0 | 0 | 1 | -90 | 90 | 0.022968 | 0.0057582 | -0.022966 | -0.0057571
5 | 7 | 0.77914 | 0.49865 | 1.3084e-09 | 0 | 0 | 0 | 0 | 0 | 1 | -90 | 90 | -0.037993 | -0.0095346 | 0.038006 | 0.0095426
6 | 57 | 0.12464 | 0.079767 | 2.093e-10 | 0 | 0 | 0 | 0 | 0 | 1 | -90 | 90 | 0.020288 | 0.0050859 | -0.020288 | -0.0050855
7 | 46 | 0.90242 | 0.57755 | 1.5154e-09 | 0 | 0 | 0 | 0 | 0 | 1 | -90 | 90 | -0.040383 | -0.010138 | 0.0404 | 0.010149
57 | 58 | 0.67261 | 0.43047 | 1.1295e-09 | 0 | 0 | 0 | 0 | 0 | 1 | -90 | 90 | 0.014976 | 0.0037542 | -0.014974 | -0.0037532
46 | 47 | 0.42732 | 0.27349 | 7.1759e-10 | 0 | 0 | 0 | 0 | 0 | 1 | -90 | 90 | -0.042179 | -0.010595 | 0.042188 | 0.0106
47 | 48 | 2.0473 | 1.3103 | 3.438e-09 | 0 | 0 | 0 | 0 | 0 | 1 | -90 | 90 | -0.044987 | -0.011302 | 0.045033 | 0.011331
8 | 9 | 3.2199 | 2.0607 | 5.4071e-09 | 0 | 0 | 0 | 0 | 0 | 1 | -90 | 90 | -0.0028253 | -0.00070814 | 0.0028256 | 0.00070782
9 | 10 | 1.1393 | 0.72917 | 1.9132e-09 | 0 | 0 | 0 | 0 | 0 | 1 | -90 | 90 | -0.0092025 | -0.0023062 | 0.0092036 | 0.0023067
10 | 11 | 1.5562 | 0.99596 | 2.6133e-09 | 0 | 0 | 0 | 0 | 0 | 1 | -90 | 90 | -0.013995 | -0.0035077 | 0.013999 | 0.0035096
11 | 12 | 0.75481 | 0.48308 | 1.2675e-09 | 0 | 0 | 0 | 0 | 0 | 1 | -90 | 90 | -0.019117 | -0.0047926 | 0.019121 | 0.0047944
12 | 13 | 1.0988 | 0.70325 | 1.8452e-09 | 0 | 0 | 0 | 0 | 0 | 1 | -90 | 90 | -0.021844 | -0.005477 | 0.02185 | 0.0054806
13 | 14 | 0.31356 | 0.20068 | 5.2656e-10 | 0 | 0 | 0 | 0 | 0 | 1 | -90 | 90 | -0.024223 | -0.0060754 | 0.024225 | 0.0060767
14 | 15 | 1.2056 | 0.77159 | 2.0245e-09 | 0 | 0 | 0 | 0 | 0 | 1 | -90 | 90 | -0.029016 | -0.0072774 | 0.029027 | 0.0072845
15 | 16 | 0.75754 | 0.48483 | 1.2721e-09 | 0 | 0 | 0 | 0 | 0 | 1 | -90 | 90 | -0.032942 | -0.0082657 | 0.032951 | 0.0082715
16 | 17 | 0.22766 | 0.1457 | 3.823e-10 | 0 | 0 | 0 | 0 | 0 | 1 | -90 | 90 | -0.039475 | -0.0099067 | 0.039479 | 0.0099092
17 | 18 | 0.89201 | 0.57089 | 1.4979e-09 | 0 | 0 | 0 | 0 | 0 | 1 | -90 | 90 | -0.045461 | -0.011409 | 0.045482 | 0.011422
18 | 21 | 0.23953 | 0.1533 | 4.0224e-10 | 0 | 0 | 0 | 0 | 0 | 1 | -90 | 90 | -0.067037 | -0.016824 | 0.06705 | 0.016832
21 | 19 | 0.32383 | 0.20725 | 5.438e-10 | 0 | 0 | 0 | 0 | 0 | 1 | -90 | 90 | -0.074885 | -0.018796 | 0.074905 | 0.018809
19 | 20 | 0.9806 | 0.62759 | 1.6467e-09 | 0 | 0 | 0 | 0 | 0 | 1 | -90 | 90 | -0.079172 | -0.019878 | 0.079241 | 0.019922
20 | 22 | 1.1407 | 0.73002 | 1.9155e-09 | 0 | 0 | 0 | 0 | 0 | 1 | -90 | 90 | -0.086112 | -0.021644 | 0.086207 | 0.021704
22 | 23 | 2.5032 | 1.6021 | 4.2036e-09 | 0 | 0 | 0 | 0 | 0 | 1 | -90 | 90 | -0.08965 | -0.022567 | 0.089874 | 0.02271
23 | 24 | 0.38732 | 0.24789 | 6.5042e-10 | 0 | 0 | 0 | 0 | 0 | 1 | -90 | 90 | -0.094059 | -0.023759 | 0.094097 | 0.023783
24 | 31 | 2.0532 | 1.3141 | 3.448e-09 | 0 | 0 | 0 | 0 | 0 | 1 | -90 | 90 | -0.097526 | -0.024642 | 0.097743 | 0.02478
31 | 29 | 0.24723 | 0.15823 | 4.1516e-10 | 0 | 0 | 0 | 0 | 0 | 1 | -90 | 90 | -0.10026 | -0.02541 | 0.10028 | 0.025428
29 | 27 | 1.8501 | 1.1841 | 3.1069e-09 | 0 | 0 | 0 | 0 | 0 | 1 | -90 | 90 | -0.10257 | -0.026001 | 0.10278 | 0.026138
25 | 26 | 0.54889 | 0.35129 | 9.2173e-10 | 0 | 0 | 0 | 0 | 0 | 1 | -90 | 90 | -0.11079 | -0.028184 | 0.11086 | 0.028231
25 | 27 | 0.8624 | 0.55193 | 1.4482e-09 | 0 | 0 | 0 | 0 | 0 | 1 | -90 | 90 | 0.10583 | 0.026942 | -0.10572 | -0.026874
26 | 28 | 0.67833 | 0.43413 | 1.1391e-09 | 0 | 0 | 0 | 0 | 0 | 1 | -90 | 90 | -0.11345 | -0.028879 | 0.11354 | 0.02894
28 | 30 | 2.1556 | 1.3796 | 3.6198e-09 | 0 | 0 | 0 | 0 | 0 | 1 | -90 | 90 | -0.11689 | -0.029779 | 0.11721 | 0.029985
30 | 32 | 2.6582 | 1.7013 | 4.4639e-09 | 0 | 0 | 0 | 0 | 0 | 1 | -90 | 90 | -0.11856 | -0.030323 | 0.11897 | 0.030582
32 | 33 | 0.55004 | 0.35203 | 9.2367e-10 | 0 | 0 | 0 | 0 | 0 | 1 | -90 | 90 | -0.12008 | -0.030861 | 0.12017 | 0.030916
33 | 34 | 0.45499 | 0.29119 | 7.6405e-10 | 0 | 0 | 0 | 0 | 0 | 1 | -90 | 90 | -0.12229 | -0.031447 | 0.12236 | 0.031494
34 | 35 | 0.42515 | 0.27209 | 7.1394e-10 | 0 | 0 | 0 | 0 | 0 | 1 | -90 | 90 | -0.12772 | -0.032838 | 0.1278 | 0.032886
35 | 36 | 0.13613 | 0.087125 | 4.5721e-10 | 0 | 0 | 0 | 0 | 0 | 1 | -90 | 90 | -0.14161 | -0.036349 | 0.14164 | 0.036367
35 | 37 | 0.9382 | 0.60045 | 1.5755e-09 | 0 | 0 | 0 | 0 | 0 | 1 | -90 | 90 | 0.0098454 | 0.0024675 | -0.0098444 | -0.002467
36 | 41 | 2.1537 | 1.3784 | 7.2334e-09 | 0 | 0 | 0 | 0 | 0 | 1 | -90 | 90 | -0.14382 | -0.036913 | 0.1443 | 0.037218
37 | 38 | 0.16524 | 0.10576 | 2.7749e-10 | 0 | 0 | 0 | 0 | 0 | 1 | -90 | 90 | 0.0084266 | 0.0021117 | -0.0084265 | -0.0021116
41 | 69 | 0.76163 | 0.48744 | 2.5579e-09 | 0 | 0 | 0 | 0 | 0 | 1 | -90 | 90 | 0.17289 | 0.044405 | -0.17265 | -0.04425
38 | 39 | 0.53974 | 0.34544 | 9.0638e-10 | 0 | 0 | 0 | 0 | 0 | 1 | -90 | 90 | 0.0062687 | 0.0015708 | -0.0062685 | -0.0015708
69 | 70 | 1.1816 | 0.75622 | 3.9684e-09 | 0 | 0 | 0 | 0 | 0 | 1 | -90 | 90 | 0.16996 | 0.043575 | -0.16959 | -0.043342
67 | 68 | 0.35391 | 0.2265 | 1.1886e-09 | 0 | 0 | 0 | 0 | 0 | 1 | -90 | 90 | -0.10856 | -0.027639 | 0.1086 | 0.027668
67 | 66 | 1.2654 | 0.80987 | 4.25e-09 | 0 | 0 | 0 | 0 | 0 | 1 | -90 | 90 | 0.10738 | 0.027344 | -0.10722 | -0.027242
68 | 74 | 2.1747 | 1.3918 | 7.3038e-09 | 0 | 0 | 0 | 0 | 0 | 1 | -90 | 90 | -0.11071 | -0.028196 | 0.111 | 0.028382
66 | 64 | 0.14674 | 0.093915 | 4.9284e-10 | 0 | 0 | 0 | 0 | 0 | 1 | -90 | 90 | 0.10453 | 0.026569 | -0.10451 | -0.026558
74 | 75 | 0.74048 | 0.4739 | 2.4869e-09 | 0 | 0 | 0 | 0 | 0 | 1 | -90 | 90 | -0.12074 | -0.030823 | 0.12086 | 0.030898
39 | 40 | 3.247 | 2.0781 | 5.4527e-09 | 0 | 0 | 0 | 0 | 0 | 1 | -90 | 90 | 0.0053989 | 0.0013528 | -0.0053979 | -0.0013527
40 | 42 | 0.11812 | 0.075598 | 1.9836e-10 | 0 | 0 | 0 | 0 | 0 | 1 | -90 | 90 | 0.0031073 | 0.00077864 | -0.0031073 | -0.00077865
42 | 43 | 0.73763 | 0.47208 | 1.2387e-09 | 0 | 0 | 0 | 0 | 0 | 1 | -90 | 90 | 0.0018018 | 0.00045147 | -0.0018018 | -0.00045158
64 | 62 | 0.4242 | 0.27149 | 1.4247e-09 | 0 | 0 | 0 | 0 | 0 | 1 | -90 | 90 | 0.1025 | 0.026054 | -0.10245 | -0.026022
62 | 61 | 0.039584 | 0.025334 | 1.3295e-10 | 0 | 0 | 0 | 0 | 0 | 1 | -90 | 90 | 0.10141 | 0.025762 | -0.10141 | -0.025759
61 | 63 | 0.18535 | 0.11863 | 6.2251e-10 | 0 | 0 | 0 | 0 | 0 | 1 | -90 | 90 | 0.097258 | 0.024719 | -0.097239 | -0.024707
63 | 65 | 0.6544 | 0.41881 | 2.1978e-09 | 0 | 0 | 0 | 0 | 0 | 1 | -90 | 90 | 0.095063 | 0.024161 | -0.094998 | -0.02412
65 | 60 | 0.31381 | 0.20084 | 1.0539e-09 | 0 | 0 | 0 | 0 | 0 | 1 | -90 | 90 | 0.092374 | 0.023462 | -0.092345 | -0.023444
60 | 59 | 0.24174 | 0.15471 | 8.1189e-10 | 0 | 0 | 0 | 0 | 0 | 1 | -90 | 90 | 0.089374 | 0.022699 | -0.089352 | -0.022686
87 | 88 | 7.5789 | 4.8505 | 1.2727e-08 | 0 | 0 | 0 | 0 | 0 | 1 | -90 | 90 | 0.0071689 | 0.001792 | -0.0071646 | -0.0017905
87 | 86 | 0.80653 | 0.51618 | 1.3544e-09 | 0 | 0 | 0 | 0 | 0 | 1 | -90 | 90 | 0.0062212 | 0.0015576 | -0.0062209 | -0.0015575
87 | 55 | 24.9933 | 15.9957 | 4.197e-08 | 0 | 0 | 0 | 0 | 0 | 1 | -90 | 90 | -0.01339 | -0.0033496 | 0.01344 | 0.0033774
88 | 89 | 0.56002 | 0.35842 | 9.4043e-10 | 0 | 0 | 0 | 0 | 0 | 1 | -90 | 90 | 0.0056426 | 0.001409 | -0.0056424 | -0.001409
86 | 85 | 3.0718 | 1.966 | 5.1584e-09 | 0 | 0 | 0 | 0 | 0 | 1 | -90 | 90 | 0.0037851 | 0.00094705 | -0.0037846 | -0.00094723
55 | 56 | 0.74568 | 0.47724 | 2.5044e-09 | 0 | 0 | 0 | 0 | 0 | 1 | -90 | 90 | -0.085328 | -0.021638 | 0.085388 | 0.021676
55 | 53 | 3.2049 | 2.0511 | 1.0764e-08 | 0 | 0 | 0 | 0 | 0 | 1 | -90 | 90 | 0.070691 | 0.01796 | -0.070514 | -0.017848
70 | 71 | 2.3183 | 1.4837 | 3.8931e-09 | 0 | 0 | 0 | 0 | 0 | 1 | -90 | 90 | 0.040877 | 0.01029 | -0.040836 | -0.010264
70 | 76 | 2.6645 | 1.7053 | 8.9487e-09 | 0 | 0 | 0 | 0 | 0 | 1 | -90 | 90 | 0.12429 | 0.031943 | -0.12385 | -0.031661
85 | 84 | 9.0311 | 5.7799 | 1.5166e-08 | 0 | 0 | 0 | 0 | 0 | 1 | -90 | 90 | 0.002613 | 0.00065359 | -0.0026123 | -0.0006546
44 | 45 | 2.3004 | 1.4722 | 7.7259e-09 | 0 | 0 | 0 | 0 | 0 | 1 | -90 | 90 | 0.064587 | 0.016299 | -0.06448 | -0.016231
44 | 53 | 3.4198 | 2.1887 | 1.1485e-08 | 0 | 0 | 0 | 0 | 0 | 1 | -90 | 90 | -0.066621 | -0.016808 | 0.06679 | 0.016915
45 | 49 | 1.7709 | 1.1334 | 5.9478e-09 | 0 | 0 | 0 | 0 | 0 | 1 | -90 | 90 | 0.049824 | 0.012555 | -0.049775 | -0.012524
45 | 51 | 0.81726 | 0.52304 | 1.3724e-09 | 0 | 0 | 0 | 0 | 0 | 1 | -90 | 90 | 0.014656 | 0.0036763 | -0.014654 | -0.0036752
56 | 59 | 0.49556 | 0.31716 | 1.6644e-09 | 0 | 0 | 0 | 0 | 0 | 1 | -90 | 90 | -0.08761 | -0.022233 | 0.087652 | 0.022259
89 | 93 | 22.7826 | 14.5809 | 3.8258e-08 | 0 | 0 | 0 | 0 | 0 | 1 | -90 | 90 | 0.0038869 | 0.00096902 | -0.0038831 | -0.00097023
93 | 94 | 5.4948 | 3.5167 | 9.2272e-09 | 0 | 0 | 0 | 0 | 0 | 1 | -90 | 90 | 0.002994 | 0.0007474 | -0.0029935 | -0.00074793
49 | 48 | 0.46481 | 0.29748 | 7.8054e-10 | 0 | 0 | 0 | 0 | 0 | 1 | -90 | 90 | 0.047687 | 0.012001 | -0.047675 | -0.011993
51 | 52 | 6.2519 | 4.0012 | 1.0499e-08 | 0 | 0 | 0 | 0 | 0 | 1 | -90 | 90 | 0.012032 | 0.0030179 | -0.012022 | -0.0030124
52 | 54 | 8.1704 | 5.2291 | 1.372e-08 | 0 | 0 | 0 | 0 | 0 | 1 | -90 | 90 | 0.0068565 | 0.0017178 | -0.0068522 | -0.0017164
50 | 54 | 13.7905 | 8.8259 | 2.3158e-08 | 0 | 0 | 0 | 0 | 0 | 1 | -90 | 90 | -0.0043467 | -0.0010895 | 0.0043496 | 0.0010891
90 | 91 | 2.7666 | 1.7706 | 4.6458e-09 | 0 | 0 | 0 | 0 | 0 | 1 | -90 | 90 | -0.0011833 | -0.00029657 | 0.0011833 | 0.00029615
91 | 92 | 2.5368 | 1.6235 | 4.26e-09 | 0 | 0 | 0 | 0 | 0 | 1 | -90 | 90 | -0.0016781 | -0.00042016 | 0.0016781 | 0.0004198
92 | 98 | 3.7104 | 2.3746 | 6.2307e-09 | 0 | 0 | 0 | 0 | 0 | 1 | -90 | 90 | -0.0016781 | -0.0004198 | 0.0016783 | 0.00041928
98 | 97 | 2.4123 | 1.5439 | 4.051e-09 | 0 | 0 | 0 | 0 | 0 | 1 | -90 | 90 | -0.0016783 | -0.00041928 | 0.0016783 | 0.00041894
94 | 95 | 1.245 | 0.79678 | 2.0906e-09 | 0 | 0 | 0 | 0 | 0 | 1 | -90 | 90 | 0.0024545 | 0.00061285 | -0.0024545 | -0.000613
95 | 96 | 1.6314 | 1.0441 | 2.7396e-09 | 0 | 0 | 0 | 0 | 0 | 1 | -90 | 90 | 0.00030526 | 7.6248e-05 | -0.00030526 | -7.6508e-05
95 | 97 | 1.5088 | 0.96562 | 2.5337e-09 | 0 | 0 | 0 | 0 | 0 | 1 | -90 | 90 | 0.0021492 | 0.00053675 | -0.0021491 | -0.00053694
75 | 76 | 0.23516 | 0.1505 | 7.8978e-10 | 0 | 0 | 0 | 0 | 0 | 1 | -90 | 90 | -0.12086 | -0.030898 | 0.1209 | 0.030922
71 | 72 | 0.27172 | 0.1739 | 4.563e-10 | 0 | 0 | 0 | 0 | 0 | 1 | -90 | 90 | 0.038939 | 0.0097884 | -0.038934 | -0.0097856
72 | 73 | 3.3243 | 2.1275 | 5.5823e-09 | 0 | 0 | 0 | 0 | 0 | 1 | -90 | 90 | 0.03466 | 0.0087144 | -0.034617 | -0.0086875
84 | 83 | 0.82012 | 0.52488 | 1.3772e-09 | 0 | 0 | 0 | 0 | 0 | 1 | -90 | 90 | 0.0012503 | 0.00031323 | -0.0012502 | -0.00031336
73 | 77 | 2.3542 | 1.5067 | 3.9533e-09 | 0 | 0 | 0 | 0 | 0 | 1 | -90 | 90 | 0.030614 | 0.0076844 | -0.030591 | -0.0076695
77 | 78 | 2.4333 | 1.5573 | 4.0862e-09 | 0 | 0 | 0 | 0 | 0 | 1 | -90 | 90 | 0.017295 | 0.0043373 | -0.017287 | -0.0043327
78 | 79 | 0.9453 | 0.60499 | 1.5874e-09 | 0 | 0 | 0 | 0 | 0 | 1 | -90 | 90 | 0.014706 | 0.0036858 | -0.014704 | -0.0036845
79 | 80 | 0.46331 | 0.29652 | 7.7803e-10 | 0 | 0 | 0 | 0 | 0 | 1 | -90 | 90 | 0.0061931 | 0.0015515 | -0.0061929 | -0.0015515
80 | 81 | 5.0625 | 3.24 | 8.5012e-09 | 0 | 0 | 0 | 0 | 0 | 1 | -90 | 90 | 0.0033709 | 0.00084424 | -0.0033703 | -0.00084468