## bus_data
BUS_I | BUS_TYPE | Pd | Qd | Gs | Bs | area | Vm | Va | baseKV | zone | Vmax | Vmin
9 | 1 | 0.017719 | 0.0044409 | 0 | 0 | 1 | 0.99803 | -0.037659 | 0.4 | 1 | 1.1 | 0.9
10 | 1 | 0.022852 | 0.0057274 | 0 | 0 | 1 | 0.99825 | -0.033439 | 0.4 | 1 | 1.1 | 0.9
11 | 1 | 0 | 0 | 0 | 0 | 1 | 0.99621 | -0.072476 | 0.4 | 1 | 1.1 | 0.9
12 | 3 | 0.019451 | 0.004875 | 0 | 0 | 1 | 1 | 0 | 0.4 | 1 | 1.1 | 0.9
13 | 1 | 0.019046 | 0.0047734 | 0 | 0 | 1 | 0.99401 | -0.115 | 0.4 | 1 | 1.1 | 0.9
14 | 1 | 0.019451 | 0.004875 | 0 | 0 | 1 | 0.99282 | -0.13773 | 0.4 | 1 | 1.1 | 0.9
15 | 1 | 0.015939 | 0.0039946 | 0 | 0 | 1 | 0.99929 | -0.013564 | 0.4 | 1 | 1.1 | 0.9
118 | 1 | 0 | 0 | 0 | 0 | 1 | 0.99175 | -0.15829 | 0.4 | 1 | 1.1 | 0.9
16 | 1 | 0.022919 | 0.0057441 | 0 | 0 | 1 | 0.99923 | -0.014681 | 0.4 | 1 | 1.1 | 0.9
17 | 1 | 0.013574 | 0.0034019 | 0 | 0 | 1 | 0.99762 | -0.045435 | 0.4 | 1 | 1.1 | 0.9
21 | 1 | 0 | 0 | 0 | 0 | 1 | 0.99593 | -0.077807 | 0.4 | 1 | 1.1 | 0.9
18 | 1 | 0.015868 | 0.0039768 | 0 | 0 | 1 | 0.99505 | -0.094737 | 0.4 | 1 | 1.1 | 0.9
19 | 1 | 0.0042894 | 0.001075 | 0 | 0 | 1 | 0.99521 | -0.091638 | 0.4 | 1 | 1.1 | 0.9
20 | 1 | 0.038055 | 0.0095374 | 0 | 0 | 1 | 0.99279 | -0.13835 | 0.4 | 1 | 1.1 | 0.9
22 | 1 | 0 | 0 | 0 | 0 | 1 | 0.99242 | -0.14527 | 0.4 | 1 | 1.1 | 0.9
25 | 1 | 0 | 0 | 0 | 0 | 1 | 0.98943 | -0.2027 | 0.4 | 1 | 1.1 | 0.9
32 | 1 | 0.020919 | 0.0052427 | 0 | 0 | 1 | 0.99095 | -0.17358 | 0.4 | 1 | 1.1 | 0.9
23 | 1 | 0.0045016 | 0.0011282 | 0 | 0 | 1 | 0.98598 | -0.26952 | 0.4 | 1 | 1.1 | 0.9
24 | 1 | 0 | 0 | 0 | 0 | 1 | 0.9834 | -0.31956 | 0.4 | 1 | 1.1 | 0.9
26 | 1 | 0 | 0 | 0 | 0 | 1 | 0.98235 | -0.34012 | 0.4 | 1 | 1.1 | 0.9
27 | 1 | 0 | 0 | 0 | 0 | 1 | 0.98878 | -0.21543 | 0.4 | 1 | 1.1 | 0.9
120 | 1 | 0.023973 | 0.0060082 | 0 | 0 | 1 | 0.98102 | -0.36611 | 0.4 | 1 | 1.1 | 0.9
62 | 1 | 0.0032819 | 0.00082252 | 0 | 0 | 1 | 0.9887 | -0.21702 | 0.4 | 1 | 1.1 | 0.9
29 | 1 | 0.014037 | 0.003518 | 0 | 0 | 1 | 0.99005 | -0.1911 | 0.4 | 1 | 1.1 | 0.9
30 | 1 | 0.014339 | 0.0035937 | 0 | 0 | 1 | 0.99032 | -0.18595 | 0.4 | 1 | 1.1 | 0.9
31 | 1 | 0.013579 | 0.0034032 | 0 | 0 | 1 | 0.9905 | -0.18244 | 0.4 | 1 | 1.1 | 0.9
58 | 1 | 0.0033345 | 0.00083571 | 0 | 0 | 1 | 0.98796 | -0.23182 | 0.4 | 1 | 1.1 | 0.9
59 | 1 | 0.0020732 | 0.00051959 | 0 | 0 | 1 | 0.98808 | -0.22956 | 0.4 | 1 | 1.1 | 0.9
60 | 1 | 0.0051935 | 0.0013016 | 0 | 0 | 1 | 0.98821 | -0.22694 | 0.4 | 1 | 1.1 | 0.9
61 | 1 | 0.045316 | 0.011357 | 0 | 0 | 1 | 0.98882 | -0.21517 | 0.4 | 1 | 1.1 | 0.9
117 | 1 | 0.0040774 | 0.0010219 | 0 | 0 | 1 | 0.991 | -0.17279 | 0.4 | 1 | 1.1 | 0.9
119 | 1 | 0.01229 | 0.0030802 | 0 | 0 | 1 | 0.99131 | -0.16696 | 0.4 | 1 | 1.1 | 0.9

## generator_data
GEN_BUS | PG | QG | QMAX | QMIN | VG | MBASE | GEN_STATUS | PMAX | PMIN
12 | 0.37857 | 0.095829 | 10 | -10 | 1 | 100 | 1 | 10 | 0

## branch_data
F_BUS | T_BUS | BR_R | BR_X | BR_B | RATE_A | RATE_B | RATE_C | TAP | SHIFT | BR_STATUS | ANGMIN | ANGMAX | P_in | Q_in | P_out | Q_out
9 | 10 | 0.14665 | 0.093856 | 2.4626e-10 | 0 | 0 | 0 | 0 | 0 | 1 | -90 | 90 | -0.12925 | -0.03268 | 0.12928 | 0.032697
9 | 11 | 1.4005 | 0.89629 | 2.3517e-09 | 0 | 0 | 0 | 0 | 0 | 1 | -90 | 90 | 0.11153 | 0.028239 | -0.11135 | -0.028121
10 | 12 | 0.98848 | 0.63262 | 3.3198e-09 | 0 | 0 | 0 | 0 | 0 | 1 | -90 | 90 | -0.15213 | -0.038424 | 0.15237 | 0.03858
11 | 13 | 9.9101 | 6.3424 | 1.6642e-08 | 0 | 0 | 0 | 0 | 0 | 1 | -90 | 90 | 0.019085 | 0.0047965 | -0.019046 | -0.0047734
11 | 14 | 3.1532 | 2.0181 | 5.2951e-09 | 0 | 0 | 0 | 0 | 0 | 1 | -90 | 90 | 0.092262 | 0.023324 | -0.091974 | -0.02314
12 | 15 | 0.29594 | 0.1894 | 9.9391e-10 | 0 | 0 | 0 | 0 | 0 | 1 | -90 | 90 | 0.20674 | 0.052374 | -0.20661 | -0.052288
14 | 118 | 1.2552 | 0.80332 | 2.1078e-09 | 0 | 0 | 0 | 0 | 0 | 1 | -90 | 90 | 0.072522 | 0.018265 | -0.072451 | -0.01822
15 | 16 | 0.026384 | 0.016885 | 8.861e-11 | 0 | 0 | 0 | 0 | 0 | 1 | -90 | 90 | 0.19067 | 0.048294 | -0.19066 | -0.048287
118 | 119 | 3.1098 | 1.9903 | 5.2221e-09 | 0 | 0 | 0 | 0 | 0 | 1 | -90 | 90 | 0.012295 | 0.0030829 | -0.01229 | -0.0030802
118 | 117 | 1.0647 | 0.68141 | 1.7879e-09 | 0 | 0 | 0 | 0 | 0 | 1 | -90 | 90 | 0.060156 | 0.015137 | -0.060114 | -0.015111
16 | 17 | 0.82561 | 0.52839 | 2.7728e-09 | 0 | 0 | 0 | 0 | 0 | 1 | -90 | 90 | 0.16774 | 0.042543 | -0.16749 | -0.042385
17 | 21 | 0.94307 | 0.60357 | 3.1674e-09 | 0 | 0 | 0 | 0 | 0 | 1 | -90 | 90 | 0.15392 | 0.038983 | -0.15368 | -0.03883
21 | 22 | 3.1577 | 2.021 | 5.3027e-09 | 0 | 0 | 0 | 0 | 0 | 1 | -90 | 90 | 0.095342 | 0.024162 | -0.095034 | -0.023965
21 | 19 | 1.0555 | 0.67553 | 1.7725e-09 | 0 | 0 | 0 | 0 | 0 | 1 | -90 | 90 | 0.058337 | 0.014669 | -0.058299 | -0.014644
18 | 19 | 0.2551 | 0.16326 | 4.2838e-10 | 0 | 0 | 0 | 0 | 0 | 1 | -90 | 90 | -0.054001 | -0.013564 | 0.054009 | 0.013569
18 | 20 | 5.0748 | 3.2479 | 8.5219e-09 | 0 | 0 | 0 | 0 | 0 | 1 | -90 | 90 | 0.038134 | 0.0095873 | -0.038055 | -0.0095374
22 | 25 | 7.9531 | 5.09 | 1.3355e-08 | 0 | 0 | 0 | 0 | 0 | 1 | -90 | 90 | 0.032049 | 0.0081375 | -0.031961 | -0.0080823
22 | 32 | 1.9847 | 1.2702 | 3.3329e-09 | 0 | 0 | 0 | 0 | 0 | 1 | -90 | 90 | 0.062984 | 0.015828 | -0.062899 | -0.015774
25 | 27 | 16.9987 | 10.8791 | 2.8545e-08 | 0 | 0 | 0 | 0 | 0 | 1 | -90 | 90 | 0.0032841 | 0.00082082 | -0.0032821 | -0.00082234
25 | 23 | 10.2594 | 6.566 | 1.7228e-08 | 0 | 0 | 0 | 0 | 0 | 1 | -90 | 90 | 0.028677 | 0.0072615 | -0.028585 | -0.0072045
32 | 31 | 0.92888 | 0.59448 | 1.5598e-09 | 0 | 0 | 0 | 0 | 0 | 1 | -90 | 90 | 0.041981 | 0.010531 | -0.041963 | -0.01052
23 | 24 | 9.069 | 5.8042 | 1.5229e-08 | 0 | 0 | 0 | 0 | 0 | 1 | -90 | 90 | 0.024084 | 0.0060763 | -0.024026 | -0.006041
24 | 26 | 3.7141 | 2.377 | 6.2369e-09 | 0 | 0 | 0 | 0 | 0 | 1 | -90 | 90 | 0.024026 | 0.006041 | -0.024003 | -0.0060265
26 | 120 | 4.6834 | 2.9974 | 7.8648e-09 | 0 | 0 | 0 | 0 | 0 | 1 | -90 | 90 | 0.024003 | 0.0060265 | -0.023973 | -0.0060083
27 | 62 | 2.1139 | 1.3529 | 3.5499e-09 | 0 | 0 | 0 | 0 | 0 | 1 | -90 | 90 | 0.0032821 | 0.00082234 | -0.0032819 | -0.00082253
29 | 30 | 1.611 | 1.0311 | 2.7053e-09 | 0 | 0 | 0 | 0 | 0 | 1 | -90 | 90 | -0.014037 | -0.003518 | 0.01404 | 0.0035199
30 | 31 | 0.54364 | 0.34793 | 9.1291e-10 | 0 | 0 | 0 | 0 | 0 | 1 | -90 | 90 | -0.028379 | -0.0071136 | 0.028384 | 0.0071165
58 | 59 | 2.9621 | 1.8957 | 4.9742e-09 | 0 | 0 | 0 | 0 | 0 | 1 | -90 | 90 | -0.0033345 | -0.00083572 | 0.0033349 | 0.00083546
59 | 60 | 2.1227 | 1.3585 | 3.5646e-09 | 0 | 0 | 0 | 0 | 0 | 1 | -90 | 90 | -0.0054081 | -0.0013551 | 0.0054088 | 0.0013551
60 | 61 | 4.861 | 3.111 | 8.1629e-09 | 0 | 0 | 0 | 0 | 0 | 1 | -90 | 90 | -0.010602 | -0.0026568 | 0.010608 | 0.0026598
61 | 117 | 3.3288 | 2.1304 | 5.5899e-09 | 0 | 0 | 0 | 0 | 0 | 1 | -90 | 90 | -0.055924 | -0.014017 | 0.056037 | 0.014089