## bus_data
BUS_I | BUS_TYPE | Pd | Qd | Gs | Bs | area | Vm | Va | baseKV | zone | Vmax | Vmin
1 | 1 | 0.030991 | 0.0077671 | 0 | 0 | 1 | 0.97675 | -0.44804 | 0.4 | 1 | 1.1 | 0.9
2 | 1 | 0 | 0 | 0 | 0 | 1 | 0.97668 | -0.4494 | 0.4 | 1 | 1.1 | 0.9
3 | 1 | 0 | 0 | 0 | 0 | 1 | 0.9787 | -0.4097 | 0.4 | 1 | 1.1 | 0.9
4 | 1 | 0.0052327 | 0.0013114 | 0 | 0 | 1 | 0.97644 | -0.45414 | 0.4 | 1 | 1.1 | 0.9
5 | 1 | 0.0037867 | 0.00094903 | 0 | 0 | 1 | 0.98073 | -0.37001 | 0.4 | 1 | 1.1 | 0.9
40 | 1 | 0 | 0 | 0 | 0 | 1 | 0.98381 | -0.31003 | 0.4 | 1 | 1.1 | 0.9
134 | 1 | 0.0044459 | 0.0011142 | 0 | 0 | 1 | 0.98665 | -0.25603 | 0.4 | 1 | 1.1 | 0.9
95 | 1 | 0 | 0 | 0 | 0 | 1 | 0.98669 | -0.2551 | 0.4 | 1 | 1.1 | 0.9
135 | 1 | 0.015708 | 0.0039369 | 0 | 0 | 1 | 0.98671 | -0.25404 | 0.4 | 1 | 1.1 | 0.9
125 | 1 | 0 | 0 | 0 | 0 | 1 | 0.98769 | -0.23504 | 0.4 | 1 | 1.1 | 0.9
18 | 1 | 0.0011962 | 0.00029979 | 0 | 0 | 1 | 0.98952 | -0.20136 | 0.4 | 1 | 1.1 | 0.9
102 | 1 | 0 | 0 | 0 | 0 | 1 | 0.98962 | -0.19955 | 0.4 | 1 | 1.1 | 0.9
20 | 1 | 0.0095694 | 0.0023983 | 0 | 0 | 1 | 0.98778 | -0.23388 | 0.4 | 1 | 1.1 | 0.9
21 | 1 | 0 | 0 | 0 | 0 | 1 | 0.98799 | -0.22988 | 0.4 | 1 | 1.1 | 0.9
22 | 1 | 0 | 0 | 0 | 0 | 1 | 0.98773 | -0.23499 | 0.4 | 1 | 1.1 | 0.9
23 | 1 | 0 | 0 | 0 | 0 | 1 | 0.98886 | -0.21289 | 0.4 | 1 | 1.1 | 0.9
24 | 1 | 0.0029886 | 0.00074902 | 0 | 0 | 1 | 0.98768 | -0.23586 | 0.4 | 1 | 1.1 | 0.9
26 | 1 | 0 | 0 | 0 | 0 | 1 | 0.98921 | -0.20611 | 0.4 | 1 | 1.1 | 0.9
31 | 1 | 0.0024921 | 0.00062459 | 0 | 0 | 1 | 0.98824 | -0.22506 | 0.4 | 1 | 1.1 | 0.9
25 | 1 | 0.0046047 | 0.001154 | 0 | 0 | 1 | 0.98713 | -0.24653 | 0.4 | 1 | 1.1 | 0.9
27 | 1 | 0 | 0 | 0 | 0 | 1 | 0.98724 | -0.24439 | 0.4 | 1 | 1.1 | 0.9
28 | 1 | 0.0026334 | 0.00065998 | 0 | 0 | 1 | 0.98947 | -0.20116 | 0.4 | 1 | 1.1 | 0.9
29 | 1 | 0 | 0 | 0 | 0 | 1 | 0.98743 | -0.24072 | 0.4 | 1 | 1.1 | 0.9
107 | 1 | 0 | 0 | 0 | 0 | 1 | 0.9917 | -0.15795 | 0.4 | 1 | 1.1 | 0.9
96 | 1 | 0.0026017 | 0.00065204 | 0 | 0 | 1 | 0.98761 | -0.23724 | 0.4 | 1 | 1.1 | 0.9
30 | 1 | 0 | 0 | 0 | 0 | 1 | 0.99313 | -0.13167 | 0.4 | 1 | 1.1 | 0.9
109 | 1 | 0.0014906 | 0.00037357 | 0 | 0 | 1 | 0.99306 | -0.13316 | 0.4 | 1 | 1.1 | 0.9
106 | 1 | 0.028343 | 0.0071035 | 0 | 0 | 1 | 0.99329 | -0.12862 | 0.4 | 1 | 1.1 | 0.9
32 | 1 | 0 | 0 | 0 | 0 | 1 | 0.988 | -0.22974 | 0.4 | 1 | 1.1 | 0.9
33 | 1 | 0 | 0 | 0 | 0 | 1 | 0.98771 | -0.23521 | 0.4 | 1 | 1.1 | 0.9
93 | 1 | 0 | 0 | 0 | 0 | 1 | 0.98731 | -0.24315 | 0.4 | 1 | 1.1 | 0.9
34 | 1 | 0.0033359 | 0.00083606 | 0 | 0 | 1 | 0.98007 | -0.38305 | 0.4 | 1 | 1.1 | 0.9
35 | 1 | 0 | 0 | 0 | 0 | 1 | 0.98015 | -0.38155 | 0.4 | 1 | 1.1 | 0.9
37 | 1 | 0 | 0 | 0 | 0 | 1 | 0.9802 | -0.38065 | 0.4 | 1 | 1.1 | 0.9
38 | 1 | 0.016195 | 0.0040588 | 0 | 0 | 1 | 0.97956 | -0.39308 | 0.4 | 1 | 1.1 | 0.9
92 | 1 | 0.0059222 | 0.0014842 | 0 | 0 | 1 | 0.98709 | -0.24728 | 0.4 | 1 | 1.1 | 0.9
94 | 1 | 0 | 0 | 0 | 0 | 1 | 0.98703 | -0.24853 | 0.4 | 1 | 1.1 | 0.9
97 | 1 | 0.020345 | 0.0050989 | 0 | 0 | 1 | 0.98858 | -0.21962 | 0.4 | 1 | 1.1 | 0.9
98 | 1 | 0.0013634 | 0.0003417 | 0 | 0 | 1 | 0.98808 | -0.22929 | 0.4 | 1 | 1.1 | 0.9
99 | 1 | 0 | 0 | 0 | 0 | 1 | 0.98979 | -0.19613 | 0.4 | 1 | 1.1 | 0.9
100 | 1 | 0 | 0 | 0 | 0 | 1 | 0.98721 | -0.24621 | 0.4 | 1 | 1.1 | 0.9
101 | 1 | 0 | 0 | 0 | 0 | 1 | 0.99429 | -0.10924 | 0.4 | 1 | 1.1 | 0.9
103 | 1 | 0.017009 | 0.0042629 | 0 | 0 | 1 | 0.98911 | -0.20937 | 0.4 | 1 | 1.1 | 0.9
110 | 1 | 0.0050183 | 0.0012577 | 0 | 0 | 1 | 0.98701 | -0.25012 | 0.4 | 1 | 1.1 | 0.9
111 | 1 | 0.0018361 | 0.00046017 | 0 | 0 | 1 | 0.98646 | -0.26086 | 0.4 | 1 | 1.1 | 0.9
104 | 1 | 0.01227 | 0.0030752 | 0 | 0 | 1 | 0.99764 | -0.04499 | 0.4 | 1 | 1.1 | 0.9
119 | 1 | 0.015535 | 0.0038934 | 0 | 0 | 1 | 0.98894 | -0.21263 | 0.4 | 1 | 1.1 | 0.9
105 | 3 | 0 | 0 | 0 | 0 | 1 | 1 | 0 | 0.4 | 1 | 1.1 | 0.9
108 | 1 | 0.0029804 | 0.00074697 | 0 | 0 | 1 | 0.99995 | -0.00087379 | 0.4 | 1 | 1.1 | 0.9
123 | 1 | 0 | 0 | 0 | 0 | 1 | 0.99003 | -0.19002 | 0.4 | 1 | 1.1 | 0.9
126 | 1 | 0.00053537 | 0.00013418 | 0 | 0 | 1 | 0.99304 | -0.13338 | 0.4 | 1 | 1.1 | 0.9
112 | 1 | 0 | 0 | 0 | 0 | 1 | 0.98585 | -0.27273 | 0.4 | 1 | 1.1 | 0.9
114 | 1 | 0 | 0 | 0 | 0 | 1 | 0.98574 | -0.27502 | 0.4 | 1 | 1.1 | 0.9
122 | 1 | 0 | 0 | 0 | 0 | 1 | 0.98572 | -0.27544 | 0.4 | 1 | 1.1 | 0.9
120 | 1 | 0.0051112 | 0.001281 | 0 | 0 | 1 | 0.98562 | -0.27731 | 0.4 | 1 | 1.1 | 0.9
128 | 1 | 0.0013119 | 0.00032879 | 0 | 0 | 1 | 0.98571 | -0.27556 | 0.4 | 1 | 1.1 | 0.9
124 | 1 | 0.0043218 | 0.0010831 | 0 | 0 | 1 | 0.98992 | -0.1921 | 0.4 | 1 | 1.1 | 0.9
127 | 1 | 0.0026657 | 0.00066809 | 0 | 0 | 1 | 0.99299 | -0.13452 | 0.4 | 1 | 1.1 | 0.9

## generator_data
GEN_BUS | PG | QG | QMAX | QMIN | VG | MBASE | GEN_STATUS | PMAX | PMIN
105 | 0.23468 | 0.059894 | 10 | -10 | 1 | 100 | 1 | 10 | 0

## branch_data
F_BUS | T_BUS | BR_R | BR_X | BR_B | RATE_A | RATE_B | RATE_C | TAP | SHIFT | BR_STATUS | ANGMIN | ANGMAX | P_in | Q_in | P_out | Q_out
1 | 2 | 1.1067 | 0.70831 | 1.8585e-09 | 0 | 0 | 0 | 0 | 0 | 1 | -90 | 90 | 0.0052341 | 0.0013117 | -0.0052338 | -0.0013116
1 | 3 | 4.5355 | 2.9027 | 7.6163e-09 | 0 | 0 | 0 | 0 | 0 | 1 | -90 | 90 | -0.036225 | -0.0090789 | 0.036291 | 0.0091206
2 | 4 | 3.877 | 2.4813 | 6.5105e-09 | 0 | 0 | 0 | 0 | 0 | 1 | -90 | 90 | 0.0052338 | 0.0013116 | -0.0052326 | -0.0013115
3 | 5 | 4.7131 | 3.0164 | 7.9146e-09 | 0 | 0 | 0 | 0 | 0 | 1 | -90 | 90 | -0.036291 | -0.0091205 | 0.03636 | 0.0091638
5 | 40 | 6.4827 | 4.1489 | 1.0886e-08 | 0 | 0 | 0 | 0 | 0 | 1 | -90 | 90 | -0.040146 | -0.010113 | 0.040262 | 0.010186
40 | 125 | 5.4837 | 3.5095 | 9.2086e-09 | 0 | 0 | 0 | 0 | 0 | 1 | -90 | 90 | -0.059869 | -0.015125 | 0.060085 | 0.015263
40 | 37 | 15.6246 | 9.9998 | 2.6238e-08 | 0 | 0 | 0 | 0 | 0 | 1 | -90 | 90 | 0.019607 | 0.00494 | -0.019541 | -0.0049003
134 | 95 | 0.90984 | 0.5823 | 1.5279e-09 | 0 | 0 | 0 | 0 | 0 | 1 | -90 | 90 | -0.0044459 | -0.0011143 | 0.0044461 | 0.0011142
95 | 94 | 6.4494 | 4.1276 | 1.083e-08 | 0 | 0 | 0 | 0 | 0 | 1 | -90 | 90 | -0.0044461 | -0.0011142 | 0.0044475 | 0.0011141
135 | 125 | 5.281 | 3.3798 | 8.8682e-09 | 0 | 0 | 0 | 0 | 0 | 1 | -90 | 90 | -0.015708 | -0.0039369 | 0.015723 | 0.0039452
125 | 123 | 2.622 | 1.678 | 4.403e-09 | 0 | 0 | 0 | 0 | 0 | 1 | -90 | 90 | -0.075807 | -0.019208 | 0.075972 | 0.019313
18 | 102 | 6.6537 | 4.2584 | 1.1173e-08 | 0 | 0 | 0 | 0 | 0 | 1 | -90 | 90 | -0.0011962 | -0.00029979 | 0.0011963 | 0.00029876
102 | 119 | 3.6949 | 2.3647 | 6.2048e-09 | 0 | 0 | 0 | 0 | 0 | 1 | -90 | 90 | 0.015545 | 0.003899 | -0.015535 | -0.0038934
102 | 99 | 0.89695 | 0.57405 | 1.5062e-09 | 0 | 0 | 0 | 0 | 0 | 1 | -90 | 90 | -0.016741 | -0.0041978 | 0.016744 | 0.0041994
20 | 21 | 1.3919 | 0.89081 | 2.3374e-09 | 0 | 0 | 0 | 0 | 0 | 1 | -90 | 90 | -0.012558 | -0.0031471 | 0.012561 | 0.0031484
20 | 22 | 1.6325 | 1.0448 | 2.7414e-09 | 0 | 0 | 0 | 0 | 0 | 1 | -90 | 90 | 0.0029889 | 0.00074873 | -0.0029887 | -0.00074889
21 | 23 | 5.9236 | 3.7911 | 9.9473e-09 | 0 | 0 | 0 | 0 | 0 | 1 | -90 | 90 | -0.012561 | -0.0031484 | 0.012571 | 0.0031539
22 | 24 | 1.2657 | 0.81006 | 2.1255e-09 | 0 | 0 | 0 | 0 | 0 | 1 | -90 | 90 | 0.0029887 | 0.0007489 | -0.0029886 | -0.00074902
23 | 26 | 0.91062 | 0.5828 | 1.5292e-09 | 0 | 0 | 0 | 0 | 0 | 1 | -90 | 90 | -0.032668 | -0.008198 | 0.032679 | 0.0082046
23 | 31 | 2.6551 | 1.6993 | 4.4587e-09 | 0 | 0 | 0 | 0 | 0 | 1 | -90 | 90 | 0.020097 | 0.0050441 | -0.020086 | -0.0050371
26 | 28 | 0.66507 | 0.42564 | 1.1168e-09 | 0 | 0 | 0 | 0 | 0 | 1 | -90 | 90 | -0.032679 | -0.0082046 | 0.032686 | 0.0082094
31 | 32 | 1.1649 | 0.74551 | 1.9561e-09 | 0 | 0 | 0 | 0 | 0 | 1 | -90 | 90 | 0.017593 | 0.0044125 | -0.017589 | -0.0044102
25 | 27 | 2.0253 | 1.2962 | 3.401e-09 | 0 | 0 | 0 | 0 | 0 | 1 | -90 | 90 | -0.0046046 | -0.001154 | 0.0046051 | 0.001154
27 | 29 | 3.4885 | 2.2327 | 5.8582e-09 | 0 | 0 | 0 | 0 | 0 | 1 | -90 | 90 | -0.0046051 | -0.001154 | 0.0046059 | 0.001154
28 | 107 | 5.3875 | 3.448 | 9.047e-09 | 0 | 0 | 0 | 0 | 0 | 1 | -90 | 90 | -0.03532 | -0.0088694 | 0.035393 | 0.0089152
29 | 96 | 3.3014 | 2.1129 | 5.5439e-09 | 0 | 0 | 0 | 0 | 0 | 1 | -90 | 90 | -0.0046059 | -0.001154 | 0.0046067 | 0.0011539
107 | 123 | 1.7727 | 1.1345 | 2.9769e-09 | 0 | 0 | 0 | 0 | 0 | 1 | -90 | 90 | 0.080418 | 0.020475 | -0.080294 | -0.020396
107 | 105 | 6.1121 | 3.9117 | 1.0264e-08 | 0 | 0 | 0 | 0 | 0 | 1 | -90 | 90 | -0.11581 | -0.02939 | 0.1167 | 0.029957
96 | 33 | 1.2267 | 0.78509 | 2.06e-09 | 0 | 0 | 0 | 0 | 0 | 1 | -90 | 90 | -0.0072083 | -0.0018059 | 0.007209 | 0.0018062
30 | 109 | 1.4055 | 0.89954 | 2.3603e-09 | 0 | 0 | 0 | 0 | 0 | 1 | -90 | 90 | 0.0046922 | 0.0011756 | -0.0046918 | -0.0011756
30 | 106 | 2.8676 | 1.8352 | 4.8154e-09 | 0 | 0 | 0 | 0 | 0 | 1 | -90 | 90 | -0.0046922 | -0.0011756 | 0.0046929 | 0.0011755
109 | 126 | 0.31183 | 0.19957 | 5.2364e-10 | 0 | 0 | 0 | 0 | 0 | 1 | -90 | 90 | 0.0032013 | 0.00080202 | -0.0032012 | -0.00080205
106 | 101 | 2.5964 | 1.6617 | 4.3601e-09 | 0 | 0 | 0 | 0 | 0 | 1 | -90 | 90 | -0.033036 | -0.008279 | 0.033066 | 0.0082981
32 | 33 | 1.3613 | 0.87125 | 2.286e-09 | 0 | 0 | 0 | 0 | 0 | 1 | -90 | 90 | 0.017589 | 0.0044102 | -0.017585 | -0.0044075
33 | 93 | 3.3441 | 2.1403 | 5.6157e-09 | 0 | 0 | 0 | 0 | 0 | 1 | -90 | 90 | 0.010376 | 0.0026013 | -0.010372 | -0.0025993
93 | 92 | 1.7396 | 1.1133 | 2.9213e-09 | 0 | 0 | 0 | 0 | 0 | 1 | -90 | 90 | 0.010372 | 0.0025993 | -0.01037 | -0.0025983
34 | 35 | 1.9364 | 1.2393 | 3.2517e-09 | 0 | 0 | 0 | 0 | 0 | 1 | -90 | 90 | -0.0033359 | -0.00083608 | 0.0033361 | 0.00083592
35 | 37 | 1.1598 | 0.7423 | 1.9477e-09 | 0 | 0 | 0 | 0 | 0 | 1 | -90 | 90 | -0.0033361 | -0.00083592 | 0.0033363 | 0.00083582
37 | 38 | 3.3049 | 2.1151 | 5.5498e-09 | 0 | 0 | 0 | 0 | 0 | 1 | -90 | 90 | 0.016204 | 0.0040645 | -0.016195 | -0.0040589
92 | 94 | 1.225 | 0.78402 | 2.0571e-09 | 0 | 0 | 0 | 0 | 0 | 1 | -90 | 90 | 0.0044477 | 0.001114 | -0.0044475 | -0.0011141
97 | 98 | 2.89 | 1.8496 | 4.8531e-09 | 0 | 0 | 0 | 0 | 0 | 1 | -90 | 90 | 0.01467 | 0.0036826 | -0.014663 | -0.0036788
97 | 99 | 2.9434 | 1.8838 | 4.9428e-09 | 0 | 0 | 0 | 0 | 0 | 1 | -90 | 90 | -0.035015 | -0.0087815 | 0.035054 | 0.0088062
98 | 100 | 5.5668 | 3.5627 | 9.3481e-09 | 0 | 0 | 0 | 0 | 0 | 1 | -90 | 90 | 0.0133 | 0.0033371 | -0.013289 | -0.0033311
99 | 101 | 5.575 | 3.568 | 9.3619e-09 | 0 | 0 | 0 | 0 | 0 | 1 | -90 | 90 | -0.068817 | -0.017275 | 0.069104 | 0.017457
99 | 103 | 3.4152 | 2.1857 | 5.735e-09 | 0 | 0 | 0 | 0 | 0 | 1 | -90 | 90 | 0.01702 | 0.0042692 | -0.017009 | -0.0042629
100 | 110 | 3.403 | 2.1779 | 5.7146e-09 | 0 | 0 | 0 | 0 | 0 | 1 | -90 | 90 | 0.0050193 | 0.0012578 | -0.0050183 | -0.0012577
100 | 111 | 7.7373 | 4.9519 | 1.2993e-08 | 0 | 0 | 0 | 0 | 0 | 1 | -90 | 90 | 0.0082699 | 0.0020734 | -0.0082641 | -0.0020709
101 | 104 | 2.8067 | 1.7963 | 4.7133e-09 | 0 | 0 | 0 | 0 | 0 | 1 | -90 | 90 | -0.10217 | -0.025755 | 0.10249 | 0.025956
111 | 112 | 8.0489 | 5.1513 | 1.3516e-08 | 0 | 0 | 0 | 0 | 0 | 1 | -90 | 90 | 0.006428 | 0.0016108 | -0.0064244 | -0.0016098
104 | 105 | 1.7639 | 1.1289 | 2.962e-09 | 0 | 0 | 0 | 0 | 0 | 1 | -90 | 90 | -0.11476 | -0.029032 | 0.115 | 0.02919
105 | 108 | 1.3139 | 0.84092 | 2.2064e-09 | 0 | 0 | 0 | 0 | 0 | 1 | -90 | 90 | 0.0029806 | 0.00074683 | -0.0029804 | -0.00074697
123 | 124 | 2.1187 | 1.356 | 3.5579e-09 | 0 | 0 | 0 | 0 | 0 | 1 | -90 | 90 | 0.0043222 | 0.0010831 | -0.0043218 | -0.0010832
126 | 127 | 1.8872 | 1.2078 | 3.169e-09 | 0 | 0 | 0 | 0 | 0 | 1 | -90 | 90 | 0.0026659 | 0.00066788 | -0.0026657 | -0.0006681
112 | 114 | 1.5541 | 0.99465 | 2.6098e-09 | 0 | 0 | 0 | 0 | 0 | 1 | -90 | 90 | 0.0064244 | 0.0016098 | -0.0064237 | -0.0016096
114 | 122 | 1.3869 | 0.8876 | 2.3289e-09 | 0 | 0 | 0 | 0 | 0 | 1 | -90 | 90 | 0.0013119 | 0.00032852 | -0.0013119 | -0.00032873
114 | 120 | 1.9506 | 1.2484 | 3.2756e-09 | 0 | 0 | 0 | 0 | 0 | 1 | -90 | 90 | 0.0051118 | 0.001281 | -0.0051112 | -0.001281
122 | 128 | 0.39955 | 0.25571 | 6.7095e-10 | 0 | 0 | 0 | 0 | 0 | 1 | -90 | 90 | 0.0013119 | 0.00032873 | -0.0013119 | -0.00032879