## bus_data
BUS_I | BUS_TYPE | Pd | Qd | Gs | Bs | area | Vm | Va | baseKV | zone | Vmax | Vmin
1 | 1 | 0.020207 | 0.0050643 | 0 | 0 | 1 | 0.98344 | -0.31663 | 0.4 | 1 | 1.1 | 0.9
2 | 1 | 0.0041303 | 0.0010351 | 0 | 0 | 1 | 0.98344 | -0.3168 | 0.4 | 1 | 1.1 | 0.9
3 | 1 | 0 | 0 | 0 | 0 | 1 | 0.98537 | -0.27906 | 0.4 | 1 | 1.1 | 0.9
4 | 1 | 0.028557 | 0.007157 | 0 | 0 | 1 | 0.98264 | -0.3324 | 0.4 | 1 | 1.1 | 0.9
5 | 1 | 0.015096 | 0.0037834 | 0 | 0 | 1 | 0.98734 | -0.24109 | 0.4 | 1 | 1.1 | 0.9
6 | 1 | 0 | 0 | 0 | 0 | 1 | 0.97986 | -0.38563 | 0.4 | 1 | 1.1 | 0.9
30 | 1 | 0.019564 | 0.0049032 | 0 | 0 | 1 | 0.98241 | -0.33679 | 0.4 | 1 | 1.1 | 0.9
24 | 1 | 0 | 0 | 0 | 0 | 1 | 0.98867 | -0.21549 | 0.4 | 1 | 1.1 | 0.9
13 | 1 | 0.01052 | 0.0026366 | 0 | 0 | 1 | 0.97702 | -0.44099 | 0.4 | 1 | 1.1 | 0.9
26 | 1 | 0.0011615 | 0.0002911 | 0 | 0 | 1 | 0.99301 | -0.13228 | 0.4 | 1 | 1.1 | 0.9
23 | 1 | 0.00096609 | 0.00024212 | 0 | 0 | 1 | 0.98801 | -0.22836 | 0.4 | 1 | 1.1 | 0.9
14 | 1 | 0 | 0 | 0 | 0 | 1 | 0.97475 | -0.48546 | 0.4 | 1 | 1.1 | 0.9
7 | 1 | 0.0020858 | 0.00052274 | 0 | 0 | 1 | 0.97661 | -0.45058 | 0.4 | 1 | 1.1 | 0.9
8 | 1 | 0 | 0 | 0 | 0 | 1 | 0.97673 | -0.44821 | 0.4 | 1 | 1.1 | 0.9
11 | 1 | 0.0020858 | 0.00052275 | 0 | 0 | 1 | 0.97673 | -0.44832 | 0.4 | 1 | 1.1 | 0.9
12 | 1 | 0.0077455 | 0.0019412 | 0 | 0 | 1 | 0.97701 | -0.44283 | 0.4 | 1 | 1.1 | 0.9
10 | 1 | 0 | 0 | 0 | 0 | 1 | 0.99119 | -0.16874 | 0.4 | 1 | 1.1 | 0.9
33 | 1 | 0.0047154 | 0.0011818 | 0 | 0 | 1 | 0.99189 | -0.15518 | 0.4 | 1 | 1.1 | 0.9
31 | 1 | 0.0044365 | 0.0011119 | 0 | 0 | 1 | 0.99065 | -0.17908 | 0.4 | 1 | 1.1 | 0.9
32 | 1 | 0.0063733 | 0.0015973 | 0 | 0 | 1 | 0.9903 | -0.18587 | 0.4 | 1 | 1.1 | 0.9
36 | 1 | 0.0062345 | 0.0015625 | 0 | 0 | 1 | 0.99194 | -0.15417 | 0.4 | 1 | 1.1 | 0.9
37 | 1 | 0.0086151 | 0.0021591 | 0 | 0 | 1 | 0.99261 | -0.14122 | 0.4 | 1 | 1.1 | 0.9
63 | 1 | 0.0025926 | 0.00064976 | 0 | 0 | 1 | 0.97701 | -0.4427 | 0.4 | 1 | 1.1 | 0.9
64 | 1 | 0.0047354 | 0.0011868 | 0 | 0 | 1 | 0.97747 | -0.43372 | 0.4 | 1 | 1.1 | 0.9
15 | 1 | 0 | 0 | 0 | 0 | 1 | 0.9718 | -0.54359 | 0.4 | 1 | 1.1 | 0.9
87 | 1 | 0.034519 | 0.0086512 | 0 | 0 | 1 | 0.97129 | -0.55367 | 0.4 | 1 | 1.1 | 0.9
85 | 1 | 0.013485 | 0.0033796 | 0 | 0 | 1 | 0.97057 | -0.56791 | 0.4 | 1 | 1.1 | 0.9
86 | 1 | 0.012451 | 0.0031205 | 0 | 0 | 1 | 0.97054 | -0.56861 | 0.4 | 1 | 1.1 | 0.9
20 | 1 | 0.0007262 | 0.000182 | 0 | 0 | 1 | 0.98706 | -0.24677 | 0.4 | 1 | 1.1 | 0.9
18 | 1 | 0.0051479 | 0.0012902 | 0 | 0 | 1 | 0.98707 | -0.24668 | 0.4 | 1 | 1.1 | 0.9
17 | 1 | 0.0007698 | 0.00019293 | 0 | 0 | 1 | 0.98708 | -0.24639 | 0.4 | 1 | 1.1 | 0.9
19 | 1 | 0.0012125 | 0.00030389 | 0 | 0 | 1 | 0.98712 | -0.24561 | 0.4 | 1 | 1.1 | 0.9
21 | 1 | 0 | 0 | 0 | 0 | 1 | 0.98747 | -0.23876 | 0.4 | 1 | 1.1 | 0.9
22 | 1 | 0 | 0 | 0 | 0 | 1 | 0.98761 | -0.23612 | 0.4 | 1 | 1.1 | 0.9
25 | 1 | 0.0030541 | 0.00076543 | 0 | 0 | 1 | 0.98715 | -0.24503 | 0.4 | 1 | 1.1 | 0.9
27 | 1 | 0.0048604 | 0.0012181 | 0 | 0 | 1 | 0.98714 | -0.24514 | 0.4 | 1 | 1.1 | 0.9
28 | 1 | 0.0022206 | 0.00055653 | 0 | 0 | 1 | 0.99454 | -0.10327 | 0.4 | 1 | 1.1 | 0.9
29 | 1 | 0.0036679 | 0.00091925 | 0 | 0 | 1 | 0.99558 | -0.083518 | 0.4 | 1 | 1.1 | 0.9
34 | 3 | 0.0034638 | 0.0008681 | 0 | 0 | 1 | 1 | 0 | 0.4 | 1 | 1.1 | 0.9
40 | 1 | 0.0029105 | 0.00072945 | 0 | 0 | 1 | 0.99538 | -0.087653 | 0.4 | 1 | 1.1 | 0.9
41 | 1 | 0.0028017 | 0.00070216 | 0 | 0 | 1 | 0.9923 | -0.14645 | 0.4 | 1 | 1.1 | 0.9
39 | 1 | 0.0053866 | 0.00135 | 0 | 0 | 1 | 0.99451 | -0.10451 | 0.4 | 1 | 1.1 | 0.9
38 | 1 | 0.008194 | 0.0020536 | 0 | 0 | 1 | 0.99377 | -0.11881 | 0.4 | 1 | 1.1 | 0.9
47 | 1 | 0.00086115 | 0.00021582 | 0 | 0 | 1 | 0.98496 | -0.28766 | 0.4 | 1 | 1.1 | 0.9
45 | 1 | 0 | 0 | 0 | 0 | 1 | 0.985 | -0.2869 | 0.4 | 1 | 1.1 | 0.9
48 | 1 | 0.0074755 | 0.0018735 | 0 | 0 | 1 | 0.98341 | -0.31781 | 0.4 | 1 | 1.1 | 0.9
43 | 1 | 0.0051991 | 0.001303 | 0 | 0 | 1 | 0.98532 | -0.28081 | 0.4 | 1 | 1.1 | 0.9
44 | 1 | 0.0043814 | 0.0010981 | 0 | 0 | 1 | 0.98633 | -0.26117 | 0.4 | 1 | 1.1 | 0.9
46 | 1 | 0.0032875 | 0.00082393 | 0 | 0 | 1 | 0.98698 | -0.24862 | 0.4 | 1 | 1.1 | 0.9
50 | 1 | 0.0024231 | 0.0006073 | 0 | 0 | 1 | 0.9892 | -0.20599 | 0.4 | 1 | 1.1 | 0.9
49 | 1 | 0.0028476 | 0.00071369 | 0 | 0 | 1 | 0.98909 | -0.20812 | 0.4 | 1 | 1.1 | 0.9
42 | 1 | 0.0073381 | 0.0018391 | 0 | 0 | 1 | 0.98372 | -0.31249 | 0.4 | 1 | 1.1 | 0.9
53 | 1 | 0.0069926 | 0.0017525 | 0 | 0 | 1 | 0.98396 | -0.30784 | 0.4 | 1 | 1.1 | 0.9
51 | 1 | 0.0065118 | 0.001632 | 0 | 0 | 1 | 0.98745 | -0.23999 | 0.4 | 1 | 1.1 | 0.9
55 | 1 | 0.0097181 | 0.0024356 | 0 | 0 | 1 | 0.98435 | -0.3003 | 0.4 | 1 | 1.1 | 0.9
52 | 1 | 0.0052254 | 0.0013096 | 0 | 0 | 1 | 0.98649 | -0.25859 | 0.4 | 1 | 1.1 | 0.9
60 | 1 | 0.002472 | 0.00061954 | 0 | 0 | 1 | 0.98153 | -0.35423 | 0.4 | 1 | 1.1 | 0.9
61 | 1 | 0.0033677 | 0.00084403 | 0 | 0 | 1 | 0.98026 | -0.37916 | 0.4 | 1 | 1.1 | 0.9
54 | 1 | 0.0032747 | 0.00082073 | 0 | 0 | 1 | 0.98625 | -0.26317 | 0.4 | 1 | 1.1 | 0.9
56 | 1 | 0.0064374 | 0.0016134 | 0 | 0 | 1 | 0.98576 | -0.27284 | 0.4 | 1 | 1.1 | 0.9
57 | 1 | 0.0048253 | 0.0012093 | 0 | 0 | 1 | 0.98521 | -0.28348 | 0.4 | 1 | 1.1 | 0.9
58 | 1 | 0.004106 | 0.0010291 | 0 | 0 | 1 | 0.98509 | -0.28581 | 0.4 | 1 | 1.1 | 0.9
59 | 1 | 0.0044736 | 0.0011212 | 0 | 0 | 1 | 0.98501 | -0.28741 | 0.4 | 1 | 1.1 | 0.9
62 | 1 | 0 | 0 | 0 | 0 | 1 | 0.97781 | -0.42703 | 0.4 | 1 | 1.1 | 0.9
65 | 1 | 0.0020904 | 0.00052392 | 0 | 0 | 1 | 0.97757 | -0.43181 | 0.4 | 1 | 1.1 | 0.9
71 | 1 | 0.0036681 | 0.0009193 | 0 | 0 | 1 | 0.97718 | -0.43934 | 0.4 | 1 | 1.1 | 0.9
70 | 1 | 0 | 0 | 0 | 0 | 1 | 0.97667 | -0.44936 | 0.4 | 1 | 1.1 | 0.9
66 | 1 | 0.0034427 | 0.00086283 | 0 | 0 | 1 | 0.97645 | -0.45367 | 0.4 | 1 | 1.1 | 0.9
67 | 1 | 0.0029969 | 0.0007511 | 0 | 0 | 1 | 0.97646 | -0.45352 | 0.4 | 1 | 1.1 | 0.9
68 | 1 | 0.0026115 | 0.0006545 | 0 | 0 | 1 | 0.97658 | -0.45116 | 0.4 | 1 | 1.1 | 0.9
69 | 1 | 0.0016164 | 0.00040511 | 0 | 0 | 1 | 0.97659 | -0.45089 | 0.4 | 1 | 1.1 | 0.9
72 | 1 | 0.0020836 | 0.00052219 | 0 | 0 | 1 | 0.97644 | -0.45385 | 0.4 | 1 | 1.1 | 0.9
73 | 1 | 0.0027382 | 0.00068625 | 0 | 0 | 1 | 0.97616 | -0.45943 | 0.4 | 1 | 1.1 | 0.9
74 | 1 | 0.002495 | 0.00062531 | 0 | 0 | 1 | 0.97558 | -0.47093 | 0.4 | 1 | 1.1 | 0.9
75 | 1 | 0.0029539 | 0.00074032 | 0 | 0 | 1 | 0.97493 | -0.48363 | 0.4 | 1 | 1.1 | 0.9
76 | 1 | 0 | 0 | 0 | 0 | 1 | 0.97462 | -0.4898 | 0.4 | 1 | 1.1 | 0.9
82 | 1 | 0.0032182 | 0.00080656 | 0 | 0 | 1 | 0.97444 | -0.49326 | 0.4 | 1 | 1.1 | 0.9
79 | 1 | 0.0031756 | 0.00079589 | 0 | 0 | 1 | 0.97452 | -0.49181 | 0.4 | 1 | 1.1 | 0.9
83 | 1 | 0.0049007 | 0.0012282 | 0 | 0 | 1 | 0.97429 | -0.49631 | 0.4 | 1 | 1.1 | 0.9
77 | 1 | 0.0022421 | 0.00056193 | 0 | 0 | 1 | 0.97442 | -0.49368 | 0.4 | 1 | 1.1 | 0.9
78 | 1 | 0.0039211 | 0.00098272 | 0 | 0 | 1 | 0.97432 | -0.49563 | 0.4 | 1 | 1.1 | 0.9
80 | 1 | 0.0013604 | 0.00034094 | 0 | 0 | 1 | 0.97427 | -0.49666 | 0.4 | 1 | 1.1 | 0.9
81 | 1 | 0.002087 | 0.00052305 | 0 | 0 | 1 | 0.97426 | -0.49678 | 0.4 | 1 | 1.1 | 0.9
84 | 1 | 0.0010377 | 0.00026007 | 0 | 0 | 1 | 0.97427 | -0.49669 | 0.4 | 1 | 1.1 | 0.9

## generator_data
GEN_BUS | PG | QG | QMAX | QMIN | VG | MBASE | GEN_STATUS | PMAX | PMIN
34 | 0.40113 | 0.10307 | 10 | -10 | 1 | 100 | 1 | 10 | 0

## branch_data
F_BUS | T_BUS | BR_R | BR_X | BR_B | RATE_A | RATE_B | RATE_C | TAP | SHIFT | BR_STATUS | ANGMIN | ANGMAX | P_in | Q_in | P_out | Q_out
1 | 2 | 0.01393 | 0.0089154 | 2.3393e-11 | 0 | 0 | 0 | 0 | 0 | 1 | -90 | 90 | 0.052291 | 0.013121 | -0.052291 | -0.01312
1 | 3 | 2.2524 | 1.4416 | 3.7824e-09 | 0 | 0 | 0 | 0 | 0 | 1 | -90 | 90 | -0.072498 | -0.018185 | 0.072628 | 0.018268
2 | 4 | 1.4038 | 0.89845 | 2.3574e-09 | 0 | 0 | 0 | 0 | 0 | 1 | -90 | 90 | 0.048161 | 0.012085 | -0.048125 | -0.012063
3 | 5 | 1.1542 | 0.73867 | 3.8763e-09 | 0 | 0 | 0 | 0 | 0 | 1 | -90 | 90 | -0.14451 | -0.03663 | 0.14477 | 0.036799
3 | 6 | 6.4979 | 4.1586 | 1.0912e-08 | 0 | 0 | 0 | 0 | 0 | 1 | -90 | 90 | 0.071877 | 0.018362 | -0.071509 | -0.018127
4 | 30 | 0.97206 | 0.62212 | 1.6323e-09 | 0 | 0 | 0 | 0 | 0 | 1 | -90 | 90 | 0.019568 | 0.0049056 | -0.019564 | -0.0049032
5 | 24 | 0.70663 | 0.45224 | 2.3732e-09 | 0 | 0 | 0 | 0 | 0 | 1 | -90 | 90 | -0.15987 | -0.040582 | 0.16006 | 0.040708
6 | 13 | 3.3469 | 2.142 | 5.6204e-09 | 0 | 0 | 0 | 0 | 0 | 1 | -90 | 90 | 0.071509 | 0.018127 | -0.071319 | -0.018006
24 | 26 | 2.089 | 1.337 | 7.016e-09 | 0 | 0 | 0 | 0 | 0 | 1 | -90 | 90 | -0.17682 | -0.044915 | 0.17753 | 0.045369
24 | 23 | 3.3646 | 2.1533 | 5.6501e-09 | 0 | 0 | 0 | 0 | 0 | 1 | -90 | 90 | 0.01676 | 0.0042069 | -0.01675 | -0.0042009
13 | 14 | 3.1399 | 2.0095 | 5.2727e-09 | 0 | 0 | 0 | 0 | 0 | 1 | -90 | 90 | 0.060799 | 0.01537 | -0.060669 | -0.015288
26 | 28 | 0.72773 | 0.46575 | 2.4441e-09 | 0 | 0 | 0 | 0 | 0 | 1 | -90 | 90 | -0.1787 | -0.04566 | 0.17895 | 0.045821
23 | 22 | 2.1524 | 1.3775 | 3.6144e-09 | 0 | 0 | 0 | 0 | 0 | 1 | -90 | 90 | 0.015784 | 0.0039587 | -0.015778 | -0.0039553
14 | 15 | 4.0823 | 2.6126 | 6.8552e-09 | 0 | 0 | 0 | 0 | 0 | 1 | -90 | 90 | 0.060669 | 0.015288 | -0.060501 | -0.015181
7 | 8 | 4.8683 | 3.1157 | 8.1752e-09 | 0 | 0 | 0 | 0 | 0 | 1 | -90 | 90 | -0.0020858 | -0.00052274 | 0.002086 | 0.00052211
8 | 11 | 0.22636 | 0.14487 | 3.8011e-10 | 0 | 0 | 0 | 0 | 0 | 1 | -90 | 90 | 0.0020858 | 0.00052272 | -0.0020858 | -0.00052275
8 | 12 | 5.5119 | 3.5276 | 9.2559e-09 | 0 | 0 | 0 | 0 | 0 | 1 | -90 | 90 | -0.0041718 | -0.0010448 | 0.0041729 | 0.0010446
12 | 63 | 0.044507 | 0.028485 | 7.474e-11 | 0 | 0 | 0 | 0 | 0 | 1 | -90 | 90 | -0.011918 | -0.0029858 | 0.011918 | 0.0029859
10 | 33 | 5.5279 | 3.5378 | 9.2828e-09 | 0 | 0 | 0 | 0 | 0 | 1 | -90 | 90 | -0.010817 | -0.0027125 | 0.010824 | 0.002716
10 | 31 | 4.2074 | 2.6927 | 7.0654e-09 | 0 | 0 | 0 | 0 | 0 | 1 | -90 | 90 | 0.010817 | 0.0027125 | -0.010812 | -0.0027097
33 | 36 | 0.28622 | 0.18318 | 4.8064e-10 | 0 | 0 | 0 | 0 | 0 | 1 | -90 | 90 | -0.01554 | -0.0038978 | 0.01554 | 0.0038983
31 | 32 | 4.6835 | 2.9974 | 7.8648e-09 | 0 | 0 | 0 | 0 | 0 | 1 | -90 | 90 | 0.0063754 | 0.0015978 | -0.0063733 | -0.0015973
36 | 37 | 2.6265 | 1.681 | 4.4106e-09 | 0 | 0 | 0 | 0 | 0 | 1 | -90 | 90 | -0.021775 | -0.0054608 | 0.021788 | 0.0054689
37 | 38 | 3.26 | 2.0864 | 5.4745e-09 | 0 | 0 | 0 | 0 | 0 | 1 | -90 | 90 | -0.030403 | -0.0076281 | 0.030436 | 0.0076484
63 | 64 | 2.6491 | 1.6954 | 4.4485e-09 | 0 | 0 | 0 | 0 | 0 | 1 | -90 | 90 | -0.014511 | -0.0036356 | 0.014517 | 0.0036392
64 | 62 | 1.4884 | 0.95255 | 2.4993e-09 | 0 | 0 | 0 | 0 | 0 | 1 | -90 | 90 | -0.019253 | -0.004826 | 0.019259 | 0.0048297
15 | 87 | 1.2356 | 0.7908 | 2.0749e-09 | 0 | 0 | 0 | 0 | 0 | 1 | -90 | 90 | 0.034535 | 0.0086616 | -0.034519 | -0.0086512
15 | 85 | 3.9646 | 2.5373 | 6.6576e-09 | 0 | 0 | 0 | 0 | 0 | 1 | -90 | 90 | 0.025966 | 0.0065189 | -0.025936 | -0.0065003
85 | 86 | 0.23748 | 0.15199 | 3.9879e-10 | 0 | 0 | 0 | 0 | 0 | 1 | -90 | 90 | 0.012451 | 0.0031207 | -0.012451 | -0.0031205
20 | 18 | 0.58393 | 0.37372 | 9.8058e-10 | 0 | 0 | 0 | 0 | 0 | 1 | -90 | 90 | -0.0007262 | -0.000182 | 0.0007262 | 0.00018191
18 | 17 | 0.21271 | 0.13614 | 3.5721e-10 | 0 | 0 | 0 | 0 | 0 | 1 | -90 | 90 | -0.0058741 | -0.0014721 | 0.0058742 | 0.0014721
17 | 19 | 0.51273 | 0.32815 | 8.6101e-10 | 0 | 0 | 0 | 0 | 0 | 1 | -90 | 90 | -0.006644 | -0.0016651 | 0.0066443 | 0.0016651
19 | 21 | 3.8075 | 2.4368 | 6.3939e-09 | 0 | 0 | 0 | 0 | 0 | 1 | -90 | 90 | -0.0078568 | -0.001969 | 0.0078594 | 0.00197
21 | 22 | 1.4697 | 0.9406 | 2.468e-09 | 0 | 0 | 0 | 0 | 0 | 1 | -90 | 90 | -0.0078594 | -0.00197 | 0.0078603 | 0.0019704
22 | 25 | 4.9204 | 3.1491 | 8.2628e-09 | 0 | 0 | 0 | 0 | 0 | 1 | -90 | 90 | 0.0079179 | 0.0019849 | -0.0079146 | -0.0019836
25 | 27 | 0.097107 | 0.062149 | 1.6307e-10 | 0 | 0 | 0 | 0 | 0 | 1 | -90 | 90 | 0.0048605 | 0.0012181 | -0.0048604 | -0.0012181
28 | 29 | 0.49073 | 0.31407 | 1.6481e-09 | 0 | 0 | 0 | 0 | 0 | 1 | -90 | 90 | -0.18117 | -0.046377 | 0.18134 | 0.046488
29 | 34 | 2.044 | 1.3082 | 6.8649e-09 | 0 | 0 | 0 | 0 | 0 | 1 | -90 | 90 | -0.18501 | -0.047408 | 0.18576 | 0.047888
34 | 40 | 1.8729 | 1.1986 | 6.2901e-09 | 0 | 0 | 0 | 0 | 0 | 1 | -90 | 90 | 0.21191 | 0.054313 | -0.21101 | -0.05374
40 | 41 | 1.6074 | 1.0287 | 5.3985e-09 | 0 | 0 | 0 | 0 | 0 | 1 | -90 | 90 | 0.16402 | 0.04192 | -0.16356 | -0.041623
40 | 39 | 1.7016 | 1.089 | 2.8574e-09 | 0 | 0 | 0 | 0 | 0 | 1 | -90 | 90 | 0.044078 | 0.011091 | -0.044043 | -0.011069
41 | 50 | 1.6462 | 1.0536 | 5.5288e-09 | 0 | 0 | 0 | 0 | 0 | 1 | -90 | 90 | 0.16076 | 0.040921 | -0.1603 | -0.040627
39 | 38 | 1.6422 | 1.051 | 2.7577e-09 | 0 | 0 | 0 | 0 | 0 | 1 | -90 | 90 | 0.038656 | 0.0097186 | -0.03863 | -0.009702
47 | 45 | 3.8428 | 2.4594 | 6.4531e-09 | 0 | 0 | 0 | 0 | 0 | 1 | -90 | 90 | -0.00086115 | -0.00021582 | 0.00086118 | 0.00021522
45 | 48 | 1.6524 | 1.0576 | 2.7749e-09 | 0 | 0 | 0 | 0 | 0 | 1 | -90 | 90 | 0.081813 | 0.020736 | -0.081691 | -0.020658
45 | 43 | 0.32276 | 0.20657 | 5.4201e-10 | 0 | 0 | 0 | 0 | 0 | 1 | -90 | 90 | -0.082674 | -0.020951 | 0.082698 | 0.020966
48 | 60 | 2.1372 | 1.3678 | 3.5889e-09 | 0 | 0 | 0 | 0 | 0 | 1 | -90 | 90 | 0.074216 | 0.018785 | -0.074086 | -0.018702
43 | 44 | 0.97999 | 0.62719 | 1.6457e-09 | 0 | 0 | 0 | 0 | 0 | 1 | -90 | 90 | -0.087897 | -0.022269 | 0.08798 | 0.022322
44 | 46 | 0.59744 | 0.38236 | 1.0033e-09 | 0 | 0 | 0 | 0 | 0 | 1 | -90 | 90 | -0.092361 | -0.02342 | 0.092417 | 0.023456
46 | 49 | 1.8665 | 1.1946 | 3.1344e-09 | 0 | 0 | 0 | 0 | 0 | 1 | -90 | 90 | -0.095705 | -0.02428 | 0.095892 | 0.024399
50 | 51 | 2.5273 | 1.6175 | 4.244e-09 | 0 | 0 | 0 | 0 | 0 | 1 | -90 | 90 | 0.059123 | 0.0149 | -0.059027 | -0.014839
50 | 49 | 0.095863 | 0.061352 | 1.6098e-10 | 0 | 0 | 0 | 0 | 0 | 1 | -90 | 90 | 0.098749 | 0.025119 | -0.098739 | -0.025113
42 | 53 | 2.7505 | 1.7603 | 4.6188e-09 | 0 | 0 | 0 | 0 | 0 | 1 | -90 | 90 | -0.0073381 | -0.0018391 | 0.0073397 | 0.0018397
53 | 55 | 2.2822 | 1.4606 | 3.8325e-09 | 0 | 0 | 0 | 0 | 0 | 1 | -90 | 90 | -0.014332 | -0.0035922 | 0.014337 | 0.0035951
51 | 52 | 1.5498 | 0.99187 | 2.6025e-09 | 0 | 0 | 0 | 0 | 0 | 1 | -90 | 90 | 0.052515 | 0.013207 | -0.052468 | -0.013178
55 | 57 | 3.0405 | 1.9459 | 5.1058e-09 | 0 | 0 | 0 | 0 | 0 | 1 | -90 | 90 | -0.024056 | -0.0060307 | 0.024075 | 0.0060426
52 | 54 | 0.42341 | 0.27099 | 7.1103e-10 | 0 | 0 | 0 | 0 | 0 | 1 | -90 | 90 | 0.047243 | 0.011868 | -0.047233 | -0.011861
60 | 61 | 1.5081 | 0.9652 | 2.5326e-09 | 0 | 0 | 0 | 0 | 0 | 1 | -90 | 90 | 0.071614 | 0.018083 | -0.071529 | -0.018028
61 | 62 | 3.0294 | 1.9388 | 5.0871e-09 | 0 | 0 | 0 | 0 | 0 | 1 | -90 | 90 | 0.068161 | 0.017184 | -0.068005 | -0.017085
54 | 56 | 0.96005 | 0.61443 | 1.6122e-09 | 0 | 0 | 0 | 0 | 0 | 1 | -90 | 90 | 0.043958 | 0.011041 | -0.043938 | -0.011028
56 | 57 | 1.2366 | 0.79142 | 2.0766e-09 | 0 | 0 | 0 | 0 | 0 | 1 | -90 | 90 | 0.0375 | 0.0094145 | -0.037481 | -0.0094025
57 | 58 | 1.1817 | 0.75631 | 1.9844e-09 | 0 | 0 | 0 | 0 | 0 | 1 | -90 | 90 | 0.0085809 | 0.0021506 | -0.00858 | -0.0021502
58 | 59 | 1.5531 | 0.99399 | 2.6081e-09 | 0 | 0 | 0 | 0 | 0 | 1 | -90 | 90 | 0.0044739 | 0.0011212 | -0.0044736 | -0.0011212
62 | 65 | 0.42093 | 0.2694 | 7.0686e-10 | 0 | 0 | 0 | 0 | 0 | 1 | -90 | 90 | 0.048747 | 0.012255 | -0.048735 | -0.012248
65 | 71 | 0.69199 | 0.44288 | 1.162e-09 | 0 | 0 | 0 | 0 | 0 | 1 | -90 | 90 | 0.046645 | 0.011724 | -0.046628 | -0.011714
71 | 70 | 0.99934 | 0.63957 | 1.6782e-09 | 0 | 0 | 0 | 0 | 0 | 1 | -90 | 90 | 0.04296 | 0.010795 | -0.04294 | -0.010782
70 | 72 | 0.59575 | 0.38128 | 1.0004e-09 | 0 | 0 | 0 | 0 | 0 | 1 | -90 | 90 | 0.03227 | 0.0081073 | -0.032264 | -0.008103
70 | 69 | 0.61573 | 0.39407 | 1.034e-09 | 0 | 0 | 0 | 0 | 0 | 1 | -90 | 90 | 0.010669 | 0.0026742 | -0.010668 | -0.0026738
66 | 67 | 0.18047 | 0.1155 | 3.0306e-10 | 0 | 0 | 0 | 0 | 0 | 1 | -90 | 90 | -0.0034427 | -0.00086283 | 0.0034427 | 0.00086281
67 | 68 | 1.5679 | 1.0035 | 2.633e-09 | 0 | 0 | 0 | 0 | 0 | 1 | -90 | 90 | -0.0064397 | -0.0016139 | 0.0064404 | 0.0016141
68 | 69 | 0.12671 | 0.081097 | 2.1279e-10 | 0 | 0 | 0 | 0 | 0 | 1 | -90 | 90 | -0.0090519 | -0.0022686 | 0.009052 | 0.0022687
72 | 73 | 0.79105 | 0.50627 | 1.3284e-09 | 0 | 0 | 0 | 0 | 0 | 1 | -90 | 90 | 0.03018 | 0.0075808 | -0.030172 | -0.0075758
73 | 74 | 1.7924 | 1.1472 | 3.01e-09 | 0 | 0 | 0 | 0 | 0 | 1 | -90 | 90 | 0.027434 | 0.0068895 | -0.027419 | -0.0068802
74 | 75 | 2.1751 | 1.3921 | 3.6525e-09 | 0 | 0 | 0 | 0 | 0 | 1 | -90 | 90 | 0.024924 | 0.0062549 | -0.024909 | -0.0062456
75 | 76 | 1.1969 | 0.76605 | 2.01e-09 | 0 | 0 | 0 | 0 | 0 | 1 | -90 | 90 | 0.021955 | 0.0055053 | -0.021948 | -0.0055013
76 | 82 | 1.6062 | 1.028 | 2.6972e-09 | 0 | 0 | 0 | 0 | 0 | 1 | -90 | 90 | 0.009159 | 0.0022955 | -0.0091575 | -0.0022948
76 | 79 | 0.66952 | 0.42849 | 1.1243e-09 | 0 | 0 | 0 | 0 | 0 | 1 | -90 | 90 | 0.012789 | 0.0032058 | -0.012788 | -0.0032051
82 | 83 | 2.1878 | 1.4002 | 3.6738e-09 | 0 | 0 | 0 | 0 | 0 | 1 | -90 | 90 | 0.0059393 | 0.0014883 | -0.0059385 | -0.0014881
79 | 77 | 0.82647 | 0.52894 | 1.3879e-09 | 0 | 0 | 0 | 0 | 0 | 1 | -90 | 90 | 0.0096123 | 0.0024092 | -0.0096115 | -0.0024088
83 | 84 | 1.5492 | 0.99146 | 2.6015e-09 | 0 | 0 | 0 | 0 | 0 | 1 | -90 | 90 | 0.0010377 | 0.00025984 | -0.0010377 | -0.00026007
77 | 78 | 1.1282 | 0.72202 | 1.8945e-09 | 0 | 0 | 0 | 0 | 0 | 1 | -90 | 90 | 0.0073693 | 0.0018468 | -0.0073687 | -0.0018466
78 | 80 | 1.2609 | 0.807 | 2.1175e-09 | 0 | 0 | 0 | 0 | 0 | 1 | -90 | 90 | 0.0034476 | 0.00086387 | -0.0034474 | -0.00086396
80 | 81 | 0.2466 | 0.15782 | 4.141e-10 | 0 | 0 | 0 | 0 | 0 | 1 | -90 | 90 | 0.002087 | 0.00052302 | -0.002087 | -0.00052305