## bus_data
BUS_I | BUS_TYPE | Pd | Qd | Gs | Bs | area | Vm | Va | baseKV | zone | Vmax | Vmin
1 | 1 | 0.019481 | 0.0048825 | 0 | 0 | 1 | 0.97128 | -0.55397 | 0.4 | 1 | 1.1 | 0.9
2 | 1 | 0.013885 | 0.0034799 | 0 | 0 | 1 | 0.97138 | -0.5519 | 0.4 | 1 | 1.1 | 0.9
3 | 1 | 0.0014393 | 0.00036073 | 0 | 0 | 1 | 0.97158 | -0.54794 | 0.4 | 1 | 1.1 | 0.9
76 | 1 | 0.0030631 | 0.00076768 | 0 | 0 | 1 | 0.9851 | -0.28433 | 0.4 | 1 | 1.1 | 0.9
77 | 1 | 0.0051607 | 0.0012934 | 0 | 0 | 1 | 0.97237 | -0.53231 | 0.4 | 1 | 1.1 | 0.9
75 | 1 | 0 | 0 | 0 | 0 | 1 | 0.98579 | -0.27111 | 0.4 | 1 | 1.1 | 0.9
4 | 1 | 0.0049722 | 0.0012461 | 0 | 0 | 1 | 0.97231 | -0.53358 | 0.4 | 1 | 1.1 | 0.9
5 | 1 | 0.0085642 | 0.0021464 | 0 | 0 | 1 | 0.9925 | -0.14424 | 0.4 | 1 | 1.1 | 0.9
6 | 1 | 0.002391 | 0.00059925 | 0 | 0 | 1 | 0.99265 | -0.1413 | 0.4 | 1 | 1.1 | 0.9
7 | 1 | 0.0078166 | 0.001959 | 0 | 0 | 1 | 0.99248 | -0.14456 | 0.4 | 1 | 1.1 | 0.9
8 | 1 | 0.0029126 | 0.00072997 | 0 | 0 | 1 | 0.99323 | -0.13011 | 0.4 | 1 | 1.1 | 0.9
46 | 1 | 0 | 0 | 0 | 0 | 1 | 0.99346 | -0.12561 | 0.4 | 1 | 1.1 | 0.9
47 | 1 | 0.0028188 | 0.00070646 | 0 | 0 | 1 | 0.99267 | -0.14085 | 0.4 | 1 | 1.1 | 0.9
45 | 1 | 0.024323 | 0.0060959 | 0 | 0 | 1 | 0.99405 | -0.11411 | 0.4 | 1 | 1.1 | 0.9
9 | 1 | 0.0021293 | 0.00053366 | 0 | 0 | 1 | 0.98248 | -0.33679 | 0.4 | 1 | 1.1 | 0.9
10 | 1 | 0.0047365 | 0.0011871 | 0 | 0 | 1 | 0.9825 | -0.33627 | 0.4 | 1 | 1.1 | 0.9
11 | 1 | 0 | 0 | 0 | 0 | 1 | 0.98258 | -0.33481 | 0.4 | 1 | 1.1 | 0.9
12 | 1 | 0.01095 | 0.0027444 | 0 | 0 | 1 | 0.98139 | -0.35799 | 0.4 | 1 | 1.1 | 0.9
13 | 1 | 0.011292 | 0.00283 | 0 | 0 | 1 | 0.98302 | -0.3261 | 0.4 | 1 | 1.1 | 0.9
16 | 1 | 0.0048542 | 0.0012166 | 0 | 0 | 1 | 0.98055 | -0.37452 | 0.4 | 1 | 1.1 | 0.9
14 | 1 | 0.007947 | 0.0019917 | 0 | 0 | 1 | 0.981 | -0.36569 | 0.4 | 1 | 1.1 | 0.9
22 | 1 | 0 | 0 | 0 | 0 | 1 | 0.98492 | -0.28922 | 0.4 | 1 | 1.1 | 0.9
17 | 1 | 0.0047406 | 0.0011881 | 0 | 0 | 1 | 0.98024 | -0.38047 | 0.4 | 1 | 1.1 | 0.9
15 | 1 | 0.0023105 | 0.00057905 | 0 | 0 | 1 | 0.98097 | -0.36625 | 0.4 | 1 | 1.1 | 0.9
23 | 1 | 0.013382 | 0.0033538 | 0 | 0 | 1 | 0.98603 | -0.26769 | 0.4 | 1 | 1.1 | 0.9
18 | 1 | 0.011913 | 0.0029856 | 0 | 0 | 1 | 0.97997 | -0.38591 | 0.4 | 1 | 1.1 | 0.9
19 | 1 | 0.0054986 | 0.0013781 | 0 | 0 | 1 | 0.97993 | -0.38667 | 0.4 | 1 | 1.1 | 0.9
20 | 1 | 0.0044004 | 0.0011028 | 0 | 0 | 1 | 0.97992 | -0.38687 | 0.4 | 1 | 1.1 | 0.9
21 | 1 | 0.0021728 | 0.00054454 | 0 | 0 | 1 | 0.97992 | -0.38691 | 0.4 | 1 | 1.1 | 0.9
24 | 1 | 0.010831 | 0.0027146 | 0 | 0 | 1 | 0.98778 | -0.23372 | 0.4 | 1 | 1.1 | 0.9
25 | 1 | 0.0027381 | 0.00068624 | 0 | 0 | 1 | 0.98791 | -0.2312 | 0.4 | 1 | 1.1 | 0.9
26 | 1 | 0.0040378 | 0.001012 | 0 | 0 | 1 | 0.98807 | -0.22821 | 0.4 | 1 | 1.1 | 0.9
28 | 1 | 0.0043243 | 0.0010838 | 0 | 0 | 1 | 0.9897 | -0.19658 | 0.4 | 1 | 1.1 | 0.9
27 | 1 | 0.0048049 | 0.0012042 | 0 | 0 | 1 | 0.98975 | -0.1957 | 0.4 | 1 | 1.1 | 0.9
29 | 1 | 0 | 0 | 0 | 0 | 1 | 0.99124 | -0.16704 | 0.4 | 1 | 1.1 | 0.9
30 | 1 | 0.0015134 | 0.0003793 | 0 | 0 | 1 | 0.99097 | -0.17216 | 0.4 | 1 | 1.1 | 0.9
31 | 1 | 0.0018279 | 0.00045811 | 0 | 0 | 1 | 0.99183 | -0.15566 | 0.4 | 1 | 1.1 | 0.9
33 | 1 | 0.0015257 | 0.00038236 | 0 | 0 | 1 | 0.99084 | -0.17484 | 0.4 | 1 | 1.1 | 0.9
52 | 1 | 0 | 0 | 0 | 0 | 1 | 0.99597 | -0.076461 | 0.4 | 1 | 1.1 | 0.9
32 | 1 | 0.0068182 | 0.0017088 | 0 | 0 | 1 | 0.99064 | -0.1787 | 0.4 | 1 | 1.1 | 0.9
53 | 1 | 0.002688 | 0.00067368 | 0 | 0 | 1 | 0.99561 | -0.083251 | 0.4 | 1 | 1.1 | 0.9
51 | 1 | 0 | 0 | 0 | 0 | 1 | 0.99733 | -0.050591 | 0.4 | 1 | 1.1 | 0.9
34 | 1 | 0.0026376 | 0.00066103 | 0 | 0 | 1 | 0.99063 | -0.17872 | 0.4 | 1 | 1.1 | 0.9
35 | 1 | 0.0051355 | 0.0012871 | 0 | 0 | 1 | 0.99171 | -0.15939 | 0.4 | 1 | 1.1 | 0.9
36 | 1 | 0.004345 | 0.0010889 | 0 | 0 | 1 | 0.99227 | -0.14861 | 0.4 | 1 | 1.1 | 0.9
37 | 1 | 0.028078 | 0.0070371 | 0 | 0 | 1 | 0.99158 | -0.16202 | 0.4 | 1 | 1.1 | 0.9
38 | 1 | 0.0036614 | 0.00091762 | 0 | 0 | 1 | 0.99281 | -0.13813 | 0.4 | 1 | 1.1 | 0.9
39 | 1 | 0.0025192 | 0.00063137 | 0 | 0 | 1 | 0.99295 | -0.13541 | 0.4 | 1 | 1.1 | 0.9
40 | 1 | 0.0033791 | 0.00084689 | 0 | 0 | 1 | 0.99344 | -0.12604 | 0.4 | 1 | 1.1 | 0.9
41 | 1 | 0.0024671 | 0.00061831 | 0 | 0 | 1 | 0.99353 | -0.12413 | 0.4 | 1 | 1.1 | 0.9
42 | 1 | 0.0034801 | 0.00087219 | 0 | 0 | 1 | 0.99418 | -0.11165 | 0.4 | 1 | 1.1 | 0.9
43 | 1 | 0 | 0 | 0 | 0 | 1 | 0.99484 | -0.098982 | 0.4 | 1 | 1.1 | 0.9
44 | 1 | 0.0019423 | 0.00048679 | 0 | 0 | 1 | 0.9997 | -0.005635 | 0.4 | 1 | 1.1 | 0.9
49 | 3 | 0.0049021 | 0.0012286 | 0 | 0 | 1 | 1 | 0 | 0.4 | 1 | 1.1 | 0.9
50 | 1 | 0.0009554 | 0.00023945 | 0 | 0 | 1 | 0.99754 | -0.046501 | 0.4 | 1 | 1.1 | 0.9
79 | 1 | 0.008993 | 0.0022539 | 0 | 0 | 1 | 0.99948 | -0.0099783 | 0.4 | 1 | 1.1 | 0.9
48 | 1 | 0.032498 | 0.0081447 | 0 | 0 | 1 | 0.99261 | -0.14204 | 0.4 | 1 | 1.1 | 0.9
59 | 1 | 0.0030286 | 0.00075905 | 0 | 0 | 1 | 0.99447 | -0.10494 | 0.4 | 1 | 1.1 | 0.9
58 | 1 | 0.0025162 | 0.00063061 | 0 | 0 | 1 | 0.99332 | -0.1269 | 0.4 | 1 | 1.1 | 0.9
54 | 1 | 0.002976 | 0.00074585 | 0 | 0 | 1 | 0.99293 | -0.13449 | 0.4 | 1 | 1.1 | 0.9
55 | 1 | 0.002695 | 0.00067544 | 0 | 0 | 1 | 0.99181 | -0.15581 | 0.4 | 1 | 1.1 | 0.9
56 | 1 | 0.0045568 | 0.001142 | 0 | 0 | 1 | 0.99317 | -0.12989 | 0.4 | 1 | 1.1 | 0.9
57 | 1 | 0 | 0 | 0 | 0 | 1 | 0.99108 | -0.16979 | 0.4 | 1 | 1.1 | 0.9
68 | 1 | 0 | 0 | 0 | 0 | 1 | 0.99059 | -0.17909 | 0.4 | 1 | 1.1 | 0.9
67 | 1 | 0.0011121 | 0.00027871 | 0 | 0 | 1 | 0.99037 | -0.18354 | 0.4 | 1 | 1.1 | 0.9
74 | 1 | 0.0013932 | 0.00034916 | 0 | 0 | 1 | 0.99014 | -0.18786 | 0.4 | 1 | 1.1 | 0.9
72 | 1 | 0.0030198 | 0.00075684 | 0 | 0 | 1 | 0.99056 | -0.17976 | 0.4 | 1 | 1.1 | 0.9
66 | 1 | 0.0019806 | 0.00049638 | 0 | 0 | 1 | 0.99022 | -0.18647 | 0.4 | 1 | 1.1 | 0.9
60 | 1 | 0.0028605 | 0.00071691 | 0 | 0 | 1 | 0.98923 | -0.20569 | 0.4 | 1 | 1.1 | 0.9
61 | 1 | 0.0033604 | 0.00084219 | 0 | 0 | 1 | 0.98922 | -0.20587 | 0.4 | 1 | 1.1 | 0.9
62 | 1 | 0.0096051 | 0.0024073 | 0 | 0 | 1 | 0.98932 | -0.20407 | 0.4 | 1 | 1.1 | 0.9
63 | 1 | 0.0056077 | 0.0014054 | 0 | 0 | 1 | 0.98912 | -0.20777 | 0.4 | 1 | 1.1 | 0.9
64 | 1 | 0.011858 | 0.0029719 | 0 | 0 | 1 | 0.98932 | -0.20389 | 0.4 | 1 | 1.1 | 0.9
65 | 1 | 0.0020781 | 0.00052083 | 0 | 0 | 1 | 0.98996 | -0.19147 | 0.4 | 1 | 1.1 | 0.9
70 | 1 | 0.0016215 | 0.0004064 | 0 | 0 | 1 | 0.98758 | -0.23687 | 0.4 | 1 | 1.1 | 0.9
69 | 1 | 0.0015274 | 0.00038281 | 0 | 0 | 1 | 0.98765 | -0.23546 | 0.4 | 1 | 1.1 | 0.9
73 | 1 | 0.002815 | 0.0007055 | 0 | 0 | 1 | 0.98803 | -0.22808 | 0.4 | 1 | 1.1 | 0.9

## generator_data
GEN_BUS | PG | QG | QMAX | QMIN | VG | MBASE | GEN_STATUS | PMAX | PMIN
49 | 0.39848 | 0.10165 | 10 | -10 | 1 | 100 | 1 | 10 | 0

## branch_data
F_BUS | T_BUS | BR_R | BR_X | BR_B | RATE_A | RATE_B | RATE_C | TAP | SHIFT | BR_STATUS | ANGMIN | ANGMAX | P_in | Q_in | P_out | Q_out
1 | 2 | 0.44933 | 0.28757 | 7.5454e-10 | 0 | 0 | 0 | 0 | 0 | 1 | -90 | 90 | -0.019481 | -0.0048827 | 0.019482 | 0.0048838
2 | 3 | 0.50219 | 0.3214 | 8.4331e-10 | 0 | 0 | 0 | 0 | 0 | 1 | -90 | 90 | -0.033367 | -0.0083639 | 0.033373 | 0.0083678
3 | 4 | 1.7468 | 1.1179 | 2.9333e-09 | 0 | 0 | 0 | 0 | 0 | 1 | -90 | 90 | -0.034812 | -0.0087285 | 0.034836 | 0.0087435
76 | 77 | 23.6909 | 15.1622 | 3.9783e-08 | 0 | 0 | 0 | 0 | 0 | 1 | -90 | 90 | 0.04551 | 0.011625 | -0.044971 | -0.011284
76 | 75 | 1.198 | 0.76675 | 2.0118e-09 | 0 | 0 | 0 | 0 | 0 | 1 | -90 | 90 | -0.048573 | -0.012392 | 0.048604 | 0.012412
77 | 4 | 0.13547 | 0.086701 | 2.2749e-10 | 0 | 0 | 0 | 0 | 0 | 1 | -90 | 90 | 0.039811 | 0.0099912 | -0.039808 | -0.0099897
75 | 73 | 3.9127 | 2.5041 | 6.5705e-09 | 0 | 0 | 0 | 0 | 0 | 1 | -90 | 90 | -0.048604 | -0.012412 | 0.048706 | 0.012476
5 | 6 | 0.79227 | 0.50705 | 1.3304e-09 | 0 | 0 | 0 | 0 | 0 | 1 | -90 | 90 | -0.016381 | -0.0041055 | 0.016383 | 0.0041068
5 | 7 | 0.18201 | 0.11648 | 3.0564e-10 | 0 | 0 | 0 | 0 | 0 | 1 | -90 | 90 | 0.0078167 | 0.0019591 | -0.0078166 | -0.001959
6 | 8 | 2.6338 | 1.6856 | 4.4229e-09 | 0 | 0 | 0 | 0 | 0 | 1 | -90 | 90 | -0.018774 | -0.0047061 | 0.018784 | 0.004712
8 | 46 | 0.91646 | 0.58653 | 1.539e-09 | 0 | 0 | 0 | 0 | 0 | 1 | -90 | 90 | -0.021697 | -0.005442 | 0.021702 | 0.0054448
46 | 47 | 1.9066 | 1.2203 | 3.2018e-09 | 0 | 0 | 0 | 0 | 0 | 1 | -90 | 90 | 0.035344 | 0.0088684 | -0.035318 | -0.0088523
46 | 45 | 0.89341 | 0.57178 | 1.5003e-09 | 0 | 0 | 0 | 0 | 0 | 1 | -90 | 90 | -0.057046 | -0.014313 | 0.057077 | 0.014333
47 | 48 | 0.16193 | 0.10364 | 2.7193e-10 | 0 | 0 | 0 | 0 | 0 | 1 | -90 | 90 | 0.0325 | 0.0081459 | -0.032498 | -0.0081447
45 | 43 | 0.82456 | 0.52772 | 1.3847e-09 | 0 | 0 | 0 | 0 | 0 | 1 | -90 | 90 | -0.0814 | -0.020429 | 0.081458 | 0.020466
9 | 10 | 1.0508 | 0.6725 | 1.7645e-09 | 0 | 0 | 0 | 0 | 0 | 1 | -90 | 90 | -0.0021293 | -0.00053367 | 0.0021294 | 0.00053353
10 | 11 | 0.92209 | 0.59013 | 1.5484e-09 | 0 | 0 | 0 | 0 | 0 | 1 | -90 | 90 | -0.0068658 | -0.0017206 | 0.0068663 | 0.0017208
11 | 12 | 1.8291 | 1.1706 | 3.0715e-09 | 0 | 0 | 0 | 0 | 0 | 1 | -90 | 90 | 0.054892 | 0.013797 | -0.054832 | -0.013759
11 | 13 | 0.61095 | 0.39101 | 1.0259e-09 | 0 | 0 | 0 | 0 | 0 | 1 | -90 | 90 | -0.061759 | -0.015518 | 0.061784 | 0.015534
12 | 16 | 2.1232 | 1.3589 | 3.5655e-09 | 0 | 0 | 0 | 0 | 0 | 1 | -90 | 90 | 0.03362 | 0.0084416 | -0.033594 | -0.008425
12 | 14 | 3.2382 | 2.0724 | 5.4378e-09 | 0 | 0 | 0 | 0 | 0 | 1 | -90 | 90 | 0.010261 | 0.0025726 | -0.010257 | -0.0025707
13 | 22 | 2.1944 | 1.4044 | 3.685e-09 | 0 | 0 | 0 | 0 | 0 | 1 | -90 | 90 | -0.073076 | -0.018364 | 0.073205 | 0.018446
16 | 17 | 0.89268 | 0.57132 | 1.4991e-09 | 0 | 0 | 0 | 0 | 0 | 1 | -90 | 90 | 0.028739 | 0.0072084 | -0.028731 | -0.0072033
14 | 15 | 1.0481 | 0.67078 | 1.76e-09 | 0 | 0 | 0 | 0 | 0 | 1 | -90 | 90 | 0.0023105 | 0.00057893 | -0.0023104 | -0.00057906
22 | 23 | 1.2847 | 0.82224 | 2.1574e-09 | 0 | 0 | 0 | 0 | 0 | 1 | -90 | 90 | -0.073205 | -0.018446 | 0.07328 | 0.018494
17 | 18 | 0.97631 | 0.62484 | 1.6395e-09 | 0 | 0 | 0 | 0 | 0 | 1 | -90 | 90 | 0.023991 | 0.0060152 | -0.023985 | -0.0060114
23 | 24 | 1.7178 | 1.0994 | 2.8847e-09 | 0 | 0 | 0 | 0 | 0 | 1 | -90 | 90 | -0.086662 | -0.021848 | 0.086803 | 0.021938
18 | 19 | 0.27229 | 0.17426 | 4.5724e-10 | 0 | 0 | 0 | 0 | 0 | 1 | -90 | 90 | 0.012072 | 0.0030258 | -0.012072 | -0.0030255
19 | 20 | 0.12691 | 0.081221 | 2.1311e-10 | 0 | 0 | 0 | 0 | 0 | 1 | -90 | 90 | 0.0065731 | 0.0016474 | -0.0065731 | -0.0016474
20 | 21 | 0.093552 | 0.059873 | 1.571e-10 | 0 | 0 | 0 | 0 | 0 | 1 | -90 | 90 | 0.0021727 | 0.00054454 | -0.0021727 | -0.00054455
24 | 25 | 0.11351 | 0.072649 | 1.9062e-10 | 0 | 0 | 0 | 0 | 0 | 1 | -90 | 90 | -0.097635 | -0.024653 | 0.097647 | 0.02466
25 | 26 | 0.13072 | 0.083662 | 2.1952e-10 | 0 | 0 | 0 | 0 | 0 | 1 | -90 | 90 | -0.10038 | -0.025346 | 0.1004 | 0.025356
26 | 28 | 1.3341 | 0.8538 | 2.2403e-09 | 0 | 0 | 0 | 0 | 0 | 1 | -90 | 90 | -0.10444 | -0.026368 | 0.1046 | 0.026469
28 | 27 | 0.035653 | 0.022818 | 5.9871e-11 | 0 | 0 | 0 | 0 | 0 | 1 | -90 | 90 | -0.10892 | -0.027553 | 0.10892 | 0.027555
27 | 29 | 1.1147 | 0.71342 | 1.8719e-09 | 0 | 0 | 0 | 0 | 0 | 1 | -90 | 90 | -0.11373 | -0.02876 | 0.11389 | 0.02886
29 | 30 | 1.8056 | 1.1556 | 3.0321e-09 | 0 | 0 | 0 | 0 | 0 | 1 | -90 | 90 | 0.012501 | 0.0031347 | -0.012498 | -0.003133
29 | 31 | 0.39924 | 0.25551 | 6.7042e-10 | 0 | 0 | 0 | 0 | 0 | 1 | -90 | 90 | -0.12639 | -0.031994 | 0.12646 | 0.032039
30 | 33 | 1.0729 | 0.68663 | 1.8016e-09 | 0 | 0 | 0 | 0 | 0 | 1 | -90 | 90 | 0.010985 | 0.0027537 | -0.010983 | -0.002753
31 | 52 | 2.7526 | 1.7617 | 4.6224e-09 | 0 | 0 | 0 | 0 | 0 | 1 | -90 | 90 | -0.12828 | -0.032497 | 0.12877 | 0.03281
33 | 32 | 1.7976 | 1.1504 | 3.0186e-09 | 0 | 0 | 0 | 0 | 0 | 1 | -90 | 90 | 0.0094575 | 0.0023707 | -0.0094557 | -0.0023698
52 | 53 | 0.26169 | 0.16748 | 8.789e-10 | 0 | 0 | 0 | 0 | 0 | 1 | -90 | 90 | 0.11671 | 0.029786 | -0.11667 | -0.029761
52 | 51 | 0.47453 | 0.3037 | 1.5937e-09 | 0 | 0 | 0 | 0 | 0 | 1 | -90 | 90 | -0.24548 | -0.062595 | 0.24579 | 0.062792
32 | 34 | 0.037794 | 0.024188 | 6.3467e-11 | 0 | 0 | 0 | 0 | 0 | 1 | -90 | 90 | 0.0026376 | 0.00066103 | -0.0026376 | -0.00066104
53 | 59 | 0.85448 | 0.54687 | 2.8698e-09 | 0 | 0 | 0 | 0 | 0 | 1 | -90 | 90 | 0.11398 | 0.029088 | -0.11386 | -0.029011
51 | 50 | 0.075133 | 0.048085 | 2.5234e-10 | 0 | 0 | 0 | 0 | 0 | 1 | -90 | 90 | -0.24579 | -0.062792 | 0.24584 | 0.062823
35 | 36 | 1.4314 | 0.91612 | 2.4038e-09 | 0 | 0 | 0 | 0 | 0 | 1 | -90 | 90 | -0.033217 | -0.0083263 | 0.033234 | 0.008337
35 | 37 | 0.41257 | 0.26405 | 6.9282e-10 | 0 | 0 | 0 | 0 | 0 | 1 | -90 | 90 | 0.028082 | 0.0070393 | -0.028078 | -0.0070371
36 | 38 | 1.2321 | 0.78857 | 2.0691e-09 | 0 | 0 | 0 | 0 | 0 | 1 | -90 | 90 | -0.037579 | -0.009426 | 0.037598 | 0.0094378
38 | 39 | 0.29168 | 0.18667 | 4.898e-10 | 0 | 0 | 0 | 0 | 0 | 1 | -90 | 90 | -0.041259 | -0.010355 | 0.041265 | 0.010359
39 | 40 | 0.94753 | 0.60642 | 1.5912e-09 | 0 | 0 | 0 | 0 | 0 | 1 | -90 | 90 | -0.043784 | -0.01099 | 0.043804 | 0.011003
40 | 41 | 0.17845 | 0.11421 | 2.9967e-10 | 0 | 0 | 0 | 0 | 0 | 1 | -90 | 90 | -0.047183 | -0.011849 | 0.047187 | 0.011852
41 | 42 | 1.115 | 0.7136 | 1.8724e-09 | 0 | 0 | 0 | 0 | 0 | 1 | -90 | 90 | -0.049654 | -0.01247 | 0.049684 | 0.012489
42 | 43 | 1.0581 | 0.67715 | 1.7768e-09 | 0 | 0 | 0 | 0 | 0 | 1 | -90 | 90 | -0.053164 | -0.013361 | 0.053196 | 0.013382
43 | 44 | 3.0963 | 1.9816 | 5.1995e-09 | 0 | 0 | 0 | 0 | 0 | 1 | -90 | 90 | -0.13465 | -0.033848 | 0.13526 | 0.034234
44 | 49 | 0.18521 | 0.11853 | 3.1101e-10 | 0 | 0 | 0 | 0 | 0 | 1 | -90 | 90 | -0.1372 | -0.034721 | 0.13724 | 0.034744
49 | 50 | 0.85325 | 0.54608 | 2.8657e-09 | 0 | 0 | 0 | 0 | 0 | 1 | -90 | 90 | 0.24735 | 0.063418 | -0.24679 | -0.063062
49 | 79 | 4.9703 | 3.181 | 8.3465e-09 | 0 | 0 | 0 | 0 | 0 | 1 | -90 | 90 | 0.0089973 | 0.0022558 | -0.008993 | -0.0022539
59 | 58 | 0.88718 | 0.5678 | 2.9796e-09 | 0 | 0 | 0 | 0 | 0 | 1 | -90 | 90 | 0.11083 | 0.028252 | -0.11072 | -0.028178
58 | 56 | 0.12319 | 0.078844 | 4.1375e-10 | 0 | 0 | 0 | 0 | 0 | 1 | -90 | 90 | 0.1082 | 0.027547 | -0.10818 | -0.027537
54 | 55 | 0.94532 | 0.60501 | 3.1749e-09 | 0 | 0 | 0 | 0 | 0 | 1 | -90 | 90 | 0.10063 | 0.025635 | -0.10052 | -0.025569
54 | 56 | 0.19862 | 0.12711 | 6.6706e-10 | 0 | 0 | 0 | 0 | 0 | 1 | -90 | 90 | -0.1036 | -0.02638 | 0.10363 | 0.026395
55 | 57 | 0.63588 | 0.40696 | 2.1356e-09 | 0 | 0 | 0 | 0 | 0 | 1 | -90 | 90 | 0.09783 | 0.024893 | -0.097764 | -0.024851
57 | 68 | 0.70078 | 0.4485 | 2.3536e-09 | 0 | 0 | 0 | 0 | 0 | 1 | -90 | 90 | 0.059241 | 0.015174 | -0.059214 | -0.015157
57 | 67 | 1.5721 | 1.0062 | 2.6401e-09 | 0 | 0 | 0 | 0 | 0 | 1 | -90 | 90 | 0.038523 | 0.0096772 | -0.038498 | -0.0096613
68 | 74 | 0.69577 | 0.44529 | 2.3368e-09 | 0 | 0 | 0 | 0 | 0 | 1 | -90 | 90 | 0.056194 | 0.014401 | -0.056171 | -0.014386
68 | 72 | 0.97668 | 0.62508 | 1.6401e-09 | 0 | 0 | 0 | 0 | 0 | 1 | -90 | 90 | 0.0030199 | 0.00075675 | -0.0030198 | -0.00075685
67 | 66 | 0.34455 | 0.22051 | 5.786e-10 | 0 | 0 | 0 | 0 | 0 | 1 | -90 | 90 | 0.037385 | 0.0093826 | -0.03738 | -0.0093793
74 | 73 | 3.2673 | 2.0911 | 1.0973e-08 | 0 | 0 | 0 | 0 | 0 | 1 | -90 | 90 | 0.054777 | 0.014036 | -0.054671 | -0.013969
66 | 65 | 0.62152 | 0.39777 | 1.0437e-09 | 0 | 0 | 0 | 0 | 0 | 1 | -90 | 90 | 0.0354 | 0.0088829 | -0.035391 | -0.0088776
60 | 61 | 0.087535 | 0.056023 | 1.47e-10 | 0 | 0 | 0 | 0 | 0 | 1 | -90 | 90 | 0.0089686 | 0.0022477 | -0.0089685 | -0.0022477
60 | 62 | 0.6013 | 0.38483 | 1.0097e-09 | 0 | 0 | 0 | 0 | 0 | 1 | -90 | 90 | -0.011829 | -0.0029646 | 0.01183 | 0.0029651
61 | 63 | 1.4897 | 0.9534 | 2.5016e-09 | 0 | 0 | 0 | 0 | 0 | 1 | -90 | 90 | 0.0056081 | 0.0014055 | -0.0056076 | -0.0014054
62 | 64 | 0.035955 | 0.023011 | 6.0378e-11 | 0 | 0 | 0 | 0 | 0 | 1 | -90 | 90 | -0.021435 | -0.0053724 | 0.021435 | 0.0053725
64 | 65 | 1.6379 | 1.0482 | 2.7505e-09 | 0 | 0 | 0 | 0 | 0 | 1 | -90 | 90 | -0.033293 | -0.0083445 | 0.033313 | 0.0083568
70 | 69 | 3.7999 | 2.4319 | 6.381e-09 | 0 | 0 | 0 | 0 | 0 | 1 | -90 | 90 | -0.0016215 | -0.0004064 | 0.0016216 | 0.00040585
69 | 73 | 10.2401 | 6.5537 | 1.7196e-08 | 0 | 0 | 0 | 0 | 0 | 1 | -90 | 90 | -0.0031491 | -0.00078866 | 0.0031502 | 0.00078769