## bus_data
BUS_I | BUS_TYPE | Pd | Qd | Gs | Bs | area | Vm | Va | baseKV | zone | Vmax | Vmin
1 | 1 | 0.0029633 | 0.00074267 | 0 | 0 | 1 | 0.97243 | -0.52961 | 0.4 | 1 | 1.1 | 0.9
2 | 1 | 0.0045909 | 0.0011506 | 0 | 0 | 1 | 0.97282 | -0.52202 | 0.4 | 1 | 1.1 | 0.9
3 | 1 | 0.0054897 | 0.0013758 | 0 | 0 | 1 | 0.97239 | -0.53036 | 0.4 | 1 | 1.1 | 0.9
4 | 1 | 0.0023827 | 0.00059717 | 0 | 0 | 1 | 0.9729 | -0.52043 | 0.4 | 1 | 1.1 | 0.9
5 | 1 | 0.0019875 | 0.00049811 | 0 | 0 | 1 | 0.97228 | -0.53265 | 0.4 | 1 | 1.1 | 0.9
34 | 3 | 0 | 0 | 0 | 0 | 1 | 1 | 0 | 0.4 | 1 | 1.1 | 0.9
35 | 1 | 0.0033087 | 0.00082925 | 0 | 0 | 1 | 0.99887 | -0.021777 | 0.4 | 1 | 1.1 | 0.9
108 | 1 | 0 | 0 | 0 | 0 | 1 | 0.97927 | -0.39554 | 0.4 | 1 | 1.1 | 0.9
33 | 1 | 0.0053646 | 0.0013445 | 0 | 0 | 1 | 0.99958 | -0.0080013 | 0.4 | 1 | 1.1 | 0.9
13 | 1 | 0 | 0 | 0 | 0 | 1 | 0.9732 | -0.51451 | 0.4 | 1 | 1.1 | 0.9
135 | 1 | 0.0033149 | 0.0008308 | 0 | 0 | 1 | 0.97222 | -0.53374 | 0.4 | 1 | 1.1 | 0.9
14 | 1 | 0.0087306 | 0.0021881 | 0 | 0 | 1 | 0.97412 | -0.49628 | 0.4 | 1 | 1.1 | 0.9
15 | 1 | 0.0020503 | 0.00051384 | 0 | 0 | 1 | 0.97198 | -0.53858 | 0.4 | 1 | 1.1 | 0.9
136 | 1 | 0.0019875 | 0.00049811 | 0 | 0 | 1 | 0.97222 | -0.53382 | 0.4 | 1 | 1.1 | 0.9
6 | 1 | 0.0018104 | 0.00045372 | 0 | 0 | 1 | 0.97112 | -0.55555 | 0.4 | 1 | 1.1 | 0.9
7 | 1 | 0.0018098 | 0.00045358 | 0 | 0 | 1 | 0.97081 | -0.56167 | 0.4 | 1 | 1.1 | 0.9
8 | 1 | 0.0021978 | 0.00055081 | 0 | 0 | 1 | 0.97151 | -0.54773 | 0.4 | 1 | 1.1 | 0.9
9 | 1 | 0.005645 | 0.0014148 | 0 | 0 | 1 | 0.97072 | -0.56351 | 0.4 | 1 | 1.1 | 0.9
10 | 1 | 0 | 0 | 0 | 0 | 1 | 0.97186 | -0.54091 | 0.4 | 1 | 1.1 | 0.9
11 | 1 | 0.003694 | 0.00092581 | 0 | 0 | 1 | 0.97069 | -0.56398 | 0.4 | 1 | 1.1 | 0.9
137 | 1 | 0 | 0 | 0 | 0 | 1 | 0.97078 | -0.56233 | 0.4 | 1 | 1.1 | 0.9
12 | 1 | 0.0036221 | 0.00090777 | 0 | 0 | 1 | 0.97066 | -0.5646 | 0.4 | 1 | 1.1 | 0.9
144 | 1 | 0 | 0 | 0 | 0 | 1 | 0.97036 | -0.57059 | 0.4 | 1 | 1.1 | 0.9
141 | 1 | 0.001872 | 0.00046917 | 0 | 0 | 1 | 0.97034 | -0.57095 | 0.4 | 1 | 1.1 | 0.9
133 | 1 | 0 | 0 | 0 | 0 | 1 | 0.97422 | -0.49427 | 0.4 | 1 | 1.1 | 0.9
134 | 1 | 0.0061327 | 0.001537 | 0 | 0 | 1 | 0.97414 | -0.49592 | 0.4 | 1 | 1.1 | 0.9
131 | 1 | 0 | 0 | 0 | 0 | 1 | 0.97467 | -0.48541 | 0.4 | 1 | 1.1 | 0.9
16 | 1 | 0.0034636 | 0.00086805 | 0 | 0 | 1 | 0.99002 | -0.1904 | 0.4 | 1 | 1.1 | 0.9
17 | 1 | 0.0032482 | 0.00081409 | 0 | 0 | 1 | 0.99006 | -0.18978 | 0.4 | 1 | 1.1 | 0.9
18 | 1 | 0.0025675 | 0.00064347 | 0 | 0 | 1 | 0.98999 | -0.19115 | 0.4 | 1 | 1.1 | 0.9
19 | 1 | 0.00083711 | 0.0002098 | 0 | 0 | 1 | 0.9901 | -0.18895 | 0.4 | 1 | 1.1 | 0.9
21 | 1 | 0.0020684 | 0.00051838 | 0 | 0 | 1 | 0.99025 | -0.18603 | 0.4 | 1 | 1.1 | 0.9
22 | 1 | 0 | 0 | 0 | 0 | 1 | 0.99049 | -0.1814 | 0.4 | 1 | 1.1 | 0.9
23 | 1 | 0.0017975 | 0.0004505 | 0 | 0 | 1 | 0.99345 | -0.1245 | 0.4 | 1 | 1.1 | 0.9
24 | 1 | 0.0014762 | 0.00036998 | 0 | 0 | 1 | 0.98914 | -0.20741 | 0.4 | 1 | 1.1 | 0.9
25 | 1 | 0.0012501 | 0.00031331 | 0 | 0 | 1 | 0.98855 | -0.21881 | 0.4 | 1 | 1.1 | 0.9
44 | 1 | 0.00092081 | 0.00023078 | 0 | 0 | 1 | 0.9935 | -0.12364 | 0.4 | 1 | 1.1 | 0.9
46 | 1 | 0.0024131 | 0.00060479 | 0 | 0 | 1 | 0.98873 | -0.21532 | 0.4 | 1 | 1.1 | 0.9
83 | 1 | 0.0031682 | 0.00079403 | 0 | 0 | 1 | 0.98818 | -0.22591 | 0.4 | 1 | 1.1 | 0.9
45 | 1 | 0.00087821 | 0.0002201 | 0 | 0 | 1 | 0.99377 | -0.11837 | 0.4 | 1 | 1.1 | 0.9
47 | 1 | 0.0054826 | 0.0013741 | 0 | 0 | 1 | 0.98778 | -0.23372 | 0.4 | 1 | 1.1 | 0.9
84 | 1 | 0.0015876 | 0.00039789 | 0 | 0 | 1 | 0.98631 | -0.26216 | 0.4 | 1 | 1.1 | 0.9
26 | 1 | 0.0013298 | 0.00033328 | 0 | 0 | 1 | 0.99583 | -0.079094 | 0.4 | 1 | 1.1 | 0.9
27 | 1 | 0.0040914 | 0.0010254 | 0 | 0 | 1 | 0.99561 | -0.083215 | 0.4 | 1 | 1.1 | 0.9
28 | 1 | 0.0030378 | 0.00076134 | 0 | 0 | 1 | 0.99676 | -0.061352 | 0.4 | 1 | 1.1 | 0.9
29 | 1 | 0.0012266 | 0.00030742 | 0 | 0 | 1 | 0.99441 | -0.10625 | 0.4 | 1 | 1.1 | 0.9
30 | 1 | 0.0019561 | 0.00049025 | 0 | 0 | 1 | 0.99762 | -0.045095 | 0.4 | 1 | 1.1 | 0.9
31 | 1 | 0.0021267 | 0.00053301 | 0 | 0 | 1 | 0.99439 | -0.10657 | 0.4 | 1 | 1.1 | 0.9
32 | 1 | 0.0015318 | 0.00038391 | 0 | 0 | 1 | 0.99884 | -0.021883 | 0.4 | 1 | 1.1 | 0.9
173 | 1 | 0.0024125 | 0.00060463 | 0 | 0 | 1 | 0.99402 | -0.1137 | 0.4 | 1 | 1.1 | 0.9
36 | 1 | 0.0054689 | 0.0013706 | 0 | 0 | 1 | 0.9984 | -0.030804 | 0.4 | 1 | 1.1 | 0.9
88 | 1 | 0.015004 | 0.0037602 | 0 | 0 | 1 | 0.97688 | -0.44244 | 0.4 | 1 | 1.1 | 0.9
89 | 1 | 0.0074395 | 0.0018645 | 0 | 0 | 1 | 0.97667 | -0.44644 | 0.4 | 1 | 1.1 | 0.9
90 | 1 | 0 | 0 | 0 | 0 | 1 | 0.97778 | -0.42469 | 0.4 | 1 | 1.1 | 0.9
91 | 1 | 0.0014697 | 0.00036835 | 0 | 0 | 1 | 0.97795 | -0.42139 | 0.4 | 1 | 1.1 | 0.9
92 | 1 | 0.0026506 | 0.0006643 | 0 | 0 | 1 | 0.97834 | -0.41373 | 0.4 | 1 | 1.1 | 0.9
93 | 1 | 0.0018001 | 0.00045114 | 0 | 0 | 1 | 0.97859 | -0.40871 | 0.4 | 1 | 1.1 | 0.9
94 | 1 | 0.0039156 | 0.00098133 | 0 | 0 | 1 | 0.9788 | -0.40461 | 0.4 | 1 | 1.1 | 0.9
95 | 1 | 0.0035887 | 0.0008994 | 0 | 0 | 1 | 0.97732 | -0.4336 | 0.4 | 1 | 1.1 | 0.9
96 | 1 | 0.0046938 | 0.0011764 | 0 | 0 | 1 | 0.97624 | -0.4547 | 0.4 | 1 | 1.1 | 0.9
97 | 1 | 0.001821 | 0.00045639 | 0 | 0 | 1 | 0.97824 | -0.41557 | 0.4 | 1 | 1.1 | 0.9
98 | 1 | 0 | 0 | 0 | 0 | 1 | 0.97572 | -0.46491 | 0.4 | 1 | 1.1 | 0.9
99 | 1 | 0.0016991 | 0.00042585 | 0 | 0 | 1 | 0.97845 | -0.41153 | 0.4 | 1 | 1.1 | 0.9
100 | 1 | 0.0043697 | 0.0010951 | 0 | 0 | 1 | 0.97419 | -0.49501 | 0.4 | 1 | 1.1 | 0.9
101 | 1 | 0.0026874 | 0.00067353 | 0 | 0 | 1 | 0.975 | -0.47908 | 0.4 | 1 | 1.1 | 0.9
102 | 1 | 0.0019382 | 0.00048575 | 0 | 0 | 1 | 0.97405 | -0.49772 | 0.4 | 1 | 1.1 | 0.9
132 | 1 | 0.0019579 | 0.00049069 | 0 | 0 | 1 | 0.97499 | -0.47921 | 0.4 | 1 | 1.1 | 0.9
103 | 1 | 0.0037127 | 0.00093049 | 0 | 0 | 1 | 0.97336 | -0.51122 | 0.4 | 1 | 1.1 | 0.9
104 | 1 | 0.001985 | 0.00049748 | 0 | 0 | 1 | 0.97321 | -0.51419 | 0.4 | 1 | 1.1 | 0.9
105 | 1 | 0.0035103 | 0.00087977 | 0 | 0 | 1 | 0.97256 | -0.52713 | 0.4 | 1 | 1.1 | 0.9
110 | 1 | 0.0058484 | 0.0014657 | 0 | 0 | 1 | 0.97182 | -0.54169 | 0.4 | 1 | 1.1 | 0.9
106 | 1 | 0.0038975 | 0.00097679 | 0 | 0 | 1 | 0.97762 | -0.42775 | 0.4 | 1 | 1.1 | 0.9
107 | 1 | 0.0062582 | 0.0015684 | 0 | 0 | 1 | 0.9768 | -0.44384 | 0.4 | 1 | 1.1 | 0.9
109 | 1 | 0.0046153 | 0.0011567 | 0 | 0 | 1 | 0.97596 | -0.46026 | 0.4 | 1 | 1.1 | 0.9
113 | 1 | 0.0041758 | 0.0010466 | 0 | 0 | 1 | 0.97398 | -0.49923 | 0.4 | 1 | 1.1 | 0.9
111 | 1 | 0.0027031 | 0.00067746 | 0 | 0 | 1 | 0.97125 | -0.55295 | 0.4 | 1 | 1.1 | 0.9
112 | 1 | 0.0050251 | 0.0012594 | 0 | 0 | 1 | 0.9712 | -0.55402 | 0.4 | 1 | 1.1 | 0.9
114 | 1 | 0.0029573 | 0.00074116 | 0 | 0 | 1 | 0.97081 | -0.5616 | 0.4 | 1 | 1.1 | 0.9
116 | 1 | 0.0040514 | 0.0010154 | 0 | 0 | 1 | 0.97393 | -0.50032 | 0.4 | 1 | 1.1 | 0.9
115 | 1 | 0.0050625 | 0.0012688 | 0 | 0 | 1 | 0.97074 | -0.56302 | 0.4 | 1 | 1.1 | 0.9
117 | 1 | 0.0029385 | 0.00073647 | 0 | 0 | 1 | 0.97074 | -0.56306 | 0.4 | 1 | 1.1 | 0.9
145 | 1 | 0.0024675 | 0.00061842 | 0 | 0 | 1 | 0.97364 | -0.50592 | 0.4 | 1 | 1.1 | 0.9
118 | 1 | 0.013529 | 0.0033907 | 0 | 0 | 1 | 0.97054 | -0.56705 | 0.4 | 1 | 1.1 | 0.9
119 | 1 | 0.0060874 | 0.0015257 | 0 | 0 | 1 | 0.97134 | -0.55141 | 0.4 | 1 | 1.1 | 0.9
120 | 1 | 0.0023976 | 0.0006009 | 0 | 0 | 1 | 0.97125 | -0.55313 | 0.4 | 1 | 1.1 | 0.9
121 | 1 | 0 | 0 | 0 | 0 | 1 | 0.97229 | -0.53257 | 0.4 | 1 | 1.1 | 0.9
122 | 1 | 0.0023678 | 0.00059342 | 0 | 0 | 1 | 0.97122 | -0.5537 | 0.4 | 1 | 1.1 | 0.9
124 | 1 | 0.00858 | 0.0021503 | 0 | 0 | 1 | 0.9722 | -0.53431 | 0.4 | 1 | 1.1 | 0.9
125 | 1 | 0.0065265 | 0.0016357 | 0 | 0 | 1 | 0.97229 | -0.53243 | 0.4 | 1 | 1.1 | 0.9
126 | 1 | 0.0082096 | 0.0020575 | 0 | 0 | 1 | 0.97214 | -0.53546 | 0.4 | 1 | 1.1 | 0.9
127 | 1 | 0.0064889 | 0.0016263 | 0 | 0 | 1 | 0.97261 | -0.5261 | 0.4 | 1 | 1.1 | 0.9
128 | 1 | 0.00438 | 0.0010977 | 0 | 0 | 1 | 0.97284 | -0.52155 | 0.4 | 1 | 1.1 | 0.9
129 | 1 | 0.0021286 | 0.00053349 | 0 | 0 | 1 | 0.97312 | -0.51599 | 0.4 | 1 | 1.1 | 0.9
130 | 1 | 0.0018205 | 0.00045627 | 0 | 0 | 1 | 0.97376 | -0.50338 | 0.4 | 1 | 1.1 | 0.9
138 | 1 | 0.0029536 | 0.00074023 | 0 | 0 | 1 | 0.97032 | -0.57134 | 0.4 | 1 | 1.1 | 0.9
139 | 1 | 0.0040983 | 0.0010271 | 0 | 0 | 1 | 0.97033 | -0.57121 | 0.4 | 1 | 1.1 | 0.9
140 | 1 | 0.00245 | 0.00061402 | 0 | 0 | 1 | 0.9703 | -0.5718 | 0.4 | 1 | 1.1 | 0.9
142 | 1 | 0.0028936 | 0.0007252 | 0 | 0 | 1 | 0.97014 | -0.57487 | 0.4 | 1 | 1.1 | 0.9
143 | 1 | 0.006948 | 0.0017413 | 0 | 0 | 1 | 0.9702 | -0.57365 | 0.4 | 1 | 1.1 | 0.9
37 | 1 | 0 | 0 | 0 | 0 | 1 | 0.99735 | -0.05085 | 0.4 | 1 | 1.1 | 0.9
38 | 1 | 0.0023435 | 0.00058734 | 0 | 0 | 1 | 0.99697 | -0.058232 | 0.4 | 1 | 1.1 | 0.9
40 | 1 | 0.0068624 | 0.0017199 | 0 | 0 | 1 | 0.99673 | -0.06285 | 0.4 | 1 | 1.1 | 0.9
39 | 1 | 0.0026553 | 0.00066548 | 0 | 0 | 1 | 0.99662 | -0.064999 | 0.4 | 1 | 1.1 | 0.9
41 | 1 | 0.0017878 | 0.00044806 | 0 | 0 | 1 | 0.99619 | -0.073224 | 0.4 | 1 | 1.1 | 0.9
42 | 1 | 0.002582 | 0.00064712 | 0 | 0 | 1 | 0.99615 | -0.074045 | 0.4 | 1 | 1.1 | 0.9
43 | 1 | 0.0077159 | 0.0019338 | 0 | 0 | 1 | 0.99613 | -0.07451 | 0.4 | 1 | 1.1 | 0.9
48 | 1 | 0.0031694 | 0.00079433 | 0 | 0 | 1 | 0.98691 | -0.25054 | 0.4 | 1 | 1.1 | 0.9
49 | 1 | 0.004294 | 0.0010762 | 0 | 0 | 1 | 0.98683 | -0.25209 | 0.4 | 1 | 1.1 | 0.9
50 | 1 | 0.0016988 | 0.00042575 | 0 | 0 | 1 | 0.98627 | -0.26289 | 0.4 | 1 | 1.1 | 0.9
51 | 1 | 0.0026746 | 0.00067033 | 0 | 0 | 1 | 0.98556 | -0.27661 | 0.4 | 1 | 1.1 | 0.9
52 | 1 | 0.0014623 | 0.00036648 | 0 | 0 | 1 | 0.98515 | -0.28467 | 0.4 | 1 | 1.1 | 0.9
53 | 1 | 0.0028406 | 0.00071192 | 0 | 0 | 1 | 0.98503 | -0.28699 | 0.4 | 1 | 1.1 | 0.9
54 | 1 | 0.0025663 | 0.00064317 | 0 | 0 | 1 | 0.984 | -0.307 | 0.4 | 1 | 1.1 | 0.9
55 | 1 | 0.0026471 | 0.00066342 | 0 | 0 | 1 | 0.98354 | -0.31593 | 0.4 | 1 | 1.1 | 0.9
59 | 1 | 0.015036 | 0.0037683 | 0 | 0 | 1 | 0.98322 | -0.32208 | 0.4 | 1 | 1.1 | 0.9
57 | 1 | 0.0026311 | 0.00065941 | 0 | 0 | 1 | 0.98201 | -0.34573 | 0.4 | 1 | 1.1 | 0.9
56 | 1 | 0.0091754 | 0.0022996 | 0 | 0 | 1 | 0.9818 | -0.34977 | 0.4 | 1 | 1.1 | 0.9
58 | 1 | 0 | 0 | 0 | 0 | 1 | 0.98069 | -0.3715 | 0.4 | 1 | 1.1 | 0.9
60 | 1 | 0 | 0 | 0 | 0 | 1 | 0.97954 | -0.39411 | 0.4 | 1 | 1.1 | 0.9
64 | 1 | 0 | 0 | 0 | 0 | 1 | 0.97919 | -0.40085 | 0.4 | 1 | 1.1 | 0.9
61 | 1 | 0.0040832 | 0.0010233 | 0 | 0 | 1 | 0.97888 | -0.40705 | 0.4 | 1 | 1.1 | 0.9
69 | 1 | 0.0077443 | 0.0019409 | 0 | 0 | 1 | 0.9781 | -0.42228 | 0.4 | 1 | 1.1 | 0.9
62 | 1 | 0.0022451 | 0.00056267 | 0 | 0 | 1 | 0.97887 | -0.40727 | 0.4 | 1 | 1.1 | 0.9
63 | 1 | 0.003035 | 0.00076064 | 0 | 0 | 1 | 0.97872 | -0.41017 | 0.4 | 1 | 1.1 | 0.9
68 | 1 | 0.0021187 | 0.00053099 | 0 | 0 | 1 | 0.97871 | -0.41036 | 0.4 | 1 | 1.1 | 0.9
66 | 1 | 0.0023883 | 0.00059857 | 0 | 0 | 1 | 0.97862 | -0.41212 | 0.4 | 1 | 1.1 | 0.9
70 | 1 | 0.002173 | 0.00054461 | 0 | 0 | 1 | 0.97807 | -0.42293 | 0.4 | 1 | 1.1 | 0.9
65 | 1 | 0.0024747 | 0.00062023 | 0 | 0 | 1 | 0.97855 | -0.4134 | 0.4 | 1 | 1.1 | 0.9
67 | 1 | 0.0024984 | 0.00062617 | 0 | 0 | 1 | 0.97855 | -0.41341 | 0.4 | 1 | 1.1 | 0.9
71 | 1 | 0.002465 | 0.00061779 | 0 | 0 | 1 | 0.97807 | -0.42299 | 0.4 | 1 | 1.1 | 0.9
72 | 1 | 0.0034598 | 0.00086711 | 0 | 0 | 1 | 0.97805 | -0.4233 | 0.4 | 1 | 1.1 | 0.9
73 | 1 | 0.0025444 | 0.00063768 | 0 | 0 | 1 | 0.98188 | -0.34865 | 0.4 | 1 | 1.1 | 0.9
74 | 1 | 0.0029136 | 0.00073021 | 0 | 0 | 1 | 0.98196 | -0.34699 | 0.4 | 1 | 1.1 | 0.9
76 | 1 | 0.0053569 | 0.0013426 | 0 | 0 | 1 | 0.98201 | -0.34594 | 0.4 | 1 | 1.1 | 0.9
77 | 1 | 0.012554 | 0.0031463 | 0 | 0 | 1 | 0.98204 | -0.34544 | 0.4 | 1 | 1.1 | 0.9
78 | 1 | 0.0055612 | 0.0013938 | 0 | 0 | 1 | 0.98222 | -0.34198 | 0.4 | 1 | 1.1 | 0.9
79 | 1 | 0.0047405 | 0.0011881 | 0 | 0 | 1 | 0.98249 | -0.33662 | 0.4 | 1 | 1.1 | 0.9
80 | 1 | 0.0027008 | 0.00067687 | 0 | 0 | 1 | 0.98273 | -0.33192 | 0.4 | 1 | 1.1 | 0.9
81 | 1 | 0.0021277 | 0.00053326 | 0 | 0 | 1 | 0.98281 | -0.33028 | 0.4 | 1 | 1.1 | 0.9
82 | 1 | 0.0032416 | 0.00081242 | 0 | 0 | 1 | 0.98319 | -0.32295 | 0.4 | 1 | 1.1 | 0.9
167 | 1 | 0.00090949 | 0.00022794 | 0 | 0 | 1 | 0.98339 | -0.31903 | 0.4 | 1 | 1.1 | 0.9
168 | 1 | 0.004929 | 0.0012353 | 0 | 0 | 1 | 0.98395 | -0.30804 | 0.4 | 1 | 1.1 | 0.9
85 | 1 | 0 | 0 | 0 | 0 | 1 | 0.98607 | -0.26693 | 0.4 | 1 | 1.1 | 0.9
172 | 1 | 0.0038701 | 0.00096994 | 0 | 0 | 1 | 0.98548 | -0.27837 | 0.4 | 1 | 1.1 | 0.9
171 | 1 | 0.0021487 | 0.00053853 | 0 | 0 | 1 | 0.98491 | -0.28943 | 0.4 | 1 | 1.1 | 0.9
123 | 1 | 0 | 0 | 0 | 0 | 1 | 0.97306 | -0.51742 | 0.4 | 1 | 1.1 | 0.9
147 | 1 | 0.0033311 | 0.00083485 | 0 | 0 | 1 | 0.97313 | -0.51608 | 0.4 | 1 | 1.1 | 0.9
146 | 1 | 0 | 0 | 0 | 0 | 1 | 0.97331 | -0.5124 | 0.4 | 1 | 1.1 | 0.9
148 | 1 | 0.00096657 | 0.00024224 | 0 | 0 | 1 | 0.98115 | -0.36291 | 0.4 | 1 | 1.1 | 0.9
150 | 1 | 0.0020496 | 0.00051369 | 0 | 0 | 1 | 0.98124 | -0.3611 | 0.4 | 1 | 1.1 | 0.9
151 | 1 | 0 | 0 | 0 | 0 | 1 | 0.98133 | -0.35937 | 0.4 | 1 | 1.1 | 0.9
153 | 1 | 0.0049847 | 0.0012493 | 0 | 0 | 1 | 0.98106 | -0.36458 | 0.4 | 1 | 1.1 | 0.9
154 | 1 | 0 | 0 | 0 | 0 | 1 | 0.98193 | -0.34753 | 0.4 | 1 | 1.1 | 0.9
152 | 1 | 0.0033792 | 0.0008469 | 0 | 0 | 1 | 0.98125 | -0.36085 | 0.4 | 1 | 1.1 | 0.9
162 | 1 | 0.0018221 | 0.00045665 | 0 | 0 | 1 | 0.9822 | -0.34224 | 0.4 | 1 | 1.1 | 0.9
159 | 1 | 0.0021908 | 0.00054908 | 0 | 0 | 1 | 0.98182 | -0.34971 | 0.4 | 1 | 1.1 | 0.9
163 | 1 | 0.0019529 | 0.00048944 | 0 | 0 | 1 | 0.98234 | -0.33963 | 0.4 | 1 | 1.1 | 0.9
160 | 1 | 0.0015373 | 0.00038529 | 0 | 0 | 1 | 0.98176 | -0.35094 | 0.4 | 1 | 1.1 | 0.9
155 | 1 | 0.0023098 | 0.00057888 | 0 | 0 | 1 | 0.98241 | -0.33815 | 0.4 | 1 | 1.1 | 0.9
156 | 1 | 0.0038031 | 0.00095314 | 0 | 0 | 1 | 0.98247 | -0.33705 | 0.4 | 1 | 1.1 | 0.9
157 | 1 | 0.0041293 | 0.0010349 | 0 | 0 | 1 | 0.98237 | -0.33891 | 0.4 | 1 | 1.1 | 0.9
158 | 1 | 0 | 0 | 0 | 0 | 1 | 0.98261 | -0.33431 | 0.4 | 1 | 1.1 | 0.9
164 | 1 | 0.0050773 | 0.0012725 | 0 | 0 | 1 | 0.98301 | -0.32651 | 0.4 | 1 | 1.1 | 0.9
165 | 1 | 0.0027459 | 0.00068818 | 0 | 0 | 1 | 0.9834 | -0.31886 | 0.4 | 1 | 1.1 | 0.9
161 | 1 | 0.0018596 | 0.00046606 | 0 | 0 | 1 | 0.98173 | -0.3516 | 0.4 | 1 | 1.1 | 0.9
166 | 1 | 0.0020656 | 0.00051769 | 0 | 0 | 1 | 0.98373 | -0.31246 | 0.4 | 1 | 1.1 | 0.9
169 | 1 | 0.0022565 | 0.00056554 | 0 | 0 | 1 | 0.98378 | -0.31143 | 0.4 | 1 | 1.1 | 0.9
170 | 1 | 0.0019963 | 0.00050033 | 0 | 0 | 1 | 0.98418 | -0.30371 | 0.4 | 1 | 1.1 | 0.9

## generator_data
GEN_BUS | PG | QG | QMAX | QMIN | VG | MBASE | GEN_STATUS | PMAX | PMIN
34 | 0.5383 | 0.13877 | 10 | -10 | 1 | 100 | 1 | 10 | 0

## branch_data
F_BUS | T_BUS | BR_R | BR_X | BR_B | RATE_A | RATE_B | RATE_C | TAP | SHIFT | BR_STATUS | ANGMIN | ANGMAX | P_in | Q_in | P_out | Q_out
1 | 2 | 2.045 | 1.3088 | 3.434e-09 | 0 | 0 | 0 | 0 | 0 | 1 | -90 | 90 | -0.015744 | -0.0039461 | 0.01575 | 0.0039494
1 | 3 | 0.24816 | 0.15882 | 4.1673e-10 | 0 | 0 | 0 | 0 | 0 | 1 | -90 | 90 | 0.012781 | 0.0032034 | -0.012781 | -0.0032032
2 | 4 | 0.33091 | 0.21178 | 5.5569e-10 | 0 | 0 | 0 | 0 | 0 | 1 | -90 | 90 | -0.020341 | -0.0051 | 0.020343 | 0.005101
3 | 5 | 1.3291 | 0.85059 | 2.2318e-09 | 0 | 0 | 0 | 0 | 0 | 1 | -90 | 90 | 0.007291 | 0.0018273 | -0.0072902 | -0.001827
4 | 13 | 1.1061 | 0.7079 | 1.8574e-09 | 0 | 0 | 0 | 0 | 0 | 1 | -90 | 90 | -0.022725 | -0.0056981 | 0.022732 | 0.0057021
5 | 135 | 0.87311 | 0.55879 | 1.4662e-09 | 0 | 0 | 0 | 0 | 0 | 1 | -90 | 90 | 0.0053027 | 0.0013289 | -0.0053024 | -0.0013289
34 | 35 | 2.9789 | 1.9065 | 5.0023e-09 | 0 | 0 | 0 | 0 | 0 | 1 | -90 | 90 | 0.032814 | 0.0082565 | -0.03278 | -0.0082352
34 | 108 | 6.6837 | 4.2775 | 4.4895e-08 | 0 | 0 | 0 | 0 | 0 | 1 | -90 | 90 | 0.26625 | 0.069251 | -0.26119 | -0.066018
34 | 33 | 0.15198 | 0.097267 | 1.0209e-09 | 0 | 0 | 0 | 0 | 0 | 1 | -90 | 90 | 0.23924 | 0.061264 | -0.23914 | -0.061205
35 | 36 | 1.3717 | 0.87787 | 2.3034e-09 | 0 | 0 | 0 | 0 | 0 | 1 | -90 | 90 | 0.029472 | 0.007406 | -0.029459 | -0.0073981
108 | 94 | 1.2071 | 0.77257 | 2.0271e-09 | 0 | 0 | 0 | 0 | 0 | 1 | -90 | 90 | 0.032338 | 0.0081257 | -0.032324 | -0.008117
108 | 99 | 0.36558 | 0.23397 | 2.4556e-09 | 0 | 0 | 0 | 0 | 0 | 1 | -90 | 90 | 0.18902 | 0.04784 | -0.18887 | -0.047748
108 | 106 | 3.4846 | 2.2301 | 1.1703e-08 | 0 | 0 | 0 | 0 | 0 | 1 | -90 | 90 | 0.039839 | 0.010052 | -0.039778 | -0.010014
33 | 32 | 0.26949 | 0.17247 | 1.8102e-09 | 0 | 0 | 0 | 0 | 0 | 1 | -90 | 90 | 0.23378 | 0.05986 | -0.23362 | -0.05976
13 | 14 | 1.1961 | 0.76552 | 4.0173e-09 | 0 | 0 | 0 | 0 | 0 | 1 | -90 | 90 | -0.064879 | -0.016301 | 0.064936 | 0.016337
13 | 15 | 2.4265 | 1.553 | 4.0747e-09 | 0 | 0 | 0 | 0 | 0 | 1 | -90 | 90 | 0.042148 | 0.010599 | -0.042099 | -0.010569
135 | 136 | 0.17859 | 0.1143 | 2.999e-10 | 0 | 0 | 0 | 0 | 0 | 1 | -90 | 90 | 0.0019875 | 0.00049809 | -0.0019875 | -0.00049811
14 | 133 | 0.11602 | 0.074255 | 7.7934e-10 | 0 | 0 | 0 | 0 | 0 | 1 | -90 | 90 | -0.073666 | -0.018525 | 0.073673 | 0.01853
15 | 10 | 0.24689 | 0.15801 | 4.146e-10 | 0 | 0 | 0 | 0 | 0 | 1 | -90 | 90 | 0.040049 | 0.010055 | -0.040044 | -0.010052
6 | 7 | 1.749 | 1.1193 | 2.937e-09 | 0 | 0 | 0 | 0 | 0 | 1 | -90 | 90 | 0.014777 | 0.003705 | -0.014772 | -0.0037026
6 | 8 | 1.995 | 1.2768 | 3.3501e-09 | 0 | 0 | 0 | 0 | 0 | 1 | -90 | 90 | -0.016587 | -0.0041588 | 0.016593 | 0.0041624
7 | 9 | 0.59978 | 0.38386 | 1.0072e-09 | 0 | 0 | 0 | 0 | 0 | 1 | -90 | 90 | 0.012962 | 0.003249 | -0.012961 | -0.0032484
8 | 10 | 1.5365 | 0.98337 | 2.5802e-09 | 0 | 0 | 0 | 0 | 0 | 1 | -90 | 90 | -0.018791 | -0.0047132 | 0.018797 | 0.0047169
9 | 11 | 0.27451 | 0.17569 | 4.6098e-10 | 0 | 0 | 0 | 0 | 0 | 1 | -90 | 90 | 0.0073163 | 0.0018336 | -0.0073162 | -0.0018335
10 | 137 | 4.2687 | 2.732 | 7.1684e-09 | 0 | 0 | 0 | 0 | 0 | 1 | -90 | 90 | 0.021247 | 0.0053352 | -0.021226 | -0.005322
11 | 12 | 0.72453 | 0.4637 | 1.2167e-09 | 0 | 0 | 0 | 0 | 0 | 1 | -90 | 90 | 0.0036222 | 0.00090773 | -0.0036221 | -0.00090777
137 | 144 | 3.5445 | 2.2685 | 5.9522e-09 | 0 | 0 | 0 | 0 | 0 | 1 | -90 | 90 | 0.0098471 | 0.002469 | -0.0098432 | -0.0024671
137 | 141 | 3.1996 | 2.0477 | 5.373e-09 | 0 | 0 | 0 | 0 | 0 | 1 | -90 | 90 | 0.011379 | 0.002853 | -0.011374 | -0.0028505
144 | 143 | 1.3092 | 0.83787 | 2.1984e-09 | 0 | 0 | 0 | 0 | 0 | 1 | -90 | 90 | 0.0098432 | 0.0024671 | -0.0098418 | -0.0024664
141 | 139 | 0.11342 | 0.072592 | 1.9047e-10 | 0 | 0 | 0 | 0 | 0 | 1 | -90 | 90 | 0.009502 | 0.0023813 | -0.0095019 | -0.0023813
133 | 134 | 1.1417 | 0.7307 | 1.9173e-09 | 0 | 0 | 0 | 0 | 0 | 1 | -90 | 90 | 0.0061332 | 0.0015371 | -0.0061327 | -0.001537
133 | 131 | 0.47381 | 0.30324 | 3.1826e-09 | 0 | 0 | 0 | 0 | 0 | 1 | -90 | 90 | -0.079807 | -0.020067 | 0.07984 | 0.020088
131 | 132 | 0.22408 | 0.14341 | 1.5052e-09 | 0 | 0 | 0 | 0 | 0 | 1 | -90 | 90 | -0.11805 | -0.029695 | 0.11809 | 0.029717
131 | 130 | 2.005 | 1.2832 | 3.367e-09 | 0 | 0 | 0 | 0 | 0 | 1 | -90 | 90 | 0.038213 | 0.0096068 | -0.03818 | -0.0095862
16 | 17 | 0.45565 | 0.29161 | 7.6516e-10 | 0 | 0 | 0 | 0 | 0 | 1 | -90 | 90 | -0.0060311 | -0.0015114 | 0.0060313 | 0.0015114
16 | 18 | 1.2816 | 0.82023 | 2.1522e-09 | 0 | 0 | 0 | 0 | 0 | 1 | -90 | 90 | 0.0025676 | 0.00064332 | -0.0025675 | -0.00064347
17 | 19 | 0.39142 | 0.25051 | 6.573e-10 | 0 | 0 | 0 | 0 | 0 | 1 | -90 | 90 | -0.0092796 | -0.0023255 | 0.0092799 | 0.0023257
19 | 21 | 1.2689 | 0.81211 | 2.1309e-09 | 0 | 0 | 0 | 0 | 0 | 1 | -90 | 90 | -0.010117 | -0.0025355 | 0.010118 | 0.0025362
21 | 22 | 1.6718 | 1.0699 | 2.8073e-09 | 0 | 0 | 0 | 0 | 0 | 1 | -90 | 90 | -0.012187 | -0.0030545 | 0.01219 | 0.003056
22 | 23 | 1.1995 | 0.76766 | 4.0284e-09 | 0 | 0 | 0 | 0 | 0 | 1 | -90 | 90 | -0.21062 | -0.053338 | 0.2112 | 0.053707
22 | 24 | 1.2381 | 0.79241 | 2.0792e-09 | 0 | 0 | 0 | 0 | 0 | 1 | -90 | 90 | 0.092959 | 0.023568 | -0.092843 | -0.023494
22 | 25 | 1.5674 | 1.0031 | 2.6321e-09 | 0 | 0 | 0 | 0 | 0 | 1 | -90 | 90 | 0.10547 | 0.026714 | -0.10528 | -0.026594
23 | 44 | 0.018028 | 0.011538 | 1.2109e-10 | 0 | 0 | 0 | 0 | 0 | 1 | -90 | 90 | -0.213 | -0.054158 | 0.21301 | 0.054163
24 | 46 | 0.38212 | 0.24456 | 6.4168e-10 | 0 | 0 | 0 | 0 | 0 | 1 | -90 | 90 | 0.091367 | 0.023124 | -0.091332 | -0.023102
25 | 83 | 0.30057 | 0.19237 | 5.0474e-10 | 0 | 0 | 0 | 0 | 0 | 1 | -90 | 90 | 0.10403 | 0.02628 | -0.104 | -0.026258
44 | 45 | 0.11023 | 0.070545 | 7.404e-10 | 0 | 0 | 0 | 0 | 0 | 1 | -90 | 90 | -0.21393 | -0.054394 | 0.21398 | 0.054429
46 | 47 | 0.91107 | 0.58308 | 1.5299e-09 | 0 | 0 | 0 | 0 | 0 | 1 | -90 | 90 | 0.088919 | 0.022497 | -0.08884 | -0.022447
83 | 84 | 1.5783 | 1.0101 | 2.6503e-09 | 0 | 0 | 0 | 0 | 0 | 1 | -90 | 90 | 0.10083 | 0.025464 | -0.10066 | -0.025352
45 | 173 | 0.097034 | 0.062102 | 6.5178e-10 | 0 | 0 | 0 | 0 | 0 | 1 | -90 | 90 | -0.21486 | -0.054649 | 0.21491 | 0.05468
47 | 48 | 0.88678 | 0.56754 | 1.4891e-09 | 0 | 0 | 0 | 0 | 0 | 1 | -90 | 90 | 0.083358 | 0.021073 | -0.083291 | -0.02103
84 | 85 | 0.21076 | 0.13488 | 3.5392e-10 | 0 | 0 | 0 | 0 | 0 | 1 | -90 | 90 | 0.099068 | 0.024954 | -0.099045 | -0.02494
26 | 27 | 0.082255 | 0.052643 | 5.5251e-10 | 0 | 0 | 0 | 0 | 0 | 1 | -90 | 90 | 0.22513 | 0.057385 | -0.22509 | -0.057357
26 | 28 | 0.3524 | 0.22554 | 2.3671e-09 | 0 | 0 | 0 | 0 | 0 | 1 | -90 | 90 | -0.22646 | -0.057719 | 0.22666 | 0.057843
27 | 29 | 0.46777 | 0.29937 | 3.142e-09 | 0 | 0 | 0 | 0 | 0 | 1 | -90 | 90 | 0.221 | 0.056331 | -0.22075 | -0.056175
28 | 30 | 0.31917 | 0.20427 | 2.1439e-09 | 0 | 0 | 0 | 0 | 0 | 1 | -90 | 90 | -0.22969 | -0.058604 | 0.22987 | 0.058719
29 | 31 | 0.0065003 | 0.0041602 | 4.3663e-11 | 0 | 0 | 0 | 0 | 0 | 1 | -90 | 90 | 0.21952 | 0.055867 | -0.21952 | -0.055865
30 | 32 | 0.45277 | 0.28977 | 3.0413e-09 | 0 | 0 | 0 | 0 | 0 | 1 | -90 | 90 | -0.23183 | -0.05921 | 0.23209 | 0.059376
31 | 173 | 0.14678 | 0.093941 | 9.8595e-10 | 0 | 0 | 0 | 0 | 0 | 1 | -90 | 90 | 0.21739 | 0.055332 | -0.21732 | -0.055284
36 | 37 | 3.7356 | 2.3908 | 6.273e-09 | 0 | 0 | 0 | 0 | 0 | 1 | -90 | 90 | 0.02399 | 0.0060274 | -0.023967 | -0.0060134
88 | 89 | 2.2976 | 1.4705 | 3.8584e-09 | 0 | 0 | 0 | 0 | 0 | 1 | -90 | 90 | 0.0074409 | 0.001865 | -0.0074395 | -0.0018645
88 | 90 | 3.3871 | 2.1677 | 5.6878e-09 | 0 | 0 | 0 | 0 | 0 | 1 | -90 | 90 | -0.022444 | -0.0056253 | 0.022463 | 0.0056369
90 | 91 | 0.63022 | 0.40334 | 1.0583e-09 | 0 | 0 | 0 | 0 | 0 | 1 | -90 | 90 | -0.022463 | -0.0056369 | 0.022467 | 0.0056391
91 | 92 | 1.3732 | 0.87882 | 2.3059e-09 | 0 | 0 | 0 | 0 | 0 | 1 | -90 | 90 | -0.023937 | -0.0060074 | 0.023945 | 0.0060128
92 | 93 | 0.81022 | 0.51854 | 1.3606e-09 | 0 | 0 | 0 | 0 | 0 | 1 | -90 | 90 | -0.026596 | -0.0066771 | 0.026602 | 0.006681
93 | 94 | 0.62041 | 0.39707 | 1.0418e-09 | 0 | 0 | 0 | 0 | 0 | 1 | -90 | 90 | -0.028402 | -0.0071322 | 0.028408 | 0.0071356
95 | 96 | 0.49939 | 0.31961 | 3.3544e-09 | 0 | 0 | 0 | 0 | 0 | 1 | -90 | 90 | 0.18157 | 0.045841 | -0.18138 | -0.045724
95 | 97 | 0.41928 | 0.26834 | 2.8164e-09 | 0 | 0 | 0 | 0 | 0 | 1 | -90 | 90 | -0.18515 | -0.04674 | 0.18531 | 0.046842
96 | 98 | 0.2477 | 0.15853 | 1.6638e-09 | 0 | 0 | 0 | 0 | 0 | 1 | -90 | 90 | 0.17669 | 0.044547 | -0.1766 | -0.044492
97 | 99 | 0.093095 | 0.059581 | 6.2533e-10 | 0 | 0 | 0 | 0 | 0 | 1 | -90 | 90 | -0.18714 | -0.047299 | 0.18717 | 0.047322
98 | 100 | 2.3929 | 1.5315 | 4.0184e-09 | 0 | 0 | 0 | 0 | 0 | 1 | -90 | 90 | 0.053784 | 0.013557 | -0.053707 | -0.013508
98 | 101 | 0.49339 | 0.31577 | 3.3142e-09 | 0 | 0 | 0 | 0 | 0 | 1 | -90 | 90 | 0.12282 | 0.030935 | -0.12273 | -0.030882
100 | 102 | 0.23441 | 0.15002 | 3.9364e-10 | 0 | 0 | 0 | 0 | 0 | 1 | -90 | 90 | 0.049337 | 0.012413 | -0.049331 | -0.012409
101 | 132 | 0.0048002 | 0.0030721 | 3.2243e-11 | 0 | 0 | 0 | 0 | 0 | 1 | -90 | 90 | 0.12005 | 0.030208 | -0.12005 | -0.030208
102 | 103 | 1.2134 | 0.77659 | 2.0377e-09 | 0 | 0 | 0 | 0 | 0 | 1 | -90 | 90 | 0.047393 | 0.011923 | -0.047362 | -0.011904
103 | 104 | 0.28975 | 0.18544 | 4.8657e-10 | 0 | 0 | 0 | 0 | 0 | 1 | -90 | 90 | 0.043649 | 0.010973 | -0.043643 | -0.01097
104 | 105 | 1.3207 | 0.84526 | 2.2178e-09 | 0 | 0 | 0 | 0 | 0 | 1 | -90 | 90 | 0.041658 | 0.010472 | -0.041633 | -0.010456
105 | 110 | 1.6199 | 1.0367 | 2.7202e-09 | 0 | 0 | 0 | 0 | 0 | 1 | -90 | 90 | 0.038122 | 0.009576 | -0.038096 | -0.0095594
110 | 111 | 1.4796 | 0.94693 | 2.4846e-09 | 0 | 0 | 0 | 0 | 0 | 1 | -90 | 90 | 0.032247 | 0.0080936 | -0.03223 | -0.0080828
106 | 107 | 1.9251 | 1.2321 | 3.2328e-09 | 0 | 0 | 0 | 0 | 0 | 1 | -90 | 90 | 0.03588 | 0.0090374 | -0.035853 | -0.00902
107 | 109 | 2.378 | 1.5219 | 3.9933e-09 | 0 | 0 | 0 | 0 | 0 | 1 | -90 | 90 | 0.029595 | 0.0074516 | -0.029572 | -0.0074371
109 | 113 | 6.6714 | 4.2697 | 1.1203e-08 | 0 | 0 | 0 | 0 | 0 | 1 | -90 | 90 | 0.024956 | 0.0062804 | -0.02491 | -0.0062518
113 | 116 | 0.22526 | 0.14416 | 3.7826e-10 | 0 | 0 | 0 | 0 | 0 | 1 | -90 | 90 | 0.020734 | 0.0052052 | -0.020733 | -0.0052046
111 | 112 | 0.15223 | 0.097428 | 2.5564e-10 | 0 | 0 | 0 | 0 | 0 | 1 | -90 | 90 | 0.029527 | 0.0074053 | -0.029526 | -0.0074044
112 | 114 | 1.3094 | 0.83802 | 2.1988e-09 | 0 | 0 | 0 | 0 | 0 | 1 | -90 | 90 | 0.0245 | 0.006145 | -0.024492 | -0.0061395
114 | 115 | 0.27861 | 0.17831 | 4.6787e-10 | 0 | 0 | 0 | 0 | 0 | 1 | -90 | 90 | 0.021534 | 0.0053983 | -0.021533 | -0.0053975
116 | 145 | 1.4276 | 0.91364 | 2.3973e-09 | 0 | 0 | 0 | 0 | 0 | 1 | -90 | 90 | 0.016682 | 0.0041892 | -0.016677 | -0.0041866
115 | 117 | 0.010347 | 0.0066222 | 1.7376e-11 | 0 | 0 | 0 | 0 | 0 | 1 | -90 | 90 | 0.01647 | 0.0041287 | -0.01647 | -0.0041287
117 | 118 | 1.243 | 0.7955 | 2.0873e-09 | 0 | 0 | 0 | 0 | 0 | 1 | -90 | 90 | 0.013532 | 0.0033922 | -0.013529 | -0.0033907
145 | 146 | 1.9406 | 1.242 | 3.2587e-09 | 0 | 0 | 0 | 0 | 0 | 1 | -90 | 90 | 0.01421 | 0.0035682 | -0.014205 | -0.0035657
119 | 120 | 1.5239 | 0.9753 | 2.5591e-09 | 0 | 0 | 0 | 0 | 0 | 1 | -90 | 90 | 0.0047658 | 0.0011942 | -0.0047655 | -0.0011942
119 | 121 | 7.348 | 4.7027 | 1.2339e-08 | 0 | 0 | 0 | 0 | 0 | 1 | -90 | 90 | -0.010853 | -0.0027199 | 0.010863 | 0.0027249
120 | 122 | 1.0232 | 0.65485 | 1.7182e-09 | 0 | 0 | 0 | 0 | 0 | 1 | -90 | 90 | 0.0023678 | 0.0005933 | -0.0023678 | -0.00059342
121 | 123 | 5.9188 | 3.788 | 9.9393e-09 | 0 | 0 | 0 | 0 | 0 | 1 | -90 | 90 | -0.010863 | -0.0027249 | 0.010871 | 0.002729
124 | 125 | 0.47332 | 0.30292 | 7.9483e-10 | 0 | 0 | 0 | 0 | 0 | 1 | -90 | 90 | -0.01679 | -0.004208 | 0.016791 | 0.0042089
124 | 126 | 0.59578 | 0.3813 | 1.0005e-09 | 0 | 0 | 0 | 0 | 0 | 1 | -90 | 90 | 0.00821 | 0.0020577 | -0.0082096 | -0.0020575
125 | 127 | 1.15 | 0.73602 | 1.9312e-09 | 0 | 0 | 0 | 0 | 0 | 1 | -90 | 90 | -0.023318 | -0.0058446 | 0.023325 | 0.0058489
127 | 128 | 0.64737 | 0.41432 | 1.0871e-09 | 0 | 0 | 0 | 0 | 0 | 1 | -90 | 90 | -0.029814 | -0.0074752 | 0.02982 | 0.0074793
128 | 129 | 0.69106 | 0.44228 | 1.1605e-09 | 0 | 0 | 0 | 0 | 0 | 1 | -90 | 90 | -0.0342 | -0.008577 | 0.034209 | 0.0085827
129 | 130 | 1.4744 | 0.94364 | 2.476e-09 | 0 | 0 | 0 | 0 | 0 | 1 | -90 | 90 | -0.036338 | -0.0091162 | 0.03636 | 0.0091299
138 | 139 | 0.1087 | 0.069569 | 1.8254e-10 | 0 | 0 | 0 | 0 | 0 | 1 | -90 | 90 | -0.0054036 | -0.0013542 | 0.0054036 | 0.0013542
138 | 140 | 0.78948 | 0.50527 | 1.3257e-09 | 0 | 0 | 0 | 0 | 0 | 1 | -90 | 90 | 0.00245 | 0.00061393 | -0.00245 | -0.00061402
142 | 143 | 1.7898 | 1.1455 | 3.0056e-09 | 0 | 0 | 0 | 0 | 0 | 1 | -90 | 90 | -0.0028936 | -0.0007252 | 0.0028937 | 0.00072502
37 | 38 | 1.3739 | 0.8793 | 2.3071e-09 | 0 | 0 | 0 | 0 | 0 | 1 | -90 | 90 | 0.023967 | 0.0060134 | -0.023959 | -0.0060082
38 | 40 | 0.95195 | 0.60925 | 1.5986e-09 | 0 | 0 | 0 | 0 | 0 | 1 | -90 | 90 | 0.021615 | 0.0054209 | -0.02161 | -0.005418
40 | 39 | 0.6492 | 0.41549 | 1.0902e-09 | 0 | 0 | 0 | 0 | 0 | 1 | -90 | 90 | 0.014748 | 0.0036981 | -0.014746 | -0.0036972
39 | 41 | 3.0282 | 1.938 | 5.0851e-09 | 0 | 0 | 0 | 0 | 0 | 1 | -90 | 90 | 0.012091 | 0.0030318 | -0.012086 | -0.0030292
41 | 42 | 0.35468 | 0.227 | 5.956e-10 | 0 | 0 | 0 | 0 | 0 | 1 | -90 | 90 | 0.010299 | 0.0025812 | -0.010298 | -0.002581
42 | 43 | 0.26797 | 0.1715 | 4.4999e-10 | 0 | 0 | 0 | 0 | 0 | 1 | -90 | 90 | 0.0077161 | 0.0019339 | -0.0077159 | -0.0019338
48 | 49 | 0.084911 | 0.054343 | 1.4259e-10 | 0 | 0 | 0 | 0 | 0 | 1 | -90 | 90 | 0.080121 | 0.020235 | -0.080115 | -0.020232
49 | 50 | 0.62496 | 0.39997 | 1.0495e-09 | 0 | 0 | 0 | 0 | 0 | 1 | -90 | 90 | 0.075821 | 0.019155 | -0.075782 | -0.01913
50 | 51 | 0.81071 | 0.51886 | 1.3614e-09 | 0 | 0 | 0 | 0 | 0 | 1 | -90 | 90 | 0.074083 | 0.018705 | -0.074035 | -0.018674
51 | 52 | 0.49318 | 0.31563 | 8.2818e-10 | 0 | 0 | 0 | 0 | 0 | 1 | -90 | 90 | 0.07136 | 0.018003 | -0.071332 | -0.017986
52 | 53 | 0.14502 | 0.092813 | 2.4353e-10 | 0 | 0 | 0 | 0 | 0 | 1 | -90 | 90 | 0.06987 | 0.017619 | -0.069862 | -0.017614
53 | 54 | 1.3027 | 0.83373 | 2.1876e-09 | 0 | 0 | 0 | 0 | 0 | 1 | -90 | 90 | 0.067022 | 0.016903 | -0.066958 | -0.016862
54 | 55 | 0.60383 | 0.38645 | 1.014e-09 | 0 | 0 | 0 | 0 | 0 | 1 | -90 | 90 | 0.064391 | 0.016218 | -0.064364 | -0.016201
55 | 59 | 0.43257 | 0.27685 | 7.264e-10 | 0 | 0 | 0 | 0 | 0 | 1 | -90 | 90 | 0.061717 | 0.015538 | -0.061699 | -0.015526
59 | 57 | 2.2017 | 1.4091 | 3.6973e-09 | 0 | 0 | 0 | 0 | 0 | 1 | -90 | 90 | 0.046663 | 0.011758 | -0.04661 | -0.011724
57 | 56 | 0.398 | 0.25472 | 6.6834e-10 | 0 | 0 | 0 | 0 | 0 | 1 | -90 | 90 | 0.043979 | 0.011065 | -0.043971 | -0.01106
56 | 58 | 2.7033 | 1.7301 | 4.5395e-09 | 0 | 0 | 0 | 0 | 0 | 1 | -90 | 90 | 0.034795 | 0.00876 | -0.034759 | -0.0087373
58 | 60 | 2.8059 | 1.7957 | 4.7118e-09 | 0 | 0 | 0 | 0 | 0 | 1 | -90 | 90 | 0.034759 | 0.0087373 | -0.034722 | -0.0087138
60 | 64 | 1.8291 | 1.1706 | 3.0715e-09 | 0 | 0 | 0 | 0 | 0 | 1 | -90 | 90 | 0.015864 | 0.0039829 | -0.015859 | -0.0039799
60 | 61 | 2.9515 | 1.8889 | 4.9563e-09 | 0 | 0 | 0 | 0 | 0 | 1 | -90 | 90 | 0.018858 | 0.0047309 | -0.018846 | -0.0047239
64 | 69 | 5.8063 | 3.716 | 9.7504e-09 | 0 | 0 | 0 | 0 | 0 | 1 | -90 | 90 | 0.015859 | 0.0039799 | -0.015842 | -0.0039705
61 | 62 | 0.063968 | 0.04094 | 1.0742e-10 | 0 | 0 | 0 | 0 | 0 | 1 | -90 | 90 | 0.014763 | 0.0037006 | -0.014763 | -0.0037005
69 | 70 | 0.34601 | 0.22144 | 5.8104e-10 | 0 | 0 | 0 | 0 | 0 | 1 | -90 | 90 | 0.0080981 | 0.0020296 | -0.0080979 | -0.0020295
62 | 63 | 0.99327 | 0.6357 | 1.668e-09 | 0 | 0 | 0 | 0 | 0 | 1 | -90 | 90 | 0.012518 | 0.0031378 | -0.012516 | -0.0031369
63 | 68 | 0.086176 | 0.055152 | 1.4471e-10 | 0 | 0 | 0 | 0 | 0 | 1 | -90 | 90 | 0.0094812 | 0.0023762 | -0.0094811 | -0.0023762
68 | 66 | 1.0281 | 0.65796 | 1.7264e-09 | 0 | 0 | 0 | 0 | 0 | 1 | -90 | 90 | 0.0073624 | 0.0018452 | -0.0073618 | -0.001845
66 | 65 | 1.1071 | 0.70856 | 1.8592e-09 | 0 | 0 | 0 | 0 | 0 | 1 | -90 | 90 | 0.0049735 | 0.0012464 | -0.0049732 | -0.0012464
70 | 71 | 0.038769 | 0.024812 | 6.5104e-11 | 0 | 0 | 0 | 0 | 0 | 1 | -90 | 90 | 0.0059249 | 0.0014849 | -0.0059248 | -0.0014849
65 | 67 | 0.014982 | 0.0095887 | 2.5159e-11 | 0 | 0 | 0 | 0 | 0 | 1 | -90 | 90 | 0.0024984 | 0.00062617 | -0.0024984 | -0.00062617
71 | 72 | 0.3883 | 0.24851 | 6.5206e-10 | 0 | 0 | 0 | 0 | 0 | 1 | -90 | 90 | 0.0034598 | 0.00086708 | -0.0034598 | -0.00086711
73 | 74 | 2.8295 | 1.8109 | 4.7515e-09 | 0 | 0 | 0 | 0 | 0 | 1 | -90 | 90 | -0.0025444 | -0.00063768 | 0.0025446 | 0.00063735
74 | 76 | 0.8314 | 0.5321 | 1.3962e-09 | 0 | 0 | 0 | 0 | 0 | 1 | -90 | 90 | -0.0054582 | -0.0013676 | 0.0054584 | 0.0013676
76 | 77 | 0.19952 | 0.12769 | 3.3505e-10 | 0 | 0 | 0 | 0 | 0 | 1 | -90 | 90 | -0.010815 | -0.0027102 | 0.010816 | 0.0027103
77 | 78 | 0.63871 | 0.40877 | 1.0726e-09 | 0 | 0 | 0 | 0 | 0 | 1 | -90 | 90 | -0.023369 | -0.0058566 | 0.023373 | 0.005859
78 | 79 | 0.80226 | 0.51345 | 1.3472e-09 | 0 | 0 | 0 | 0 | 0 | 1 | -90 | 90 | -0.028934 | -0.0072527 | 0.028942 | 0.0072573
79 | 80 | 0.6039 | 0.3865 | 1.0141e-09 | 0 | 0 | 0 | 0 | 0 | 1 | -90 | 90 | -0.033682 | -0.0084454 | 0.03369 | 0.0084501
80 | 81 | 0.19496 | 0.12478 | 3.274e-10 | 0 | 0 | 0 | 0 | 0 | 1 | -90 | 90 | -0.036391 | -0.009127 | 0.036394 | 0.0091288
81 | 82 | 0.82504 | 0.52803 | 1.3855e-09 | 0 | 0 | 0 | 0 | 0 | 1 | -90 | 90 | -0.038521 | -0.0096621 | 0.038535 | 0.0096705
82 | 167 | 0.40662 | 0.26024 | 6.8283e-10 | 0 | 0 | 0 | 0 | 0 | 1 | -90 | 90 | -0.041776 | -0.010483 | 0.041784 | 0.010488
167 | 168 | 1.1177 | 0.7153 | 1.8769e-09 | 0 | 0 | 0 | 0 | 0 | 1 | -90 | 90 | -0.042694 | -0.010716 | 0.042716 | 0.01073
168 | 85 | 3.757 | 2.4045 | 6.309e-09 | 0 | 0 | 0 | 0 | 0 | 1 | -90 | 90 | -0.047645 | -0.011965 | 0.047739 | 0.012025
85 | 172 | 0.9737 | 0.62317 | 1.6351e-09 | 0 | 0 | 0 | 0 | 0 | 1 | -90 | 90 | 0.051307 | 0.012915 | -0.051279 | -0.012897
172 | 171 | 1.0173 | 0.65105 | 1.7083e-09 | 0 | 0 | 0 | 0 | 0 | 1 | -90 | 90 | 0.047408 | 0.011927 | -0.047383 | -0.011912
171 | 170 | 1.3751 | 0.88007 | 2.3092e-09 | 0 | 0 | 0 | 0 | 0 | 1 | -90 | 90 | 0.045235 | 0.011373 | -0.045204 | -0.011353
123 | 147 | 0.52067 | 0.33323 | 8.7434e-10 | 0 | 0 | 0 | 0 | 0 | 1 | -90 | 90 | -0.010871 | -0.002729 | 0.010872 | 0.0027294
147 | 146 | 1.1013 | 0.70483 | 1.8494e-09 | 0 | 0 | 0 | 0 | 0 | 1 | -90 | 90 | -0.014203 | -0.0035642 | 0.014205 | 0.0035657
148 | 150 | 8.0699 | 5.1647 | 1.3552e-08 | 0 | 0 | 0 | 0 | 0 | 1 | -90 | 90 | -0.00096657 | -0.00024224 | 0.00096665 | 0.00024099
150 | 151 | 2.4633 | 1.5765 | 4.1365e-09 | 0 | 0 | 0 | 0 | 0 | 1 | -90 | 90 | -0.0030163 | -0.00075468 | 0.0030165 | 0.00075444
151 | 153 | 4.5066 | 2.8842 | 7.5678e-09 | 0 | 0 | 0 | 0 | 0 | 1 | -90 | 90 | 0.0049859 | 0.0012493 | -0.0049847 | -0.0012493
151 | 154 | 4.4929 | 2.8754 | 7.5448e-09 | 0 | 0 | 0 | 0 | 0 | 1 | -90 | 90 | -0.011382 | -0.0028505 | 0.011388 | 0.0028539
151 | 152 | 1.8798 | 1.2031 | 3.1567e-09 | 0 | 0 | 0 | 0 | 0 | 1 | -90 | 90 | 0.0033794 | 0.00084675 | -0.0033792 | -0.0008469
154 | 162 | 1.3466 | 0.8618 | 2.2613e-09 | 0 | 0 | 0 | 0 | 0 | 1 | -90 | 90 | -0.016977 | -0.0042541 | 0.016981 | 0.0042566
154 | 159 | 1.6877 | 1.0801 | 2.8341e-09 | 0 | 0 | 0 | 0 | 0 | 1 | -90 | 90 | 0.0055886 | 0.0014002 | -0.005588 | -0.0014001
162 | 163 | 0.60137 | 0.38488 | 1.0099e-09 | 0 | 0 | 0 | 0 | 0 | 1 | -90 | 90 | -0.018803 | -0.0047133 | 0.018806 | 0.0047147
159 | 160 | 1.5636 | 1.0007 | 2.6257e-09 | 0 | 0 | 0 | 0 | 0 | 1 | -90 | 90 | 0.0033972 | 0.00085101 | -0.003397 | -0.00085114
163 | 158 | 1.1077 | 0.70893 | 1.8601e-09 | 0 | 0 | 0 | 0 | 0 | 1 | -90 | 90 | -0.020758 | -0.0052041 | 0.020764 | 0.0052073
160 | 161 | 1.5249 | 0.97591 | 2.5607e-09 | 0 | 0 | 0 | 0 | 0 | 1 | -90 | 90 | 0.0018597 | 0.00046585 | -0.0018596 | -0.00046606
155 | 156 | 0.74114 | 0.47433 | 1.2446e-09 | 0 | 0 | 0 | 0 | 0 | 1 | -90 | 90 | -0.0064392 | -0.0016137 | 0.0064396 | 0.0016138
155 | 157 | 0.79233 | 0.50709 | 1.3305e-09 | 0 | 0 | 0 | 0 | 0 | 1 | -90 | 90 | 0.0041295 | 0.0010349 | -0.0041293 | -0.0010349
156 | 158 | 1.1566 | 0.7402 | 1.9422e-09 | 0 | 0 | 0 | 0 | 0 | 1 | -90 | 90 | -0.010243 | -0.002567 | 0.010244 | 0.0025676
158 | 164 | 1.0891 | 0.69703 | 1.8289e-09 | 0 | 0 | 0 | 0 | 0 | 1 | -90 | 90 | -0.031008 | -0.007775 | 0.031019 | 0.0077822
164 | 165 | 0.91908 | 0.58821 | 1.5434e-09 | 0 | 0 | 0 | 0 | 0 | 1 | -90 | 90 | -0.036097 | -0.0090546 | 0.03611 | 0.0090629
165 | 166 | 0.71503 | 0.45762 | 1.2007e-09 | 0 | 0 | 0 | 0 | 0 | 1 | -90 | 90 | -0.038856 | -0.0097511 | 0.038867 | 0.0097586
166 | 169 | 0.10982 | 0.070285 | 1.8442e-10 | 0 | 0 | 0 | 0 | 0 | 1 | -90 | 90 | -0.040933 | -0.010276 | 0.040935 | 0.010278
169 | 170 | 0.77567 | 0.49643 | 1.3026e-09 | 0 | 0 | 0 | 0 | 0 | 1 | -90 | 90 | -0.043192 | -0.010843 | 0.043207 | 0.010853