## bus_data
BUS_I | BUS_TYPE | Pd | Qd | Gs | Bs | area | Vm | Va | baseKV | zone | Vmax | Vmin
1 | 1 | 0.0013156 | 0.00032972 | 0 | 0 | 1 | 0.99999 | -0.00016833 | 0.4 | 1 | 1.1 | 0.9
2 | 3 | 0.0013142 | 0.00032938 | 0 | 0 | 1 | 1 | 0 | 0.4 | 1 | 1.1 | 0.9
3 | 1 | 0 | 0 | 0 | 0 | 1 | 0.99988 | -0.0022974 | 0.4 | 1 | 1.1 | 0.9
4 | 1 | 0 | 0 | 0 | 0 | 1 | 0.9999 | -0.0018601 | 0.4 | 1 | 1.1 | 0.9
27 | 1 | 0.0022686 | 0.00056856 | 0 | 0 | 1 | 0.99882 | -0.022774 | 0.4 | 1 | 1.1 | 0.9
8 | 1 | 0.0017388 | 0.00043578 | 0 | 0 | 1 | 0.99985 | -0.0028197 | 0.4 | 1 | 1.1 | 0.9
5 | 1 | 0.0016116 | 0.00040392 | 0 | 0 | 1 | 0.99934 | -0.012671 | 0.4 | 1 | 1.1 | 0.9
6 | 1 | 0.001364 | 0.00034185 | 0 | 0 | 1 | 0.99928 | -0.01388 | 0.4 | 1 | 1.1 | 0.9
7 | 1 | 0 | 0 | 0 | 0 | 1 | 0.9991 | -0.017333 | 0.4 | 1 | 1.1 | 0.9
9 | 1 | 0.0015312 | 0.00038374 | 0 | 0 | 1 | 0.99901 | -0.018959 | 0.4 | 1 | 1.1 | 0.9
10 | 1 | 0 | 0 | 0 | 0 | 1 | 0.99888 | -0.02152 | 0.4 | 1 | 1.1 | 0.9
15 | 1 | 0.0014463 | 0.00036247 | 0 | 0 | 1 | 0.99893 | -0.020637 | 0.4 | 1 | 1.1 | 0.9
21 | 1 | 0.0014769 | 0.00037015 | 0 | 0 | 1 | 0.99876 | -0.023865 | 0.4 | 1 | 1.1 | 0.9
14 | 1 | 0.0015987 | 0.00040067 | 0 | 0 | 1 | 0.99885 | -0.022163 | 0.4 | 1 | 1.1 | 0.9
16 | 1 | 0.0012024 | 0.00030136 | 0 | 0 | 1 | 0.99877 | -0.023638 | 0.4 | 1 | 1.1 | 0.9
19 | 1 | 0.0015764 | 0.00039509 | 0 | 0 | 1 | 0.99867 | -0.025546 | 0.4 | 1 | 1.1 | 0.9
12 | 1 | 0.0015876 | 0.00039789 | 0 | 0 | 1 | 0.99881 | -0.022937 | 0.4 | 1 | 1.1 | 0.9
11 | 1 | 0.0013124 | 0.00032891 | 0 | 0 | 1 | 0.99879 | -0.023309 | 0.4 | 1 | 1.1 | 0.9
13 | 1 | 0.001843 | 0.0004619 | 0 | 0 | 1 | 0.99877 | -0.023713 | 0.4 | 1 | 1.1 | 0.9
24 | 1 | 0.0017514 | 0.00043895 | 0 | 0 | 1 | 0.99877 | -0.023657 | 0.4 | 1 | 1.1 | 0.9
22 | 1 | 0.0015247 | 0.00038213 | 0 | 0 | 1 | 0.99867 | -0.025529 | 0.4 | 1 | 1.1 | 0.9
17 | 1 | 0.0021783 | 0.00054593 | 0 | 0 | 1 | 0.99867 | -0.025558 | 0.4 | 1 | 1.1 | 0.9
18 | 1 | 0.001549 | 0.00038821 | 0 | 0 | 1 | 0.99867 | -0.025562 | 0.4 | 1 | 1.1 | 0.9
20 | 1 | 0.0024332 | 0.00060982 | 0 | 0 | 1 | 0.99865 | -0.025956 | 0.4 | 1 | 1.1 | 0.9
23 | 1 | 0.0029965 | 0.000751 | 0 | 0 | 1 | 0.99852 | -0.028419 | 0.4 | 1 | 1.1 | 0.9

## generator_data
GEN_BUS | PG | QG | QMAX | QMIN | VG | MBASE | GEN_STATUS | PMAX | PMIN
2 | 0.035656 | 0.0089386 | 10 | -10 | 1 | 100 | 1 | 10 | 0

## branch_data
F_BUS | T_BUS | BR_R | BR_X | BR_B | RATE_A | RATE_B | RATE_C | TAP | SHIFT | BR_STATUS | ANGMIN | ANGMAX | P_in | Q_in | P_out | Q_out
1 | 2 | 0.2094 | 0.13401 | 3.5163e-10 | 0 | 0 | 0 | 0 | 0 | 1 | -90 | 90 | -0.0035866 | -0.00089238 | 0.0035866 | 0.00089237
1 | 3 | 4.1727 | 2.6705 | 7.007e-09 | 0 | 0 | 0 | 0 | 0 | 1 | -90 | 90 | 0.002271 | 0.00056267 | -0.0022708 | -0.00056322
2 | 4 | 0.27127 | 0.17361 | 4.5554e-10 | 0 | 0 | 0 | 0 | 0 | 1 | -90 | 90 | 0.030755 | 0.0077168 | -0.030752 | -0.0077151
3 | 27 | 40.2529 | 25.7619 | 6.7596e-08 | 0 | 0 | 0 | 0 | 0 | 1 | -90 | 90 | 0.0022708 | 0.00056322 | -0.0022686 | -0.00056856
4 | 8 | 2.4726 | 1.5825 | 4.1522e-09 | 0 | 0 | 0 | 0 | 0 | 1 | -90 | 90 | 0.0017388 | 0.00043541 | -0.0017388 | -0.00043578
4 | 5 | 1.6702 | 1.069 | 2.8048e-09 | 0 | 0 | 0 | 0 | 0 | 1 | -90 | 90 | 0.029013 | 0.0072797 | -0.028998 | -0.0072704
5 | 6 | 0.1977 | 0.12653 | 3.3199e-10 | 0 | 0 | 0 | 0 | 0 | 1 | -90 | 90 | 0.027387 | 0.0068665 | -0.027385 | -0.0068655
6 | 7 | 0.59389 | 0.38009 | 9.9731e-10 | 0 | 0 | 0 | 0 | 0 | 1 | -90 | 90 | 0.026021 | 0.0065237 | -0.026017 | -0.0065211
7 | 9 | 0.69594 | 0.4454 | 1.1687e-09 | 0 | 0 | 0 | 0 | 0 | 1 | -90 | 90 | 0.010456 | 0.0026202 | -0.010455 | -0.0026198
7 | 10 | 1.2038 | 0.77045 | 2.0216e-09 | 0 | 0 | 0 | 0 | 0 | 1 | -90 | 90 | 0.015561 | 0.0039008 | -0.015558 | -0.003899
9 | 15 | 0.8406 | 0.53799 | 1.4116e-09 | 0 | 0 | 0 | 0 | 0 | 1 | -90 | 90 | 0.008924 | 0.0022361 | -0.0089233 | -0.0022358
10 | 21 | 1.138 | 0.72835 | 1.9111e-09 | 0 | 0 | 0 | 0 | 0 | 1 | -90 | 90 | 0.0092155 | 0.0023098 | -0.0092145 | -0.0023093
10 | 14 | 0.45364 | 0.29033 | 7.6178e-10 | 0 | 0 | 0 | 0 | 0 | 1 | -90 | 90 | 0.0063421 | 0.0015892 | -0.0063419 | -0.0015892
15 | 16 | 1.7948 | 1.1487 | 3.014e-09 | 0 | 0 | 0 | 0 | 0 | 1 | -90 | 90 | 0.007477 | 0.0018733 | -0.0074759 | -0.0018729
21 | 19 | 0.97168 | 0.62188 | 1.6317e-09 | 0 | 0 | 0 | 0 | 0 | 1 | -90 | 90 | 0.0077376 | 0.0019392 | -0.007737 | -0.001939
14 | 12 | 0.72986 | 0.46711 | 1.2256e-09 | 0 | 0 | 0 | 0 | 0 | 1 | -90 | 90 | 0.0047433 | 0.0011885 | -0.0047431 | -0.0011885
16 | 24 | 0.013827 | 0.0088494 | 2.322e-11 | 0 | 0 | 0 | 0 | 0 | 1 | -90 | 90 | 0.0062735 | 0.0015716 | -0.0062735 | -0.0015716
19 | 17 | 0.0085608 | 0.0054789 | 1.4376e-11 | 0 | 0 | 0 | 0 | 0 | 1 | -90 | 90 | 0.0061605 | 0.0015439 | -0.0061605 | -0.0015439
12 | 11 | 0.52702 | 0.33729 | 8.85e-10 | 0 | 0 | 0 | 0 | 0 | 1 | -90 | 90 | 0.0031555 | 0.00079062 | -0.0031554 | -0.00079067
11 | 13 | 0.97818 | 0.62604 | 1.6426e-09 | 0 | 0 | 0 | 0 | 0 | 1 | -90 | 90 | 0.001843 | 0.00046176 | -0.001843 | -0.0004619
24 | 22 | 1.8501 | 1.1841 | 3.1068e-09 | 0 | 0 | 0 | 0 | 0 | 1 | -90 | 90 | 0.0045221 | 0.0011326 | -0.0045217 | -0.0011327
22 | 23 | 4.309 | 2.7578 | 7.236e-09 | 0 | 0 | 0 | 0 | 0 | 1 | -90 | 90 | 0.0029969 | 0.00075054 | -0.0029965 | -0.000751
17 | 18 | 0.0039006 | 0.0024964 | 6.5502e-12 | 0 | 0 | 0 | 0 | 0 | 1 | -90 | 90 | 0.0039822 | 0.00099794 | -0.0039822 | -0.00099794
18 | 20 | 0.7235 | 0.46304 | 1.215e-09 | 0 | 0 | 0 | 0 | 0 | 1 | -90 | 90 | 0.0024332 | 0.00060972 | -0.0024332 | -0.00060982