## bus_data
BUS_I | BUS_TYPE | Pd | Qd | Gs | Bs | area | Vm | Va | baseKV | zone | Vmax | Vmin
113 | 1 | 0 | 0 | 0 | 0 | 1 | 0.9799 | -0.38675 | 0.4 | 1 | 1.1 | 0.9
84 | 1 | 0.0029392 | 0.00073662 | 0 | 0 | 1 | 0.97754 | -0.43294 | 0.4 | 1 | 1.1 | 0.9
111 | 1 | 0 | 0 | 0 | 0 | 1 | 0.98225 | -0.34088 | 0.4 | 1 | 1.1 | 0.9
19 | 1 | 0.0028392 | 0.00071158 | 0 | 0 | 1 | 0.99924 | -0.0143 | 0.4 | 1 | 1.1 | 0.9
20 | 1 | 0.0050102 | 0.0012557 | 0 | 0 | 1 | 0.99663 | -0.063667 | 0.4 | 1 | 1.1 | 0.9
21 | 3 | 0.0038493 | 0.00096472 | 0 | 0 | 1 | 1 | 0 | 0.4 | 1 | 1.1 | 0.9
22 | 1 | 0 | 0 | 0 | 0 | 1 | 0.99529 | -0.089199 | 0.4 | 1 | 1.1 | 0.9
23 | 1 | 0 | 0 | 0 | 0 | 1 | 0.99861 | -0.026599 | 0.4 | 1 | 1.1 | 0.9
24 | 1 | 0.0061463 | 0.0015404 | 0 | 0 | 1 | 0.99023 | -0.18574 | 0.4 | 1 | 1.1 | 0.9
25 | 1 | 0 | 0 | 0 | 0 | 1 | 0.98927 | -0.20475 | 0.4 | 1 | 1.1 | 0.9
26 | 1 | 0.0025932 | 0.00064991 | 0 | 0 | 1 | 0.99732 | -0.051488 | 0.4 | 1 | 1.1 | 0.9
27 | 1 | 0.003179 | 0.00079672 | 0 | 0 | 1 | 0.99855 | -0.027809 | 0.4 | 1 | 1.1 | 0.9
45 | 1 | 0 | 0 | 0 | 0 | 1 | 0.98627 | -0.2618 | 0.4 | 1 | 1.1 | 0.9
46 | 1 | 0.0043468 | 0.0010894 | 0 | 0 | 1 | 0.98749 | -0.23913 | 0.4 | 1 | 1.1 | 0.9
47 | 1 | 0.0029256 | 0.00073322 | 0 | 0 | 1 | 0.98705 | -0.24771 | 0.4 | 1 | 1.1 | 0.9
37 | 1 | 0 | 0 | 0 | 0 | 1 | 0.99666 | -0.06413 | 0.4 | 1 | 1.1 | 0.9
42 | 1 | 0.0034776 | 0.00087157 | 0 | 0 | 1 | 0.9977 | -0.044205 | 0.4 | 1 | 1.1 | 0.9
89 | 1 | 0.0026965 | 0.00067581 | 0 | 0 | 1 | 0.98313 | -0.32263 | 0.4 | 1 | 1.1 | 0.9
90 | 1 | 0 | 0 | 0 | 0 | 1 | 0.98617 | -0.26375 | 0.4 | 1 | 1.1 | 0.9
157 | 1 | 0.0020457 | 0.0005127 | 0 | 0 | 1 | 0.9857 | -0.27298 | 0.4 | 1 | 1.1 | 0.9
104 | 1 | 0 | 0 | 0 | 0 | 1 | 0.98678 | -0.25287 | 0.4 | 1 | 1.1 | 0.9
51 | 1 | 0.009434 | 0.0023644 | 0 | 0 | 1 | 0.98695 | -0.24974 | 0.4 | 1 | 1.1 | 0.9
39 | 1 | 0.0023957 | 0.00060043 | 0 | 0 | 1 | 0.99642 | -0.068818 | 0.4 | 1 | 1.1 | 0.9
35 | 1 | 0.0027071 | 0.00067846 | 0 | 0 | 1 | 0.99655 | -0.066289 | 0.4 | 1 | 1.1 | 0.9
43 | 1 | 0.0027973 | 0.00070108 | 0 | 0 | 1 | 0.9972 | -0.053901 | 0.4 | 1 | 1.1 | 0.9
28 | 1 | 0.0033293 | 0.0008344 | 0 | 0 | 1 | 0.98525 | -0.28279 | 0.4 | 1 | 1.1 | 0.9
29 | 1 | 0.0042965 | 0.0010768 | 0 | 0 | 1 | 0.98535 | -0.2808 | 0.4 | 1 | 1.1 | 0.9
30 | 1 | 0.0036421 | 0.00091279 | 0 | 0 | 1 | 0.98512 | -0.28518 | 0.4 | 1 | 1.1 | 0.9
31 | 1 | 0 | 0 | 0 | 0 | 1 | 0.98573 | -0.27332 | 0.4 | 1 | 1.1 | 0.9
32 | 1 | 0.0019431 | 0.000487 | 0 | 0 | 1 | 0.98511 | -0.28542 | 0.4 | 1 | 1.1 | 0.9
33 | 1 | 0.0043806 | 0.0010979 | 0 | 0 | 1 | 0.98606 | -0.267 | 0.4 | 1 | 1.1 | 0.9
34 | 1 | 0.0050308 | 0.0012608 | 0 | 0 | 1 | 0.98452 | -0.2969 | 0.4 | 1 | 1.1 | 0.9
48 | 1 | 0.0063104 | 0.0015815 | 0 | 0 | 1 | 0.98341 | -0.31853 | 0.4 | 1 | 1.1 | 0.9
49 | 1 | 0.017398 | 0.0043605 | 0 | 0 | 1 | 0.98303 | -0.326 | 0.4 | 1 | 1.1 | 0.9
36 | 1 | 0.0032619 | 0.00081752 | 0 | 0 | 1 | 0.99643 | -0.068696 | 0.4 | 1 | 1.1 | 0.9
38 | 1 | 0.0018909 | 0.0004739 | 0 | 0 | 1 | 0.99622 | -0.072659 | 0.4 | 1 | 1.1 | 0.9
40 | 1 | 0.0029667 | 0.00074352 | 0 | 0 | 1 | 0.9962 | -0.073022 | 0.4 | 1 | 1.1 | 0.9
41 | 1 | 0.0016626 | 0.00041669 | 0 | 0 | 1 | 0.99639 | -0.069464 | 0.4 | 1 | 1.1 | 0.9
77 | 1 | 0.0014636 | 0.0003668 | 0 | 0 | 1 | 0.99608 | -0.075441 | 0.4 | 1 | 1.1 | 0.9
75 | 1 | 0.0016957 | 0.00042499 | 0 | 0 | 1 | 0.99631 | -0.070968 | 0.4 | 1 | 1.1 | 0.9
86 | 1 | 0.001714 | 0.00042956 | 0 | 0 | 1 | 0.99604 | -0.076231 | 0.4 | 1 | 1.1 | 0.9
76 | 1 | 0.0031923 | 0.00080005 | 0 | 0 | 1 | 0.9963 | -0.07124 | 0.4 | 1 | 1.1 | 0.9
44 | 1 | 0.006447 | 0.0016158 | 0 | 0 | 1 | 0.99707 | -0.056366 | 0.4 | 1 | 1.1 | 0.9
56 | 1 | 0.0035389 | 0.00088694 | 0 | 0 | 1 | 0.9967 | -0.063513 | 0.4 | 1 | 1.1 | 0.9
55 | 1 | 0.0023511 | 0.00058925 | 0 | 0 | 1 | 0.99667 | -0.064 | 0.4 | 1 | 1.1 | 0.9
91 | 1 | 0.0025426 | 0.00063725 | 0 | 0 | 1 | 0.98122 | -0.35981 | 0.4 | 1 | 1.1 | 0.9
92 | 1 | 0.0022441 | 0.00056242 | 0 | 0 | 1 | 0.98611 | -0.26488 | 0.4 | 1 | 1.1 | 0.9
154 | 1 | 0.00059976 | 0.00015031 | 0 | 0 | 1 | 0.98334 | -0.31917 | 0.4 | 1 | 1.1 | 0.9
152 | 1 | 0.0086103 | 0.0021579 | 0 | 0 | 1 | 0.98655 | -0.25729 | 0.4 | 1 | 1.1 | 0.9
148 | 1 | 0.0033558 | 0.00084105 | 0 | 0 | 1 | 0.98553 | -0.2771 | 0.4 | 1 | 1.1 | 0.9
50 | 1 | 0.005917 | 0.001483 | 0 | 0 | 1 | 0.98265 | -0.33349 | 0.4 | 1 | 1.1 | 0.9
149 | 1 | 0.0035 | 0.00087718 | 0 | 0 | 1 | 0.98238 | -0.33867 | 0.4 | 1 | 1.1 | 0.9
150 | 1 | 0.0054959 | 0.0013774 | 0 | 0 | 1 | 0.98238 | -0.3387 | 0.4 | 1 | 1.1 | 0.9
52 | 1 | 0.0040276 | 0.0010094 | 0 | 0 | 1 | 0.99648 | -0.067619 | 0.4 | 1 | 1.1 | 0.9
53 | 1 | 0.0029916 | 0.00074976 | 0 | 0 | 1 | 0.99652 | -0.067003 | 0.4 | 1 | 1.1 | 0.9
57 | 1 | 0.0033446 | 0.00083823 | 0 | 0 | 1 | 0.97331 | -0.51504 | 0.4 | 1 | 1.1 | 0.9
58 | 1 | 0 | 0 | 0 | 0 | 1 | 0.97341 | -0.51299 | 0.4 | 1 | 1.1 | 0.9
74 | 1 | 0.0024492 | 0.00061382 | 0 | 0 | 1 | 0.97368 | -0.50764 | 0.4 | 1 | 1.1 | 0.9
118 | 1 | 0.0013488 | 0.00033803 | 0 | 0 | 1 | 0.97323 | -0.51649 | 0.4 | 1 | 1.1 | 0.9
71 | 1 | 0 | 0 | 0 | 0 | 1 | 0.97376 | -0.50611 | 0.4 | 1 | 1.1 | 0.9
116 | 1 | 0.003529 | 0.00088445 | 0 | 0 | 1 | 0.9731 | -0.51911 | 0.4 | 1 | 1.1 | 0.9
59 | 1 | 0.003354 | 0.00084059 | 0 | 0 | 1 | 0.97797 | -0.42323 | 0.4 | 1 | 1.1 | 0.9
60 | 1 | 0.0031718 | 0.00079492 | 0 | 0 | 1 | 0.97778 | -0.42703 | 0.4 | 1 | 1.1 | 0.9
61 | 1 | 0.00263 | 0.00065915 | 0 | 0 | 1 | 0.97823 | -0.41815 | 0.4 | 1 | 1.1 | 0.9
62 | 1 | 0.0043968 | 0.001102 | 0 | 0 | 1 | 0.9776 | -0.43067 | 0.4 | 1 | 1.1 | 0.9
63 | 1 | 0 | 0 | 0 | 0 | 1 | 0.9784 | -0.41477 | 0.4 | 1 | 1.1 | 0.9
64 | 1 | 0.0034253 | 0.00085847 | 0 | 0 | 1 | 0.97759 | -0.4308 | 0.4 | 1 | 1.1 | 0.9
65 | 1 | 0.0041835 | 0.0010485 | 0 | 0 | 1 | 0.9788 | -0.40712 | 0.4 | 1 | 1.1 | 0.9
66 | 1 | 0.0029861 | 0.00074838 | 0 | 0 | 1 | 0.97729 | -0.43652 | 0.4 | 1 | 1.1 | 0.9
102 | 1 | 0.0067075 | 0.0016811 | 0 | 0 | 1 | 0.97925 | -0.39816 | 0.4 | 1 | 1.1 | 0.9
72 | 1 | 0.0032747 | 0.00082072 | 0 | 0 | 1 | 0.97663 | -0.44949 | 0.4 | 1 | 1.1 | 0.9
101 | 1 | 0.0030049 | 0.00075311 | 0 | 0 | 1 | 0.98085 | -0.36691 | 0.4 | 1 | 1.1 | 0.9
70 | 1 | 0.0035828 | 0.00089792 | 0 | 0 | 1 | 0.97603 | -0.46141 | 0.4 | 1 | 1.1 | 0.9
67 | 1 | 0.0035648 | 0.00089342 | 0 | 0 | 1 | 0.97454 | -0.49065 | 0.4 | 1 | 1.1 | 0.9
68 | 1 | 0.0018899 | 0.00047366 | 0 | 0 | 1 | 0.97511 | -0.47943 | 0.4 | 1 | 1.1 | 0.9
69 | 1 | 0.0016004 | 0.0004011 | 0 | 0 | 1 | 0.97409 | -0.49963 | 0.4 | 1 | 1.1 | 0.9
73 | 1 | 0.0018684 | 0.00046826 | 0 | 0 | 1 | 0.97326 | -0.51585 | 0.4 | 1 | 1.1 | 0.9
93 | 1 | 0.0056598 | 0.0014185 | 0 | 0 | 1 | 0.97318 | -0.51759 | 0.4 | 1 | 1.1 | 0.9
87 | 1 | 0.0017336 | 0.00043448 | 0 | 0 | 1 | 0.99602 | -0.076549 | 0.4 | 1 | 1.1 | 0.9
78 | 1 | 0.0038435 | 0.00096327 | 0 | 0 | 1 | 0.97593 | -0.46471 | 0.4 | 1 | 1.1 | 0.9
79 | 1 | 0.0053048 | 0.0013295 | 0 | 0 | 1 | 0.97574 | -0.46844 | 0.4 | 1 | 1.1 | 0.9
80 | 1 | 0 | 0 | 0 | 0 | 1 | 0.97606 | -0.46211 | 0.4 | 1 | 1.1 | 0.9
81 | 1 | 0.00046046 | 0.0001154 | 0 | 0 | 1 | 0.97573 | -0.46859 | 0.4 | 1 | 1.1 | 0.9
82 | 1 | 0.0024027 | 0.00060217 | 0 | 0 | 1 | 0.97721 | -0.4396 | 0.4 | 1 | 1.1 | 0.9
83 | 1 | 0 | 0 | 0 | 0 | 1 | 0.97576 | -0.468 | 0.4 | 1 | 1.1 | 0.9
85 | 1 | 0.00098422 | 0.00024667 | 0 | 0 | 1 | 0.97554 | -0.47242 | 0.4 | 1 | 1.1 | 0.9
147 | 1 | 0.0023164 | 0.00058053 | 0 | 0 | 1 | 0.97554 | -0.47243 | 0.4 | 1 | 1.1 | 0.9
127 | 1 | 0 | 0 | 0 | 0 | 1 | 0.97537 | -0.47584 | 0.4 | 1 | 1.1 | 0.9
88 | 1 | 0.0017308 | 0.00043379 | 0 | 0 | 1 | 0.996 | -0.076966 | 0.4 | 1 | 1.1 | 0.9
115 | 1 | 0.003665 | 0.00091853 | 0 | 0 | 1 | 0.98488 | -0.28962 | 0.4 | 1 | 1.1 | 0.9
105 | 1 | 0.0016937 | 0.00042449 | 0 | 0 | 1 | 0.9831 | -0.32425 | 0.4 | 1 | 1.1 | 0.9
106 | 1 | 0.001838 | 0.00046066 | 0 | 0 | 1 | 0.98306 | -0.32502 | 0.4 | 1 | 1.1 | 0.9
107 | 1 | 0.0036241 | 0.00090828 | 0 | 0 | 1 | 0.98316 | -0.32322 | 0.4 | 1 | 1.1 | 0.9
108 | 1 | 0 | 0 | 0 | 0 | 1 | 0.98278 | -0.33051 | 0.4 | 1 | 1.1 | 0.9
109 | 1 | 0.0022228 | 0.00055708 | 0 | 0 | 1 | 0.98331 | -0.32026 | 0.4 | 1 | 1.1 | 0.9
110 | 1 | 0.0018547 | 0.00046484 | 0 | 0 | 1 | 0.98245 | -0.33692 | 0.4 | 1 | 1.1 | 0.9
112 | 1 | 0.0054875 | 0.0013753 | 0 | 0 | 1 | 0.98381 | -0.31045 | 0.4 | 1 | 1.1 | 0.9
114 | 1 | 0.0034173 | 0.00085647 | 0 | 0 | 1 | 0.98415 | -0.30385 | 0.4 | 1 | 1.1 | 0.9
117 | 1 | 0.0026957 | 0.00067561 | 0 | 0 | 1 | 0.97304 | -0.5202 | 0.4 | 1 | 1.1 | 0.9
125 | 1 | 0.00059603 | 0.00014938 | 0 | 0 | 1 | 0.97532 | -0.47682 | 0.4 | 1 | 1.1 | 0.9
126 | 1 | 0.00040791 | 0.00010223 | 0 | 0 | 1 | 0.97533 | -0.4766 | 0.4 | 1 | 1.1 | 0.9
151 | 1 | 0.0030449 | 0.00076312 | 0 | 0 | 1 | 0.98236 | -0.33909 | 0.4 | 1 | 1.1 | 0.9
153 | 1 | 0.0028749 | 0.00072052 | 0 | 0 | 1 | 0.98306 | -0.32458 | 0.4 | 1 | 1.1 | 0.9
156 | 1 | 0.0017835 | 0.00044699 | 0 | 0 | 1 | 0.9833 | -0.31989 | 0.4 | 1 | 1.1 | 0.9

## generator_data
GEN_BUS | PG | QG | QMAX | QMIN | VG | MBASE | GEN_STATUS | PMAX | PMIN
21 | 0.29926 | 0.076562 | 10 | -10 | 1 | 100 | 1 | 10 | 0

## branch_data
F_BUS | T_BUS | BR_R | BR_X | BR_B | RATE_A | RATE_B | RATE_C | TAP | SHIFT | BR_STATUS | ANGMIN | ANGMAX | P_in | Q_in | P_out | Q_out
113 | 84 | 10.2889 | 6.5849 | 1.7278e-08 | 0 | 0 | 0 | 0 | 0 | 1 | -90 | 90 | 0.019322 | 0.0048602 | -0.019279 | -0.0048347
113 | 111 | 10.2661 | 6.5703 | 1.724e-08 | 0 | 0 | 0 | 0 | 0 | 1 | -90 | 90 | -0.019322 | -0.0048602 | 0.019364 | 0.0048857
84 | 82 | 1.745 | 1.1168 | 2.9303e-09 | 0 | 0 | 0 | 0 | 0 | 1 | -90 | 90 | 0.01634 | 0.0040981 | -0.016335 | -0.004095
111 | 110 | 0.88924 | 0.56911 | 1.4933e-09 | 0 | 0 | 0 | 0 | 0 | 1 | -90 | 90 | -0.019364 | -0.0048857 | 0.019368 | 0.0048879
19 | 20 | 0.95512 | 0.61128 | 3.2078e-09 | 0 | 0 | 0 | 0 | 0 | 1 | -90 | 90 | 0.23441 | 0.060184 | -0.23385 | -0.059826
19 | 21 | 0.27422 | 0.1755 | 9.2096e-10 | 0 | 0 | 0 | 0 | 0 | 1 | -90 | 90 | -0.23725 | -0.060895 | 0.23742 | 0.061001
20 | 22 | 0.50294 | 0.32188 | 1.6891e-09 | 0 | 0 | 0 | 0 | 0 | 1 | -90 | 90 | 0.22884 | 0.05857 | -0.22856 | -0.058389
21 | 23 | 2.0588 | 1.3176 | 3.4573e-09 | 0 | 0 | 0 | 0 | 0 | 1 | -90 | 90 | 0.057992 | 0.014597 | -0.057918 | -0.01455
22 | 24 | 4.7571 | 3.0446 | 1.5977e-08 | 0 | 0 | 0 | 0 | 0 | 1 | -90 | 90 | 0.091015 | 0.023342 | -0.090591 | -0.023072
22 | 25 | 3.7482 | 2.3988 | 6.2942e-09 | 0 | 0 | 0 | 0 | 0 | 1 | -90 | 90 | 0.13754 | 0.035048 | -0.13678 | -0.03456
23 | 26 | 3.8294 | 2.4508 | 6.4307e-09 | 0 | 0 | 0 | 0 | 0 | 1 | -90 | 90 | 0.029068 | 0.0073056 | -0.029033 | -0.0072841
23 | 27 | 0.18775 | 0.12016 | 3.1528e-10 | 0 | 0 | 0 | 0 | 0 | 1 | -90 | 90 | 0.02885 | 0.0072443 | -0.028848 | -0.0072432
24 | 45 | 3.9878 | 2.5522 | 6.6966e-09 | 0 | 0 | 0 | 0 | 0 | 1 | -90 | 90 | 0.084445 | 0.021532 | -0.084136 | -0.021335
25 | 46 | 2.534 | 1.6217 | 4.2552e-09 | 0 | 0 | 0 | 0 | 0 | 1 | -90 | 90 | 0.059772 | 0.015123 | -0.059673 | -0.015061
25 | 47 | 2.4526 | 1.5697 | 4.1186e-09 | 0 | 0 | 0 | 0 | 0 | 1 | -90 | 90 | 0.077009 | 0.019437 | -0.076851 | -0.019337
26 | 37 | 2.1318 | 1.3644 | 3.5799e-09 | 0 | 0 | 0 | 0 | 0 | 1 | -90 | 90 | 0.02644 | 0.0066342 | -0.026424 | -0.0066244
27 | 42 | 2.8561 | 1.8279 | 4.7961e-09 | 0 | 0 | 0 | 0 | 0 | 1 | -90 | 90 | 0.025669 | 0.0064465 | -0.025649 | -0.0064341
45 | 89 | 3.5761 | 2.2887 | 6.0052e-09 | 0 | 0 | 0 | 0 | 0 | 1 | -90 | 90 | 0.074572 | 0.018941 | -0.074354 | -0.018803
45 | 90 | 3.7859 | 2.423 | 6.3576e-09 | 0 | 0 | 0 | 0 | 0 | 1 | -90 | 90 | 0.0022444 | 0.00056166 | -0.0022442 | -0.00056215
45 | 157 | 6.6473 | 4.2542 | 1.1163e-08 | 0 | 0 | 0 | 0 | 0 | 1 | -90 | 90 | 0.0073201 | 0.0018321 | -0.0073162 | -0.0018307
46 | 104 | 1.0899 | 0.69756 | 1.8303e-09 | 0 | 0 | 0 | 0 | 0 | 1 | -90 | 90 | 0.055326 | 0.013971 | -0.05529 | -0.013948
47 | 51 | 0.12008 | 0.07685 | 2.0164e-10 | 0 | 0 | 0 | 0 | 0 | 1 | -90 | 90 | 0.073925 | 0.018604 | -0.073918 | -0.018599
37 | 39 | 2.3326 | 1.4929 | 3.9171e-09 | 0 | 0 | 0 | 0 | 0 | 1 | -90 | 90 | 0.0089489 | 0.0022431 | -0.0089469 | -0.0022422
37 | 35 | 0.55027 | 0.35218 | 9.2406e-10 | 0 | 0 | 0 | 0 | 0 | 1 | -90 | 90 | 0.017475 | 0.0043813 | -0.017474 | -0.0043803
42 | 43 | 1.9515 | 1.249 | 3.2771e-09 | 0 | 0 | 0 | 0 | 0 | 1 | -90 | 90 | 0.022172 | 0.0055626 | -0.022162 | -0.0055564
89 | 91 | 2.2571 | 1.4446 | 3.7903e-09 | 0 | 0 | 0 | 0 | 0 | 1 | -90 | 90 | 0.071657 | 0.018127 | -0.07153 | -0.018046
90 | 92 | 2.1977 | 1.4065 | 3.6905e-09 | 0 | 0 | 0 | 0 | 0 | 1 | -90 | 90 | 0.0022442 | 0.00056215 | -0.0022441 | -0.00056243
157 | 154 | 38.0797 | 24.371 | 6.3946e-08 | 0 | 0 | 0 | 0 | 0 | 1 | -90 | 90 | 0.0052705 | 0.001318 | -0.005259 | -0.0013167
104 | 152 | 2.2409 | 1.4342 | 3.763e-09 | 0 | 0 | 0 | 0 | 0 | 1 | -90 | 90 | 0.0086121 | 0.0021588 | -0.0086103 | -0.002158
104 | 148 | 2.2746 | 1.4558 | 3.8197e-09 | 0 | 0 | 0 | 0 | 0 | 1 | -90 | 90 | 0.046678 | 0.011789 | -0.046624 | -0.011755
51 | 33 | 1.1711 | 0.74953 | 1.9667e-09 | 0 | 0 | 0 | 0 | 0 | 1 | -90 | 90 | 0.064484 | 0.016235 | -0.064431 | -0.016201
39 | 41 | 0.43888 | 0.28088 | 7.3699e-10 | 0 | 0 | 0 | 0 | 0 | 1 | -90 | 90 | 0.0065512 | 0.0016417 | -0.006551 | -0.0016417
35 | 36 | 0.72549 | 0.46432 | 1.2183e-09 | 0 | 0 | 0 | 0 | 0 | 1 | -90 | 90 | 0.014767 | 0.0037018 | -0.014765 | -0.0037008
43 | 44 | 0.56745 | 0.36317 | 9.529e-10 | 0 | 0 | 0 | 0 | 0 | 1 | -90 | 90 | 0.019364 | 0.0048553 | -0.019362 | -0.0048539
28 | 29 | 0.97464 | 0.62377 | 1.6367e-09 | 0 | 0 | 0 | 0 | 0 | 1 | -90 | 90 | -0.0089151 | -0.0022342 | 0.008916 | 0.0022346
28 | 30 | 1.86 | 1.1904 | 3.1234e-09 | 0 | 0 | 0 | 0 | 0 | 1 | -90 | 90 | 0.0055859 | 0.0013998 | -0.0055852 | -0.0013997
29 | 31 | 2.4646 | 1.5773 | 4.1387e-09 | 0 | 0 | 0 | 0 | 0 | 1 | -90 | 90 | -0.013212 | -0.0033114 | 0.013217 | 0.0033141
30 | 32 | 0.53553 | 0.34274 | 8.993e-10 | 0 | 0 | 0 | 0 | 0 | 1 | -90 | 90 | 0.0019431 | 0.00048693 | -0.0019431 | -0.000487
31 | 33 | 0.45955 | 0.29411 | 7.717e-10 | 0 | 0 | 0 | 0 | 0 | 1 | -90 | 90 | -0.060032 | -0.015091 | 0.06005 | 0.015103
31 | 34 | 2.1969 | 1.406 | 3.6892e-09 | 0 | 0 | 0 | 0 | 0 | 1 | -90 | 90 | 0.046815 | 0.011777 | -0.046762 | -0.011744
34 | 48 | 2.2522 | 1.4414 | 3.782e-09 | 0 | 0 | 0 | 0 | 0 | 1 | -90 | 90 | 0.041731 | 0.010483 | -0.041688 | -0.010456
48 | 49 | 0.91612 | 0.58632 | 1.5384e-09 | 0 | 0 | 0 | 0 | 0 | 1 | -90 | 90 | 0.035378 | 0.0088745 | -0.035365 | -0.0088666
49 | 50 | 1.8041 | 1.1546 | 3.0296e-09 | 0 | 0 | 0 | 0 | 0 | 1 | -90 | 90 | 0.017967 | 0.0045061 | -0.017961 | -0.0045023
36 | 38 | 1.5335 | 0.98144 | 2.5752e-09 | 0 | 0 | 0 | 0 | 0 | 1 | -90 | 90 | 0.011503 | 0.0028833 | -0.011501 | -0.0028822
38 | 40 | 0.16799 | 0.10752 | 2.8211e-10 | 0 | 0 | 0 | 0 | 0 | 1 | -90 | 90 | 0.0096099 | 0.0024083 | -0.0096097 | -0.0024082
40 | 77 | 1.6195 | 1.0365 | 2.7196e-09 | 0 | 0 | 0 | 0 | 0 | 1 | -90 | 90 | 0.006643 | 0.0016647 | -0.0066422 | -0.0016645
41 | 75 | 1.3682 | 0.87567 | 2.2976e-09 | 0 | 0 | 0 | 0 | 0 | 1 | -90 | 90 | 0.0048884 | 0.001225 | -0.004888 | -0.001225
77 | 86 | 0.67852 | 0.43425 | 1.1394e-09 | 0 | 0 | 0 | 0 | 0 | 1 | -90 | 90 | 0.0051787 | 0.0012977 | -0.0051785 | -0.0012976
75 | 76 | 0.38014 | 0.24329 | 6.3836e-10 | 0 | 0 | 0 | 0 | 0 | 1 | -90 | 90 | 0.0031923 | 0.00080002 | -0.0031923 | -0.00080005
86 | 87 | 0.40779 | 0.26098 | 6.8478e-10 | 0 | 0 | 0 | 0 | 0 | 1 | -90 | 90 | 0.0034645 | 0.00086808 | -0.0034645 | -0.00086811
44 | 56 | 2.4661 | 1.5783 | 4.1413e-09 | 0 | 0 | 0 | 0 | 0 | 1 | -90 | 90 | 0.012915 | 0.0032382 | -0.012911 | -0.0032357
56 | 55 | 0.23102 | 0.14785 | 3.8795e-10 | 0 | 0 | 0 | 0 | 0 | 1 | -90 | 90 | 0.0093717 | 0.0023488 | -0.0093714 | -0.0023487
55 | 53 | 1.9048 | 1.2191 | 3.1987e-09 | 0 | 0 | 0 | 0 | 0 | 1 | -90 | 90 | 0.0070203 | 0.0017595 | -0.0070193 | -0.0017591
91 | 101 | 0.44653 | 0.28578 | 7.4984e-10 | 0 | 0 | 0 | 0 | 0 | 1 | -90 | 90 | 0.068987 | 0.017409 | -0.068964 | -0.017394
154 | 156 | 1.7578 | 1.125 | 2.9518e-09 | 0 | 0 | 0 | 0 | 0 | 1 | -90 | 90 | 0.0017836 | 0.00044675 | -0.0017835 | -0.000447
154 | 153 | 8.1525 | 5.2176 | 1.369e-08 | 0 | 0 | 0 | 0 | 0 | 1 | -90 | 90 | 0.0028756 | 0.00071968 | -0.0028749 | -0.00072053
148 | 115 | 1.2643 | 0.80914 | 2.1231e-09 | 0 | 0 | 0 | 0 | 0 | 1 | -90 | 90 | 0.043268 | 0.010914 | -0.043242 | -0.010898
50 | 149 | 1.8618 | 1.1916 | 3.1265e-09 | 0 | 0 | 0 | 0 | 0 | 1 | -90 | 90 | 0.012044 | 0.0030193 | -0.012041 | -0.0030177
149 | 150 | 0.0156 | 0.0099843 | 2.6197e-11 | 0 | 0 | 0 | 0 | 0 | 1 | -90 | 90 | 0.0085407 | 0.0021405 | -0.0085407 | -0.0021405
150 | 151 | 0.55358 | 0.35429 | 9.2961e-10 | 0 | 0 | 0 | 0 | 0 | 1 | -90 | 90 | 0.0030449 | 0.00076307 | -0.0030448 | -0.00076313
52 | 53 | 0.68082 | 0.43572 | 1.1433e-09 | 0 | 0 | 0 | 0 | 0 | 1 | -90 | 90 | -0.0040276 | -0.0010094 | 0.0040277 | 0.0010094
57 | 58 | 2.5975 | 1.6624 | 4.362e-09 | 0 | 0 | 0 | 0 | 0 | 1 | -90 | 90 | -0.0033445 | -0.00083827 | 0.0033448 | 0.00083806
58 | 74 | 2.0833 | 1.3333 | 3.4984e-09 | 0 | 0 | 0 | 0 | 0 | 1 | -90 | 90 | -0.01092 | -0.0027367 | 0.010923 | 0.0027382
58 | 118 | 1.9613 | 1.2552 | 3.2935e-09 | 0 | 0 | 0 | 0 | 0 | 1 | -90 | 90 | 0.0075755 | 0.0018987 | -0.0075742 | -0.0018982
74 | 71 | 0.48498 | 0.31039 | 8.1442e-10 | 0 | 0 | 0 | 0 | 0 | 1 | -90 | 90 | -0.013372 | -0.003352 | 0.013373 | 0.0033526
118 | 116 | 1.785 | 1.1424 | 2.9975e-09 | 0 | 0 | 0 | 0 | 0 | 1 | -90 | 90 | 0.0062255 | 0.0015602 | -0.0062247 | -0.0015599
71 | 73 | 5.4942 | 3.5163 | 9.2262e-09 | 0 | 0 | 0 | 0 | 0 | 1 | -90 | 90 | 0.0075319 | 0.0018883 | -0.0075285 | -0.0018869
71 | 69 | 1.3188 | 0.84401 | 2.2146e-09 | 0 | 0 | 0 | 0 | 0 | 1 | -90 | 90 | -0.020905 | -0.0052408 | 0.020912 | 0.0052448
116 | 117 | 1.7127 | 1.0961 | 2.8761e-09 | 0 | 0 | 0 | 0 | 0 | 1 | -90 | 90 | 0.0026958 | 0.00067545 | -0.0026956 | -0.00067563
59 | 60 | 1.4807 | 0.94763 | 2.4865e-09 | 0 | 0 | 0 | 0 | 0 | 1 | -90 | 90 | 0.010997 | 0.002757 | -0.010995 | -0.0027559
59 | 61 | 1.5172 | 0.97103 | 2.5478e-09 | 0 | 0 | 0 | 0 | 0 | 1 | -90 | 90 | -0.014351 | -0.0035976 | 0.014355 | 0.0035996
60 | 62 | 1.9968 | 1.278 | 3.3532e-09 | 0 | 0 | 0 | 0 | 0 | 1 | -90 | 90 | 0.0078234 | 0.001961 | -0.0078221 | -0.0019605
61 | 63 | 0.85302 | 0.54593 | 1.4325e-09 | 0 | 0 | 0 | 0 | 0 | 1 | -90 | 90 | -0.016985 | -0.0042587 | 0.016987 | 0.0042603
62 | 64 | 0.16374 | 0.1048 | 2.7497e-10 | 0 | 0 | 0 | 0 | 0 | 1 | -90 | 90 | 0.0034253 | 0.00085848 | -0.0034253 | -0.00085849
63 | 65 | 0.6 | 0.384 | 1.0076e-09 | 0 | 0 | 0 | 0 | 0 | 1 | -90 | 90 | -0.054924 | -0.013819 | 0.054944 | 0.013832
63 | 66 | 2.4648 | 1.5775 | 4.1391e-09 | 0 | 0 | 0 | 0 | 0 | 1 | -90 | 90 | 0.037937 | 0.0095591 | -0.037897 | -0.0095343
65 | 102 | 0.65257 | 0.41765 | 1.0958e-09 | 0 | 0 | 0 | 0 | 0 | 1 | -90 | 90 | -0.059128 | -0.014881 | 0.059153 | 0.014897
66 | 72 | 1.5939 | 1.0201 | 2.6766e-09 | 0 | 0 | 0 | 0 | 0 | 1 | -90 | 90 | 0.034911 | 0.0087859 | -0.03489 | -0.0087724
102 | 101 | 2.0483 | 1.3109 | 3.4396e-09 | 0 | 0 | 0 | 0 | 0 | 1 | -90 | 90 | -0.06586 | -0.016578 | 0.065959 | 0.01664
72 | 70 | 1.6155 | 1.0339 | 2.7129e-09 | 0 | 0 | 0 | 0 | 0 | 1 | -90 | 90 | 0.031615 | 0.0079516 | -0.031597 | -0.0079404
70 | 68 | 2.749 | 1.7594 | 4.6164e-09 | 0 | 0 | 0 | 0 | 0 | 1 | -90 | 90 | 0.028014 | 0.0070425 | -0.02799 | -0.0070275
67 | 68 | 1.8332 | 1.1733 | 3.0785e-09 | 0 | 0 | 0 | 0 | 0 | 1 | -90 | 90 | -0.026086 | -0.0065452 | 0.0261 | 0.0065538
67 | 69 | 1.698 | 1.0867 | 2.8514e-09 | 0 | 0 | 0 | 0 | 0 | 1 | -90 | 90 | 0.022522 | 0.0056518 | -0.022512 | -0.0056459
73 | 93 | 1.3039 | 0.83452 | 2.1897e-09 | 0 | 0 | 0 | 0 | 0 | 1 | -90 | 90 | 0.0056601 | 0.0014186 | -0.0056596 | -0.0014185
87 | 88 | 1.0712 | 0.68558 | 1.7989e-09 | 0 | 0 | 0 | 0 | 0 | 1 | -90 | 90 | 0.0017309 | 0.00043363 | -0.0017308 | -0.00043379
78 | 79 | 2.7565 | 1.7642 | 4.6289e-09 | 0 | 0 | 0 | 0 | 0 | 1 | -90 | 90 | 0.0057661 | 0.0014449 | -0.0057651 | -0.0014447
78 | 80 | 1.1572 | 0.74059 | 1.9432e-09 | 0 | 0 | 0 | 0 | 0 | 1 | -90 | 90 | -0.0096096 | -0.0024082 | 0.0096108 | 0.0024088
79 | 81 | 1.4211 | 0.90952 | 2.3864e-09 | 0 | 0 | 0 | 0 | 0 | 1 | -90 | 90 | 0.00046046 | 0.00011518 | -0.00046045 | -0.00011541
80 | 82 | 6.9092 | 4.4219 | 1.1602e-08 | 0 | 0 | 0 | 0 | 0 | 1 | -90 | 90 | -0.013918 | -0.0034844 | 0.013932 | 0.0034929
80 | 83 | 5.8309 | 3.7317 | 9.7916e-09 | 0 | 0 | 0 | 0 | 0 | 1 | -90 | 90 | 0.0043068 | 0.0010756 | -0.0043055 | -0.0010758
83 | 85 | 4.367 | 2.7949 | 7.3333e-09 | 0 | 0 | 0 | 0 | 0 | 1 | -90 | 90 | 0.0043055 | 0.0010758 | -0.0043046 | -0.0010759
85 | 147 | 0.014762 | 0.0094476 | 2.4789e-11 | 0 | 0 | 0 | 0 | 0 | 1 | -90 | 90 | 0.0033204 | 0.00082922 | -0.0033204 | -0.00082922
147 | 127 | 14.4412 | 9.2424 | 2.4251e-08 | 0 | 0 | 0 | 0 | 0 | 1 | -90 | 90 | 0.0010041 | 0.00024867 | -0.001004 | -0.00025088
127 | 126 | 3.2197 | 2.0606 | 5.4067e-09 | 0 | 0 | 0 | 0 | 0 | 1 | -90 | 90 | 0.001004 | 0.00025088 | -0.0010039 | -0.00025137
115 | 114 | 1.5677 | 1.0033 | 2.6326e-09 | 0 | 0 | 0 | 0 | 0 | 1 | -90 | 90 | 0.039577 | 0.0099792 | -0.03955 | -0.0099622
105 | 106 | 0.14541 | 0.093063 | 2.4418e-10 | 0 | 0 | 0 | 0 | 0 | 1 | -90 | 90 | 0.023074 | 0.0058212 | -0.023073 | -0.0058207
105 | 107 | 0.18136 | 0.11607 | 3.0455e-10 | 0 | 0 | 0 | 0 | 0 | 1 | -90 | 90 | -0.024767 | -0.0062457 | 0.024769 | 0.0062465
106 | 108 | 1.1239 | 0.71932 | 1.8874e-09 | 0 | 0 | 0 | 0 | 0 | 1 | -90 | 90 | 0.021235 | 0.0053601 | -0.021229 | -0.0053567
107 | 109 | 0.4537 | 0.29037 | 7.6189e-10 | 0 | 0 | 0 | 0 | 0 | 1 | -90 | 90 | -0.028393 | -0.0071548 | 0.028397 | 0.0071573
108 | 110 | 1.312 | 0.83965 | 2.2031e-09 | 0 | 0 | 0 | 0 | 0 | 1 | -90 | 90 | 0.021229 | 0.0053567 | -0.021223 | -0.0053527
109 | 112 | 1.3929 | 0.89143 | 2.339e-09 | 0 | 0 | 0 | 0 | 0 | 1 | -90 | 90 | -0.03062 | -0.0077143 | 0.030634 | 0.0077233
112 | 114 | 0.79627 | 0.50961 | 1.3371e-09 | 0 | 0 | 0 | 0 | 0 | 1 | -90 | 90 | -0.036121 | -0.0090986 | 0.036133 | 0.0091058
125 | 126 | 1.5939 | 1.0201 | 2.6765e-09 | 0 | 0 | 0 | 0 | 0 | 1 | -90 | 90 | -0.00059602 | -0.00014938 | 0.00059602 | 0.00014913