## bus_data
BUS_I | BUS_TYPE | Pd | Qd | Gs | Bs | area | Vm | Va | baseKV | zone | Vmax | Vmin
1 | 1 | 0.012659 | 0.0031727 | 0 | 0 | 1 | 0.99312 | -0.13185 | 0.4 | 1 | 1.1 | 0.9
2 | 1 | 0.0016512 | 0.00041382 | 0 | 0 | 1 | 0.99433 | -0.10852 | 0.4 | 1 | 1.1 | 0.9
3 | 1 | 0 | 0 | 0 | 0 | 1 | 0.99228 | -0.14807 | 0.4 | 1 | 1.1 | 0.9
4 | 1 | 0.0022736 | 0.00056981 | 0 | 0 | 1 | 0.9948 | -0.099552 | 0.4 | 1 | 1.1 | 0.9
5 | 1 | 0.0029283 | 0.00073389 | 0 | 0 | 1 | 0.99224 | -0.14892 | 0.4 | 1 | 1.1 | 0.9
6 | 1 | 0 | 0 | 0 | 0 | 1 | 0.99032 | -0.18605 | 0.4 | 1 | 1.1 | 0.9
7 | 1 | 0.014023 | 0.0035144 | 0 | 0 | 1 | 0.99561 | -0.084045 | 0.4 | 1 | 1.1 | 0.9
50 | 1 | 0.0014744 | 0.00036952 | 0 | 0 | 1 | 0.99007 | -0.19083 | 0.4 | 1 | 1.1 | 0.9
20 | 1 | 0.00045269 | 0.00011345 | 0 | 0 | 1 | 0.98951 | -0.20164 | 0.4 | 1 | 1.1 | 0.9
119 | 1 | 0 | 0 | 0 | 0 | 1 | 0.99581 | -0.080066 | 0.4 | 1 | 1.1 | 0.9
8 | 1 | 0.0076261 | 0.0019113 | 0 | 0 | 1 | 0.99197 | -0.15324 | 0.4 | 1 | 1.1 | 0.9
54 | 1 | 0 | 0 | 0 | 0 | 1 | 0.99199 | -0.15284 | 0.4 | 1 | 1.1 | 0.9
51 | 1 | 0.001985 | 0.00049749 | 0 | 0 | 1 | 0.99002 | -0.19181 | 0.4 | 1 | 1.1 | 0.9
18 | 1 | 0 | 0 | 0 | 0 | 1 | 0.98925 | -0.20664 | 0.4 | 1 | 1.1 | 0.9
120 | 1 | 0.0080709 | 0.0020227 | 0 | 0 | 1 | 0.99685 | -0.060157 | 0.4 | 1 | 1.1 | 0.9
121 | 1 | 0.001495 | 0.00037469 | 0 | 0 | 1 | 0.99532 | -0.089641 | 0.4 | 1 | 1.1 | 0.9
56 | 1 | 0 | 0 | 0 | 0 | 1 | 0.99227 | -0.14737 | 0.4 | 1 | 1.1 | 0.9
53 | 1 | 0.0011562 | 0.00028976 | 0 | 0 | 1 | 0.9919 | -0.15463 | 0.4 | 1 | 1.1 | 0.9
9 | 1 | 0.0056995 | 0.0014284 | 0 | 0 | 1 | 0.98349 | -0.31802 | 0.4 | 1 | 1.1 | 0.9
10 | 1 | 0.0048729 | 0.0012213 | 0 | 0 | 1 | 0.98312 | -0.32527 | 0.4 | 1 | 1.1 | 0.9
11 | 1 | 0.0047433 | 0.0011888 | 0 | 0 | 1 | 0.98356 | -0.3168 | 0.4 | 1 | 1.1 | 0.9
12 | 1 | 0 | 0 | 0 | 0 | 1 | 0.98268 | -0.33391 | 0.4 | 1 | 1.1 | 0.9
13 | 1 | 0.0015958 | 0.00039993 | 0 | 0 | 1 | 0.98389 | -0.31026 | 0.4 | 1 | 1.1 | 0.9
14 | 1 | 0 | 0 | 0 | 0 | 1 | 0.98252 | -0.33715 | 0.4 | 1 | 1.1 | 0.9
15 | 1 | 0 | 0 | 0 | 0 | 1 | 0.98234 | -0.34055 | 0.4 | 1 | 1.1 | 0.9
16 | 1 | 0.0028205 | 0.00070689 | 0 | 0 | 1 | 0.98437 | -0.30091 | 0.4 | 1 | 1.1 | 0.9
118 | 1 | 0.0021484 | 0.00053844 | 0 | 0 | 1 | 0.98235 | -0.34038 | 0.4 | 1 | 1.1 | 0.9
73 | 1 | 0.0033465 | 0.00083872 | 0 | 0 | 1 | 0.98191 | -0.3489 | 0.4 | 1 | 1.1 | 0.9
93 | 1 | 0 | 0 | 0 | 0 | 1 | 0.98225 | -0.34241 | 0.4 | 1 | 1.1 | 0.9
59 | 1 | 0 | 0 | 0 | 0 | 1 | 0.98528 | -0.28322 | 0.4 | 1 | 1.1 | 0.9
171 | 1 | 0.0022597 | 0.00056633 | 0 | 0 | 1 | 0.98227 | -0.34204 | 0.4 | 1 | 1.1 | 0.9
72 | 1 | 0.0027309 | 0.00068443 | 0 | 0 | 1 | 0.98155 | -0.35614 | 0.4 | 1 | 1.1 | 0.9
94 | 1 | 0.0011112 | 0.0002785 | 0 | 0 | 1 | 0.9822 | -0.34335 | 0.4 | 1 | 1.1 | 0.9
63 | 1 | 0.0031121 | 0.00077996 | 0 | 0 | 1 | 0.9852 | -0.28475 | 0.4 | 1 | 1.1 | 0.9
60 | 1 | 0.0054611 | 0.0013687 | 0 | 0 | 1 | 0.98543 | -0.28023 | 0.4 | 1 | 1.1 | 0.9
17 | 1 | 0.0023347 | 0.00058512 | 0 | 0 | 1 | 0.98919 | -0.20783 | 0.4 | 1 | 1.1 | 0.9
19 | 1 | 0 | 0 | 0 | 0 | 1 | 0.98875 | -0.21648 | 0.4 | 1 | 1.1 | 0.9
21 | 1 | 0.00070758 | 0.00017734 | 0 | 0 | 1 | 0.98872 | -0.217 | 0.4 | 1 | 1.1 | 0.9
22 | 1 | 0.0016062 | 0.00040254 | 0 | 0 | 1 | 0.98809 | -0.22924 | 0.4 | 1 | 1.1 | 0.9
89 | 1 | 0.0017597 | 0.00044102 | 0 | 0 | 1 | 0.98867 | -0.21789 | 0.4 | 1 | 1.1 | 0.9
46 | 1 | 0.0013404 | 0.00033593 | 0 | 0 | 1 | 0.98804 | -0.2302 | 0.4 | 1 | 1.1 | 0.9
44 | 1 | 0.0042725 | 0.0010708 | 0 | 0 | 1 | 0.98761 | -0.2385 | 0.4 | 1 | 1.1 | 0.9
23 | 1 | 0.0005542 | 0.0001389 | 0 | 0 | 1 | 0.98239 | -0.33801 | 0.4 | 1 | 1.1 | 0.9
25 | 1 | 0.00072816 | 0.00018249 | 0 | 0 | 1 | 0.9824 | -0.33778 | 0.4 | 1 | 1.1 | 0.9
27 | 1 | 0.00080162 | 0.00020091 | 0 | 0 | 1 | 0.98199 | -0.34579 | 0.4 | 1 | 1.1 | 0.9
24 | 1 | 0 | 0 | 0 | 0 | 1 | 0.98282 | -0.32953 | 0.4 | 1 | 1.1 | 0.9
35 | 1 | 0.00047133 | 0.00011813 | 0 | 0 | 1 | 0.98024 | -0.37972 | 0.4 | 1 | 1.1 | 0.9
33 | 1 | 0.00091342 | 0.00022893 | 0 | 0 | 1 | 0.97984 | -0.3876 | 0.4 | 1 | 1.1 | 0.9
26 | 1 | 0.0031767 | 0.00079616 | 0 | 0 | 1 | 0.98308 | -0.3246 | 0.4 | 1 | 1.1 | 0.9
28 | 1 | 0.001946 | 0.00048772 | 0 | 0 | 1 | 0.98445 | -0.298 | 0.4 | 1 | 1.1 | 0.9
67 | 1 | 0.0030129 | 0.0007551 | 0 | 0 | 1 | 0.98838 | -0.22204 | 0.4 | 1 | 1.1 | 0.9
77 | 1 | 0.0051485 | 0.0012903 | 0 | 0 | 1 | 0.98618 | -0.26462 | 0.4 | 1 | 1.1 | 0.9
66 | 1 | 0 | 0 | 0 | 0 | 1 | 0.99085 | -0.17466 | 0.4 | 1 | 1.1 | 0.9
76 | 1 | 0 | 0 | 0 | 0 | 1 | 0.98545 | -0.27862 | 0.4 | 1 | 1.1 | 0.9
49 | 1 | 0.0047236 | 0.0011838 | 0 | 0 | 1 | 0.98433 | -0.3003 | 0.4 | 1 | 1.1 | 0.9
29 | 1 | 0.001593 | 0.00039923 | 0 | 0 | 1 | 0.97831 | -0.41752 | 0.4 | 1 | 1.1 | 0.9
30 | 1 | 0.00098482 | 0.00024682 | 0 | 0 | 1 | 0.97739 | -0.43551 | 0.4 | 1 | 1.1 | 0.9
31 | 1 | 0.00075048 | 0.00018809 | 0 | 0 | 1 | 0.97929 | -0.39827 | 0.4 | 1 | 1.1 | 0.9
32 | 1 | 0.0013454 | 0.00033718 | 0 | 0 | 1 | 0.97706 | -0.44203 | 0.4 | 1 | 1.1 | 0.9
68 | 1 | 0.00062906 | 0.00015766 | 0 | 0 | 1 | 0.97924 | -0.39933 | 0.4 | 1 | 1.1 | 0.9
34 | 1 | 0.00091114 | 0.00022835 | 0 | 0 | 1 | 0.97683 | -0.44653 | 0.4 | 1 | 1.1 | 0.9
69 | 1 | 0.00062366 | 0.0001563 | 0 | 0 | 1 | 0.97923 | -0.39947 | 0.4 | 1 | 1.1 | 0.9
52 | 1 | 0.0010225 | 0.00025627 | 0 | 0 | 1 | 0.97635 | -0.45583 | 0.4 | 1 | 1.1 | 0.9
185 | 1 | 0.0016202 | 0.00040606 | 0 | 0 | 1 | 0.97342 | -0.51343 | 0.4 | 1 | 1.1 | 0.9
36 | 1 | 0.0048363 | 0.0012121 | 0 | 0 | 1 | 0.98739 | -0.24239 | 0.4 | 1 | 1.1 | 0.9
37 | 1 | 0.0048357 | 0.0012119 | 0 | 0 | 1 | 0.98716 | -0.24698 | 0.4 | 1 | 1.1 | 0.9
38 | 1 | 0 | 0 | 0 | 0 | 1 | 0.98762 | -0.23792 | 0.4 | 1 | 1.1 | 0.9
39 | 1 | 0.0078299 | 0.0019624 | 0 | 0 | 1 | 0.98702 | -0.24968 | 0.4 | 1 | 1.1 | 0.9
40 | 1 | 0.0039717 | 0.0009954 | 0 | 0 | 1 | 0.98803 | -0.22993 | 0.4 | 1 | 1.1 | 0.9
41 | 1 | 0.0026714 | 0.00066951 | 0 | 0 | 1 | 0.98751 | -0.24015 | 0.4 | 1 | 1.1 | 0.9
42 | 1 | 0.0068732 | 0.0017226 | 0 | 0 | 1 | 0.98983 | -0.19511 | 0.4 | 1 | 1.1 | 0.9
43 | 1 | 0.0033065 | 0.00082869 | 0 | 0 | 1 | 0.98692 | -0.25166 | 0.4 | 1 | 1.1 | 0.9
134 | 1 | 0.0062104 | 0.0015565 | 0 | 0 | 1 | 0.99136 | -0.16556 | 0.4 | 1 | 1.1 | 0.9
166 | 1 | 0.0057095 | 0.0014309 | 0 | 0 | 1 | 0.98594 | -0.27061 | 0.4 | 1 | 1.1 | 0.9
133 | 1 | 0.0074275 | 0.0018615 | 0 | 0 | 1 | 0.99147 | -0.16347 | 0.4 | 1 | 1.1 | 0.9
167 | 1 | 0 | 0 | 0 | 0 | 1 | 0.98588 | -0.27178 | 0.4 | 1 | 1.1 | 0.9
45 | 1 | 0.0051222 | 0.0012838 | 0 | 0 | 1 | 0.98743 | -0.24211 | 0.4 | 1 | 1.1 | 0.9
47 | 1 | 0.0042698 | 0.0010701 | 0 | 0 | 1 | 0.98727 | -0.24516 | 0.4 | 1 | 1.1 | 0.9
48 | 1 | 0.0052072 | 0.001305 | 0 | 0 | 1 | 0.98704 | -0.24971 | 0.4 | 1 | 1.1 | 0.9
92 | 1 | 0.0058874 | 0.0014755 | 0 | 0 | 1 | 0.98683 | -0.25381 | 0.4 | 1 | 1.1 | 0.9
70 | 1 | 0.0010906 | 0.00027333 | 0 | 0 | 1 | 0.98993 | -0.19363 | 0.4 | 1 | 1.1 | 0.9
71 | 1 | 0.0029317 | 0.00073476 | 0 | 0 | 1 | 0.98986 | -0.19499 | 0.4 | 1 | 1.1 | 0.9
176 | 1 | 0.00093289 | 0.0002338 | 0 | 0 | 1 | 0.97081 | -0.56497 | 0.4 | 1 | 1.1 | 0.9
177 | 1 | 0.0010965 | 0.00027482 | 0 | 0 | 1 | 0.97082 | -0.56491 | 0.4 | 1 | 1.1 | 0.9
178 | 1 | 0 | 0 | 0 | 0 | 1 | 0.97076 | -0.56604 | 0.4 | 1 | 1.1 | 0.9
179 | 1 | 0.0010023 | 0.0002512 | 0 | 0 | 1 | 0.97103 | -0.56074 | 0.4 | 1 | 1.1 | 0.9
180 | 1 | 0.0019586 | 0.00049087 | 0 | 0 | 1 | 0.97075 | -0.5663 | 0.4 | 1 | 1.1 | 0.9
181 | 1 | 0.0015609 | 0.00039121 | 0 | 0 | 1 | 0.97072 | -0.56685 | 0.4 | 1 | 1.1 | 0.9
187 | 1 | 0.0016645 | 0.00041715 | 0 | 0 | 1 | 0.972 | -0.54141 | 0.4 | 1 | 1.1 | 0.9
182 | 1 | 0.00055044 | 0.00013795 | 0 | 0 | 1 | 0.9707 | -0.56731 | 0.4 | 1 | 1.1 | 0.9
184 | 1 | 0.0015261 | 0.00038248 | 0 | 0 | 1 | 0.97068 | -0.56757 | 0.4 | 1 | 1.1 | 0.9
183 | 1 | 0.0013226 | 0.00033148 | 0 | 0 | 1 | 0.97068 | -0.56758 | 0.4 | 1 | 1.1 | 0.9
186 | 1 | 0.0026251 | 0.00065792 | 0 | 0 | 1 | 0.97297 | -0.52234 | 0.4 | 1 | 1.1 | 0.9
55 | 1 | 0.0022027 | 0.00055206 | 0 | 0 | 1 | 0.9919 | -0.1547 | 0.4 | 1 | 1.1 | 0.9
57 | 1 | 0 | 0 | 0 | 0 | 1 | 0.99431 | -0.10838 | 0.4 | 1 | 1.1 | 0.9
58 | 1 | 0.0018481 | 0.00046319 | 0 | 0 | 1 | 0.99144 | -0.1633 | 0.4 | 1 | 1.1 | 0.9
104 | 1 | 0.011783 | 0.0029531 | 0 | 0 | 1 | 0.99554 | -0.085058 | 0.4 | 1 | 1.1 | 0.9
65 | 1 | 0.0027316 | 0.0006846 | 0 | 0 | 1 | 0.99104 | -0.17108 | 0.4 | 1 | 1.1 | 0.9
108 | 1 | 0 | 0 | 0 | 0 | 1 | 0.99615 | -0.073411 | 0.4 | 1 | 1.1 | 0.9
98 | 1 | 0 | 0 | 0 | 0 | 1 | 0.99272 | -0.13996 | 0.4 | 1 | 1.1 | 0.9
99 | 1 | 0.0058776 | 0.0014731 | 0 | 0 | 1 | 0.99264 | -0.14143 | 0.4 | 1 | 1.1 | 0.9
97 | 1 | 0.012816 | 0.0032119 | 0 | 0 | 1 | 0.99281 | -0.13805 | 0.4 | 1 | 1.1 | 0.9
61 | 1 | 0.0085806 | 0.0021505 | 0 | 0 | 1 | 0.98683 | -0.25301 | 0.4 | 1 | 1.1 | 0.9
62 | 1 | 0.0067884 | 0.0017013 | 0 | 0 | 1 | 0.98799 | -0.23049 | 0.4 | 1 | 1.1 | 0.9
64 | 1 | 0 | 0 | 0 | 0 | 1 | 0.98845 | -0.22158 | 0.4 | 1 | 1.1 | 0.9
105 | 1 | 0.0023619 | 0.00059195 | 0 | 0 | 1 | 0.98897 | -0.21162 | 0.4 | 1 | 1.1 | 0.9
113 | 1 | 0 | 0 | 0 | 0 | 1 | 0.98924 | -0.20632 | 0.4 | 1 | 1.1 | 0.9
106 | 1 | 0.0095256 | 0.0023873 | 0 | 0 | 1 | 0.99161 | -0.16121 | 0.4 | 1 | 1.1 | 0.9
126 | 1 | 0 | 0 | 0 | 0 | 1 | 0.99173 | -0.15897 | 0.4 | 1 | 1.1 | 0.9
74 | 1 | 0.003177 | 0.00079624 | 0 | 0 | 1 | 0.98136 | -0.35982 | 0.4 | 1 | 1.1 | 0.9
75 | 1 | 0.005435 | 0.0013621 | 0 | 0 | 1 | 0.98128 | -0.3614 | 0.4 | 1 | 1.1 | 0.9
78 | 1 | 0.0038456 | 0.0009638 | 0 | 0 | 1 | 0.99501 | -0.095587 | 0.4 | 1 | 1.1 | 0.9
79 | 1 | 0.0036793 | 0.00092212 | 0 | 0 | 1 | 0.99558 | -0.084624 | 0.4 | 1 | 1.1 | 0.9
80 | 1 | 0 | 0 | 0 | 0 | 1 | 0.99412 | -0.11269 | 0.4 | 1 | 1.1 | 0.9
81 | 1 | 0 | 0 | 0 | 0 | 1 | 0.99699 | -0.057399 | 0.4 | 1 | 1.1 | 0.9
82 | 1 | 0.0074538 | 0.0018681 | 0 | 0 | 1 | 0.99384 | -0.11828 | 0.4 | 1 | 1.1 | 0.9
83 | 1 | 0.0046825 | 0.0011736 | 0 | 0 | 1 | 0.9941 | -0.11318 | 0.4 | 1 | 1.1 | 0.9
86 | 1 | 0.003913 | 0.00098069 | 0 | 0 | 1 | 0.99739 | -0.049791 | 0.4 | 1 | 1.1 | 0.9
87 | 1 | 0.0057233 | 0.0014344 | 0 | 0 | 1 | 0.99351 | -0.12458 | 0.4 | 1 | 1.1 | 0.9
84 | 1 | 0.0038113 | 0.0009552 | 0 | 0 | 1 | 0.99643 | -0.068193 | 0.4 | 1 | 1.1 | 0.9
157 | 1 | 0.0050019 | 0.0012536 | 0 | 0 | 1 | 0.99646 | -0.0675 | 0.4 | 1 | 1.1 | 0.9
85 | 1 | 0 | 0 | 0 | 0 | 1 | 0.99666 | -0.063631 | 0.4 | 1 | 1.1 | 0.9
153 | 1 | 0.0038666 | 0.00096905 | 0 | 0 | 1 | 0.99619 | -0.072761 | 0.4 | 1 | 1.1 | 0.9
154 | 1 | 0.0075565 | 0.0018938 | 0 | 0 | 1 | 0.99654 | -0.066072 | 0.4 | 1 | 1.1 | 0.9
151 | 1 | 0.0041861 | 0.0010491 | 0 | 0 | 1 | 0.99743 | -0.049078 | 0.4 | 1 | 1.1 | 0.9
152 | 1 | 0 | 0 | 0 | 0 | 1 | 0.99786 | -0.040854 | 0.4 | 1 | 1.1 | 0.9
96 | 1 | 0.021594 | 0.0054119 | 0 | 0 | 1 | 0.99317 | -0.13107 | 0.4 | 1 | 1.1 | 0.9
88 | 1 | 0 | 0 | 0 | 0 | 1 | 0.99775 | -0.042899 | 0.4 | 1 | 1.1 | 0.9
100 | 1 | 0.0029618 | 0.00074231 | 0 | 0 | 1 | 0.99722 | -0.052976 | 0.4 | 1 | 1.1 | 0.9
101 | 1 | 0.0031134 | 0.0007803 | 0 | 0 | 1 | 0.99802 | -0.037632 | 0.4 | 1 | 1.1 | 0.9
155 | 1 | 0 | 0 | 0 | 0 | 1 | 0.99796 | -0.038817 | 0.4 | 1 | 1.1 | 0.9
156 | 1 | 0.0030188 | 0.00075659 | 0 | 0 | 1 | 0.99552 | -0.085601 | 0.4 | 1 | 1.1 | 0.9
102 | 1 | 0.004441 | 0.001113 | 0 | 0 | 1 | 0.99674 | -0.06206 | 0.4 | 1 | 1.1 | 0.9
103 | 1 | 0 | 0 | 0 | 0 | 1 | 0.99894 | -0.020134 | 0.4 | 1 | 1.1 | 0.9
91 | 1 | 0.0026467 | 0.00066331 | 0 | 0 | 1 | 0.99049 | -0.18293 | 0.4 | 1 | 1.1 | 0.9
95 | 1 | 0.0030214 | 0.00075722 | 0 | 0 | 1 | 0.9905 | -0.18278 | 0.4 | 1 | 1.1 | 0.9
139 | 1 | 0.0028634 | 0.00071764 | 0 | 0 | 1 | 0.99056 | -0.18147 | 0.4 | 1 | 1.1 | 0.9
170 | 1 | 0.0018154 | 0.00045499 | 0 | 0 | 1 | 0.98225 | -0.34235 | 0.4 | 1 | 1.1 | 0.9
132 | 1 | 0.0029273 | 0.00073365 | 0 | 0 | 1 | 0.9906 | -0.18079 | 0.4 | 1 | 1.1 | 0.9
107 | 1 | 0.0025247 | 0.00063275 | 0 | 0 | 1 | 0.99666 | -0.063697 | 0.4 | 1 | 1.1 | 0.9
162 | 3 | 0.0027411 | 0.00068697 | 0 | 0 | 1 | 1 | 0 | 0.4 | 1 | 1.1 | 0.9
163 | 1 | 0.0026986 | 0.00067634 | 0 | 0 | 1 | 0.99854 | -0.027915 | 0.4 | 1 | 1.1 | 0.9
164 | 1 | 0.0039252 | 0.00098374 | 0 | 0 | 1 | 0.99918 | -0.015566 | 0.4 | 1 | 1.1 | 0.9
161 | 1 | 0.0044508 | 0.0011155 | 0 | 0 | 1 | 0.99806 | -0.036934 | 0.4 | 1 | 1.1 | 0.9
109 | 1 | 0.0032043 | 0.00080306 | 0 | 0 | 1 | 0.99602 | -0.075929 | 0.4 | 1 | 1.1 | 0.9
115 | 1 | 0 | 0 | 0 | 0 | 1 | 0.9892 | -0.2072 | 0.4 | 1 | 1.1 | 0.9
111 | 1 | 0.0057071 | 0.0014303 | 0 | 0 | 1 | 0.98938 | -0.2036 | 0.4 | 1 | 1.1 | 0.9
128 | 1 | 0 | 0 | 0 | 0 | 1 | 0.99201 | -0.15343 | 0.4 | 1 | 1.1 | 0.9
124 | 1 | 0.0041816 | 0.001048 | 0 | 0 | 1 | 0.99139 | -0.16556 | 0.4 | 1 | 1.1 | 0.9
110 | 1 | 0.0046755 | 0.0011718 | 0 | 0 | 1 | 0.99601 | -0.076093 | 0.4 | 1 | 1.1 | 0.9
175 | 1 | 0.0027498 | 0.00068917 | 0 | 0 | 1 | 0.99598 | -0.076633 | 0.4 | 1 | 1.1 | 0.9
112 | 1 | 0.0047905 | 0.0012006 | 0 | 0 | 1 | 0.99019 | -0.18809 | 0.4 | 1 | 1.1 | 0.9
114 | 1 | 0.0030593 | 0.00076673 | 0 | 0 | 1 | 0.99065 | -0.17907 | 0.4 | 1 | 1.1 | 0.9
116 | 1 | 0.0042434 | 0.0010635 | 0 | 0 | 1 | 0.99146 | -0.16346 | 0.4 | 1 | 1.1 | 0.9
117 | 1 | 0.0059338 | 0.0014872 | 0 | 0 | 1 | 0.98908 | -0.20947 | 0.4 | 1 | 1.1 | 0.9
135 | 1 | 0 | 0 | 0 | 0 | 1 | 0.99301 | -0.13368 | 0.4 | 1 | 1.1 | 0.9
136 | 1 | 0 | 0 | 0 | 0 | 1 | 0.99367 | -0.12106 | 0.4 | 1 | 1.1 | 0.9
122 | 1 | 0.0017165 | 0.00043018 | 0 | 0 | 1 | 0.9971 | -0.055447 | 0.4 | 1 | 1.1 | 0.9
123 | 1 | 0.002726 | 0.0006832 | 0 | 0 | 1 | 0.99451 | -0.10519 | 0.4 | 1 | 1.1 | 0.9
159 | 1 | 0.0036931 | 0.00092557 | 0 | 0 | 1 | 0.99719 | -0.053581 | 0.4 | 1 | 1.1 | 0.9
165 | 1 | 0.0059613 | 0.001494 | 0 | 0 | 1 | 0.99441 | -0.1071 | 0.4 | 1 | 1.1 | 0.9
160 | 1 | 0.00294 | 0.00073683 | 0 | 0 | 1 | 0.99749 | -0.047972 | 0.4 | 1 | 1.1 | 0.9
131 | 1 | 0.010034 | 0.0025148 | 0 | 0 | 1 | 0.99312 | -0.13203 | 0.4 | 1 | 1.1 | 0.9
125 | 1 | 0.023771 | 0.0059575 | 0 | 0 | 1 | 0.99081 | -0.17674 | 0.4 | 1 | 1.1 | 0.9
127 | 1 | 0.0037286 | 0.00093447 | 0 | 0 | 1 | 0.99072 | -0.17843 | 0.4 | 1 | 1.1 | 0.9
129 | 1 | 0.0028104 | 0.00070436 | 0 | 0 | 1 | 0.99068 | -0.17917 | 0.4 | 1 | 1.1 | 0.9
130 | 1 | 0 | 0 | 0 | 0 | 1 | 0.99184 | -0.15681 | 0.4 | 1 | 1.1 | 0.9
148 | 1 | 0.0016635 | 0.00041691 | 0 | 0 | 1 | 0.99178 | -0.15791 | 0.4 | 1 | 1.1 | 0.9
144 | 1 | 0.0037205 | 0.00093244 | 0 | 0 | 1 | 0.99171 | -0.15926 | 0.4 | 1 | 1.1 | 0.9
147 | 1 | 0 | 0 | 0 | 0 | 1 | 0.99174 | -0.15868 | 0.4 | 1 | 1.1 | 0.9
149 | 1 | 0.0025633 | 0.00064242 | 0 | 0 | 1 | 0.99173 | -0.15894 | 0.4 | 1 | 1.1 | 0.9
150 | 1 | 0.0020784 | 0.0005209 | 0 | 0 | 1 | 0.99174 | -0.15861 | 0.4 | 1 | 1.1 | 0.9
145 | 1 | 0.0034628 | 0.00086787 | 0 | 0 | 1 | 0.99164 | -0.16056 | 0.4 | 1 | 1.1 | 0.9
137 | 1 | 0.0083076 | 0.0020821 | 0 | 0 | 1 | 0.99424 | -0.11008 | 0.4 | 1 | 1.1 | 0.9
138 | 1 | 0.01343 | 0.0033658 | 0 | 0 | 1 | 0.99326 | -0.1289 | 0.4 | 1 | 1.1 | 0.9
142 | 1 | 0.0034935 | 0.00087555 | 0 | 0 | 1 | 0.99503 | -0.094851 | 0.4 | 1 | 1.1 | 0.9
140 | 1 | 0 | 0 | 0 | 0 | 1 | 0.99315 | -0.13109 | 0.4 | 1 | 1.1 | 0.9
141 | 1 | 0.0027876 | 0.00069863 | 0 | 0 | 1 | 0.99311 | -0.13179 | 0.4 | 1 | 1.1 | 0.9
143 | 1 | 0.008071 | 0.0020228 | 0 | 0 | 1 | 0.99304 | -0.13318 | 0.4 | 1 | 1.1 | 0.9
146 | 1 | 0.0045821 | 0.0011484 | 0 | 0 | 1 | 0.99161 | -0.16119 | 0.4 | 1 | 1.1 | 0.9
158 | 1 | 0.003789 | 0.0009496 | 0 | 0 | 1 | 0.99838 | -0.030892 | 0.4 | 1 | 1.1 | 0.9
168 | 1 | 0.0042953 | 0.0010765 | 0 | 0 | 1 | 0.98576 | -0.2742 | 0.4 | 1 | 1.1 | 0.9
169 | 1 | 0.0036847 | 0.00092348 | 0 | 0 | 1 | 0.98583 | -0.27279 | 0.4 | 1 | 1.1 | 0.9
172 | 1 | 0 | 0 | 0 | 0 | 1 | 0.98562 | -0.27703 | 0.4 | 1 | 1.1 | 0.9
173 | 1 | 0.003051 | 0.00076466 | 0 | 0 | 1 | 0.98577 | -0.27398 | 0.4 | 1 | 1.1 | 0.9
174 | 1 | 0.0047606 | 0.0011931 | 0 | 0 | 1 | 0.98558 | -0.2777 | 0.4 | 1 | 1.1 | 0.9

## generator_data
GEN_BUS | PG | QG | QMAX | QMIN | VG | MBASE | GEN_STATUS | PMAX | PMIN
162 | 0.5976 | 0.15177 | 10 | -10 | 1 | 100 | 1 | 10 | 0

## branch_data
F_BUS | T_BUS | BR_R | BR_X | BR_B | RATE_A | RATE_B | RATE_C | TAP | SHIFT | BR_STATUS | ANGMIN | ANGMAX | P_in | Q_in | P_out | Q_out
1 | 2 | 1.8431 | 1.1796 | 3.095e-09 | 0 | 0 | 0 | 0 | 0 | 1 | -90 | 90 | -0.056223 | -0.014161 | 0.056286 | 0.014201
1 | 3 | 1.6511 | 1.0567 | 2.7727e-09 | 0 | 0 | 0 | 0 | 0 | 1 | -90 | 90 | 0.043564 | 0.010988 | -0.04353 | -0.010967
2 | 4 | 0.689 | 0.44096 | 1.157e-09 | 0 | 0 | 0 | 0 | 0 | 1 | -90 | 90 | -0.057937 | -0.014615 | 0.057962 | 0.01463
3 | 5 | 1.2773 | 0.81745 | 2.1449e-09 | 0 | 0 | 0 | 0 | 0 | 1 | -90 | 90 | 0.0029284 | 0.00073376 | -0.0029283 | -0.00073389
3 | 6 | 4.1356 | 2.6468 | 6.9447e-09 | 0 | 0 | 0 | 0 | 0 | 1 | -90 | 90 | 0.040602 | 0.010233 | -0.040528 | -0.010187
4 | 7 | 1.148 | 0.73469 | 1.9277e-09 | 0 | 0 | 0 | 0 | 0 | 1 | -90 | 90 | -0.060236 | -0.0152 | 0.060281 | 0.015229
6 | 50 | 2.802 | 1.7933 | 4.7054e-09 | 0 | 0 | 0 | 0 | 0 | 1 | -90 | 90 | 0.0074843 | 0.0018755 | -0.0074826 | -0.0018749
6 | 20 | 2.076 | 1.3286 | 3.4861e-09 | 0 | 0 | 0 | 0 | 0 | 1 | -90 | 90 | 0.033044 | 0.0083111 | -0.03302 | -0.0082958
7 | 119 | 0.23902 | 0.15297 | 4.0137e-10 | 0 | 0 | 0 | 0 | 0 | 1 | -90 | 90 | -0.074303 | -0.018743 | 0.074317 | 0.018752
50 | 51 | 0.71768 | 0.45931 | 1.2052e-09 | 0 | 0 | 0 | 0 | 0 | 1 | -90 | 90 | 0.0060082 | 0.0015053 | -0.0060079 | -0.0015053
20 | 18 | 0.67492 | 0.43195 | 1.1334e-09 | 0 | 0 | 0 | 0 | 0 | 1 | -90 | 90 | 0.032567 | 0.0081823 | -0.032559 | -0.0081774
119 | 120 | 0.52804 | 0.33795 | 1.7735e-09 | 0 | 0 | 0 | 0 | 0 | 1 | -90 | 90 | -0.16844 | -0.042477 | 0.1686 | 0.042579
119 | 121 | 0.45367 | 0.29035 | 7.6184e-10 | 0 | 0 | 0 | 0 | 0 | 1 | -90 | 90 | 0.094119 | 0.023725 | -0.094076 | -0.023697
8 | 54 | 0.2328 | 0.14899 | 3.9093e-10 | 0 | 0 | 0 | 0 | 0 | 1 | -90 | 90 | -0.0076261 | -0.0019113 | 0.0076262 | 0.0019113
54 | 56 | 2.1979 | 1.4066 | 3.6909e-09 | 0 | 0 | 0 | 0 | 0 | 1 | -90 | 90 | -0.010985 | -0.0027529 | 0.010988 | 0.0027544
54 | 53 | 2.3436 | 1.4999 | 3.9356e-09 | 0 | 0 | 0 | 0 | 0 | 1 | -90 | 90 | 0.0033592 | 0.0008416 | -0.0033589 | -0.0008418
51 | 70 | 1.9893 | 1.2731 | 3.3406e-09 | 0 | 0 | 0 | 0 | 0 | 1 | -90 | 90 | 0.0040229 | 0.0010078 | -0.0040225 | -0.0010079
18 | 19 | 1.4295 | 0.9149 | 2.4006e-09 | 0 | 0 | 0 | 0 | 0 | 1 | -90 | 90 | 0.030224 | 0.0075926 | -0.03021 | -0.0075838
18 | 17 | 2.2417 | 1.4347 | 3.7645e-09 | 0 | 0 | 0 | 0 | 0 | 1 | -90 | 90 | 0.0023348 | 0.00058484 | -0.0023347 | -0.00058512
120 | 122 | 0.11935 | 0.076385 | 6.0127e-10 | 0 | 0 | 0 | 0 | 0 | 1 | -90 | 90 | -0.17667 | -0.044602 | 0.17671 | 0.044628
121 | 123 | 0.74777 | 0.47857 | 1.2557e-09 | 0 | 0 | 0 | 0 | 0 | 1 | -90 | 90 | 0.092581 | 0.023323 | -0.092512 | -0.023279
56 | 57 | 2.8363 | 1.8152 | 4.7628e-09 | 0 | 0 | 0 | 0 | 0 | 1 | -90 | 90 | -0.061337 | -0.015581 | 0.061452 | 0.015654
56 | 58 | 1.4103 | 0.90259 | 2.3683e-09 | 0 | 0 | 0 | 0 | 0 | 1 | -90 | 90 | 0.050348 | 0.012826 | -0.05031 | -0.012802
53 | 55 | 0.14042 | 0.089871 | 2.3581e-10 | 0 | 0 | 0 | 0 | 0 | 1 | -90 | 90 | 0.0022027 | 0.00055204 | -0.0022027 | -0.00055206
9 | 10 | 1.1683 | 0.74772 | 1.9619e-09 | 0 | 0 | 0 | 0 | 0 | 1 | -90 | 90 | 0.026934 | 0.0067601 | -0.026925 | -0.0067543
9 | 11 | 0.16174 | 0.10351 | 2.716e-10 | 0 | 0 | 0 | 0 | 0 | 1 | -90 | 90 | -0.032634 | -0.0081886 | 0.032636 | 0.0081897
10 | 12 | 1.6969 | 1.086 | 2.8495e-09 | 0 | 0 | 0 | 0 | 0 | 1 | -90 | 90 | 0.022052 | 0.0055331 | -0.022043 | -0.0055275
11 | 13 | 0.75972 | 0.48622 | 1.2758e-09 | 0 | 0 | 0 | 0 | 0 | 1 | -90 | 90 | -0.037379 | -0.0093785 | 0.037391 | 0.0093859
12 | 14 | 2.2539 | 1.4425 | 3.7849e-09 | 0 | 0 | 0 | 0 | 0 | 1 | -90 | 90 | 0.0062257 | 0.0015601 | -0.0062248 | -0.0015598
12 | 15 | 1.8169 | 1.1628 | 3.051e-09 | 0 | 0 | 0 | 0 | 0 | 1 | -90 | 90 | 0.015817 | 0.0039674 | -0.015812 | -0.0039645
13 | 16 | 1.0427 | 0.6673 | 1.7509e-09 | 0 | 0 | 0 | 0 | 0 | 1 | -90 | 90 | -0.038987 | -0.0097858 | 0.039004 | 0.0097968
14 | 118 | 2.2431 | 1.4356 | 3.7667e-09 | 0 | 0 | 0 | 0 | 0 | 1 | -90 | 90 | 0.0062248 | 0.0015598 | -0.0062238 | -0.0015596
15 | 73 | 2.4595 | 1.5741 | 4.1301e-09 | 0 | 0 | 0 | 0 | 0 | 1 | -90 | 90 | 0.014701 | 0.0036877 | -0.014695 | -0.0036844
15 | 93 | 7.2472 | 4.6382 | 1.217e-08 | 0 | 0 | 0 | 0 | 0 | 1 | -90 | 90 | 0.0011114 | 0.00027684 | -0.0011113 | -0.00027795
16 | 59 | 1.8404 | 1.1779 | 3.0905e-09 | 0 | 0 | 0 | 0 | 0 | 1 | -90 | 90 | -0.041824 | -0.010504 | 0.04186 | 0.010526
118 | 171 | 1.767 | 1.1309 | 2.9673e-09 | 0 | 0 | 0 | 0 | 0 | 1 | -90 | 90 | 0.0040754 | 0.0010211 | -0.0040751 | -0.0010212
73 | 72 | 2.7573 | 1.7647 | 4.6303e-09 | 0 | 0 | 0 | 0 | 0 | 1 | -90 | 90 | 0.011349 | 0.0028456 | -0.011345 | -0.0028436
93 | 94 | 3.6408 | 2.3301 | 6.1139e-09 | 0 | 0 | 0 | 0 | 0 | 1 | -90 | 90 | 0.0011113 | 0.00027795 | -0.0011112 | -0.00027851
59 | 63 | 2.1326 | 1.3648 | 3.5812e-09 | 0 | 0 | 0 | 0 | 0 | 1 | -90 | 90 | 0.0031123 | 0.00077976 | -0.0031121 | -0.00077996
59 | 60 | 0.29008 | 0.18565 | 4.8712e-10 | 0 | 0 | 0 | 0 | 0 | 1 | -90 | 90 | -0.044972 | -0.011306 | 0.044979 | 0.01131
171 | 170 | 0.723 | 0.46272 | 1.2141e-09 | 0 | 0 | 0 | 0 | 0 | 1 | -90 | 90 | 0.0018155 | 0.0004549 | -0.0018154 | -0.000455
72 | 74 | 1.841 | 1.1783 | 3.0916e-09 | 0 | 0 | 0 | 0 | 0 | 1 | -90 | 90 | 0.0086139 | 0.0021591 | -0.0086124 | -0.0021585
60 | 61 | 2.357 | 1.5085 | 3.958e-09 | 0 | 0 | 0 | 0 | 0 | 1 | -90 | 90 | -0.05044 | -0.012678 | 0.050505 | 0.01272
19 | 21 | 0.9361 | 0.59911 | 1.572e-09 | 0 | 0 | 0 | 0 | 0 | 1 | -90 | 90 | 0.0024674 | 0.00061793 | -0.0024673 | -0.00061804
19 | 22 | 2.0176 | 1.2913 | 3.3882e-09 | 0 | 0 | 0 | 0 | 0 | 1 | -90 | 90 | 0.027743 | 0.0069658 | -0.027726 | -0.0069554
21 | 89 | 2.2143 | 1.4172 | 3.7185e-09 | 0 | 0 | 0 | 0 | 0 | 1 | -90 | 90 | 0.0017598 | 0.00044071 | -0.0017597 | -0.00044102
22 | 46 | 0.16086 | 0.10295 | 2.7012e-10 | 0 | 0 | 0 | 0 | 0 | 1 | -90 | 90 | 0.02612 | 0.0065528 | -0.026118 | -0.0065521
46 | 44 | 1.466 | 0.93826 | 2.4619e-09 | 0 | 0 | 0 | 0 | 0 | 1 | -90 | 90 | 0.024778 | 0.0062162 | -0.024768 | -0.0062101
44 | 45 | 0.77014 | 0.49289 | 1.2933e-09 | 0 | 0 | 0 | 0 | 0 | 1 | -90 | 90 | 0.020496 | 0.0051393 | -0.020492 | -0.0051372
23 | 25 | 1.8054 | 1.1554 | 3.0317e-09 | 0 | 0 | 0 | 0 | 0 | 1 | -90 | 90 | -0.0005542 | -0.0001389 | 0.0005542 | 0.00013861
25 | 27 | 1.3356 | 0.85477 | 2.2428e-09 | 0 | 0 | 0 | 0 | 0 | 1 | -90 | 90 | 0.026106 | 0.0066098 | -0.026096 | -0.0066036
25 | 24 | 1.311 | 0.83905 | 2.2016e-09 | 0 | 0 | 0 | 0 | 0 | 1 | -90 | 90 | -0.027388 | -0.0069309 | 0.027399 | 0.0069376
27 | 35 | 5.8254 | 3.7283 | 9.7825e-09 | 0 | 0 | 0 | 0 | 0 | 1 | -90 | 90 | 0.025294 | 0.0064027 | -0.025253 | -0.0063773
24 | 26 | 0.78566 | 0.50282 | 1.3193e-09 | 0 | 0 | 0 | 0 | 0 | 1 | -90 | 90 | -0.027399 | -0.0069376 | 0.027406 | 0.0069417
35 | 33 | 1.3769 | 0.88121 | 2.3122e-09 | 0 | 0 | 0 | 0 | 0 | 1 | -90 | 90 | 0.024782 | 0.0062592 | -0.024772 | -0.0062535
33 | 31 | 1.9332 | 1.2373 | 3.2464e-09 | 0 | 0 | 0 | 0 | 0 | 1 | -90 | 90 | 0.023859 | 0.0060246 | -0.023847 | -0.0060171
26 | 28 | 3.7955 | 2.4291 | 6.3737e-09 | 0 | 0 | 0 | 0 | 0 | 1 | -90 | 90 | -0.030582 | -0.0077378 | 0.030621 | 0.0077622
28 | 76 | 2.2739 | 1.4553 | 3.8185e-09 | 0 | 0 | 0 | 0 | 0 | 1 | -90 | 90 | -0.037291 | -0.0094337 | 0.037326 | 0.0094556
28 | 49 | 2.1115 | 1.3513 | 3.5457e-09 | 0 | 0 | 0 | 0 | 0 | 1 | -90 | 90 | 0.0047241 | 0.0011838 | -0.0047236 | -0.0011839
67 | 77 | 4.4067 | 2.8203 | 7.4001e-09 | 0 | 0 | 0 | 0 | 0 | 1 | -90 | 90 | 0.042587 | 0.010817 | -0.0425 | -0.010762
67 | 66 | 4.5986 | 2.9431 | 7.7224e-09 | 0 | 0 | 0 | 0 | 0 | 1 | -90 | 90 | -0.0456 | -0.011572 | 0.045704 | 0.011638
77 | 76 | 1.6448 | 1.0526 | 2.762e-09 | 0 | 0 | 0 | 0 | 0 | 1 | -90 | 90 | 0.037351 | 0.0094714 | -0.037326 | -0.0094556
66 | 65 | 0.3478 | 0.22259 | 5.8405e-10 | 0 | 0 | 0 | 0 | 0 | 1 | -90 | 90 | -0.045704 | -0.011638 | 0.045712 | 0.011643
29 | 30 | 3.8288 | 2.4505 | 6.4296e-09 | 0 | 0 | 0 | 0 | 0 | 1 | -90 | 90 | 0.02023 | 0.0051042 | -0.020213 | -0.0050937
29 | 31 | 3.8014 | 2.4329 | 6.3835e-09 | 0 | 0 | 0 | 0 | 0 | 1 | -90 | 90 | -0.021823 | -0.0055035 | 0.021844 | 0.0055157
30 | 32 | 1.4575 | 0.93283 | 2.4476e-09 | 0 | 0 | 0 | 0 | 0 | 1 | -90 | 90 | 0.019228 | 0.0048469 | -0.019222 | -0.0048433
31 | 68 | 3.6354 | 2.3267 | 6.1048e-09 | 0 | 0 | 0 | 0 | 0 | 1 | -90 | 90 | 0.0012528 | 0.00031328 | -0.0012527 | -0.00031382
32 | 34 | 1.0811 | 0.69192 | 1.8155e-09 | 0 | 0 | 0 | 0 | 0 | 1 | -90 | 90 | 0.017877 | 0.0045061 | -0.017873 | -0.0045038
68 | 69 | 0.91758 | 0.58725 | 1.5409e-09 | 0 | 0 | 0 | 0 | 0 | 1 | -90 | 90 | 0.00062365 | 0.00015616 | -0.00062365 | -0.00015631
34 | 52 | 2.3518 | 1.5051 | 3.9492e-09 | 0 | 0 | 0 | 0 | 0 | 1 | -90 | 90 | 0.016962 | 0.0042755 | -0.016954 | -0.004271
52 | 185 | 15.4599 | 9.8943 | 2.5961e-08 | 0 | 0 | 0 | 0 | 0 | 1 | -90 | 90 | 0.015932 | 0.0040148 | -0.015888 | -0.0039892
185 | 186 | 2.6553 | 1.6994 | 4.459e-09 | 0 | 0 | 0 | 0 | 0 | 1 | -90 | 90 | 0.014268 | 0.0035832 | -0.014262 | -0.0035797
36 | 37 | 1.5825 | 1.0128 | 2.6574e-09 | 0 | 0 | 0 | 0 | 0 | 1 | -90 | 90 | 0.012669 | 0.0031762 | -0.012667 | -0.0031747
36 | 38 | 1.1174 | 0.71515 | 1.8764e-09 | 0 | 0 | 0 | 0 | 0 | 1 | -90 | 90 | -0.017506 | -0.0043883 | 0.017509 | 0.0043905
37 | 39 | 1.5075 | 0.96477 | 2.5314e-09 | 0 | 0 | 0 | 0 | 0 | 1 | -90 | 90 | 0.0078309 | 0.0019628 | -0.0078299 | -0.0019624
38 | 40 | 0.77684 | 0.49718 | 1.3045e-09 | 0 | 0 | 0 | 0 | 0 | 1 | -90 | 90 | -0.045028 | -0.0113 | 0.045045 | 0.011311
38 | 41 | 0.35546 | 0.2275 | 5.9692e-10 | 0 | 0 | 0 | 0 | 0 | 1 | -90 | 90 | 0.027518 | 0.0069098 | -0.027515 | -0.006908
40 | 42 | 3.117 | 1.9949 | 5.2343e-09 | 0 | 0 | 0 | 0 | 0 | 1 | -90 | 90 | -0.049016 | -0.012307 | 0.049098 | 0.012358
41 | 43 | 2.0261 | 1.2967 | 3.4024e-09 | 0 | 0 | 0 | 0 | 0 | 1 | -90 | 90 | 0.024844 | 0.0062385 | -0.02483 | -0.0062301
42 | 134 | 2.3282 | 1.49 | 3.9096e-09 | 0 | 0 | 0 | 0 | 0 | 1 | -90 | 90 | -0.055971 | -0.014081 | 0.05605 | 0.014131
43 | 166 | 3.8438 | 2.4601 | 6.4548e-09 | 0 | 0 | 0 | 0 | 0 | 1 | -90 | 90 | 0.021524 | 0.0054014 | -0.021504 | -0.0053896
134 | 133 | 0.14862 | 0.095115 | 2.4957e-10 | 0 | 0 | 0 | 0 | 0 | 1 | -90 | 90 | -0.062261 | -0.015688 | 0.062267 | 0.015692
166 | 167 | 0.32078 | 0.2053 | 5.3868e-10 | 0 | 0 | 0 | 0 | 0 | 1 | -90 | 90 | 0.015795 | 0.0039587 | -0.015794 | -0.0039582
133 | 135 | 1.8924 | 1.2111 | 3.1778e-09 | 0 | 0 | 0 | 0 | 0 | 1 | -90 | 90 | -0.069694 | -0.017553 | 0.069794 | 0.017616
167 | 168 | 1.1657 | 0.74608 | 1.9576e-09 | 0 | 0 | 0 | 0 | 0 | 1 | -90 | 90 | 0.0090577 | 0.0022701 | -0.0090567 | -0.0022696
167 | 169 | 0.65303 | 0.41794 | 1.0966e-09 | 0 | 0 | 0 | 0 | 0 | 1 | -90 | 90 | 0.0067362 | 0.0016881 | -0.0067359 | -0.001688
45 | 47 | 0.86773 | 0.55535 | 1.4572e-09 | 0 | 0 | 0 | 0 | 0 | 1 | -90 | 90 | 0.01537 | 0.0038535 | -0.015368 | -0.0038522
47 | 48 | 1.7887 | 1.1448 | 3.0038e-09 | 0 | 0 | 0 | 0 | 0 | 1 | -90 | 90 | 0.011098 | 0.0027821 | -0.011096 | -0.0027808
48 | 92 | 3.0402 | 1.9457 | 5.1054e-09 | 0 | 0 | 0 | 0 | 0 | 1 | -90 | 90 | 0.0058885 | 0.0014758 | -0.0058874 | -0.0014755
70 | 71 | 2.0401 | 1.3057 | 3.4259e-09 | 0 | 0 | 0 | 0 | 0 | 1 | -90 | 90 | 0.0029319 | 0.00073454 | -0.0029317 | -0.00073476
176 | 177 | 0.02903 | 0.018579 | 4.8749e-11 | 0 | 0 | 0 | 0 | 0 | 1 | -90 | 90 | -0.0078521 | -0.0019676 | 0.0078521 | 0.0019676
176 | 178 | 0.65807 | 0.42116 | 1.1051e-09 | 0 | 0 | 0 | 0 | 0 | 1 | -90 | 90 | 0.0069192 | 0.0017338 | -0.0069188 | -0.0017336
177 | 179 | 1.9685 | 1.2598 | 3.3057e-09 | 0 | 0 | 0 | 0 | 0 | 1 | -90 | 90 | -0.0089486 | -0.0022424 | 0.0089504 | 0.0022432
178 | 180 | 0.20276 | 0.12977 | 3.4049e-10 | 0 | 0 | 0 | 0 | 0 | 1 | -90 | 90 | 0.0053579 | 0.0013427 | -0.0053578 | -0.0013427
178 | 181 | 2.188 | 1.4003 | 3.6743e-09 | 0 | 0 | 0 | 0 | 0 | 1 | -90 | 90 | 0.001561 | 0.00039092 | -0.0015609 | -0.00039123
179 | 187 | 8.2156 | 5.258 | 1.3796e-08 | 0 | 0 | 0 | 0 | 0 | 1 | -90 | 90 | -0.0099526 | -0.0024944 | 0.0099618 | 0.002499
180 | 182 | 1.2539 | 0.80253 | 2.1057e-09 | 0 | 0 | 0 | 0 | 0 | 1 | -90 | 90 | 0.0033993 | 0.00085182 | -0.0033991 | -0.00085191
187 | 186 | 6.9553 | 4.4514 | 1.168e-08 | 0 | 0 | 0 | 0 | 0 | 1 | -90 | 90 | -0.011626 | -0.0029162 | 0.011637 | 0.0029218
182 | 184 | 0.38012 | 0.24328 | 6.3832e-10 | 0 | 0 | 0 | 0 | 0 | 1 | -90 | 90 | 0.0028487 | 0.00071395 | -0.0028487 | -0.00071399
184 | 183 | 0.03895 | 0.024928 | 6.5408e-11 | 0 | 0 | 0 | 0 | 0 | 1 | -90 | 90 | 0.0013226 | 0.00033149 | -0.0013226 | -0.0003315
57 | 104 | 1.7015 | 1.089 | 2.8573e-09 | 0 | 0 | 0 | 0 | 0 | 1 | -90 | 90 | -0.061452 | -0.015654 | 0.061521 | 0.015698
58 | 65 | 0.71433 | 0.45717 | 1.1996e-09 | 0 | 0 | 0 | 0 | 0 | 1 | -90 | 90 | 0.048462 | 0.012339 | -0.048444 | -0.012327
104 | 108 | 0.71324 | 0.45647 | 1.1977e-09 | 0 | 0 | 0 | 0 | 0 | 1 | -90 | 90 | -0.073304 | -0.018651 | 0.073346 | 0.018677
108 | 109 | 1.0532 | 0.67407 | 1.7687e-09 | 0 | 0 | 0 | 0 | 0 | 1 | -90 | 90 | 0.010631 | 0.0026646 | -0.01063 | -0.0026639
108 | 107 | 0.51951 | 0.33249 | 8.7239e-10 | 0 | 0 | 0 | 0 | 0 | 1 | -90 | 90 | -0.083977 | -0.021342 | 0.084016 | 0.021367
98 | 99 | 1.1016 | 0.70502 | 1.8499e-09 | 0 | 0 | 0 | 0 | 0 | 1 | -90 | 90 | 0.005878 | 0.0014731 | -0.0058776 | -0.0014731
98 | 97 | 1.4332 | 0.91726 | 2.4068e-09 | 0 | 0 | 0 | 0 | 0 | 1 | -90 | 90 | -0.005878 | -0.0014731 | 0.0058785 | 0.0014732
97 | 96 | 1.6521 | 1.0573 | 2.7743e-09 | 0 | 0 | 0 | 0 | 0 | 1 | -90 | 90 | -0.018694 | -0.0046852 | 0.0187 | 0.0046889
61 | 62 | 1.6704 | 1.0691 | 2.805e-09 | 0 | 0 | 0 | 0 | 0 | 1 | -90 | 90 | -0.059086 | -0.014871 | 0.05915 | 0.014911
62 | 64 | 0.59356 | 0.37988 | 9.9674e-10 | 0 | 0 | 0 | 0 | 0 | 1 | -90 | 90 | -0.065938 | -0.016612 | 0.065966 | 0.01663
64 | 105 | 0.66399 | 0.42496 | 1.115e-09 | 0 | 0 | 0 | 0 | 0 | 1 | -90 | 90 | -0.065966 | -0.01663 | 0.065997 | 0.01665
105 | 113 | 0.341 | 0.21824 | 5.7263e-10 | 0 | 0 | 0 | 0 | 0 | 1 | -90 | 90 | -0.068359 | -0.017242 | 0.068377 | 0.017253
113 | 115 | 0.65031 | 0.4162 | 1.092e-09 | 0 | 0 | 0 | 0 | 0 | 1 | -90 | 90 | 0.0059347 | 0.0014873 | -0.0059344 | -0.0014873
113 | 111 | 0.16144 | 0.10332 | 2.711e-10 | 0 | 0 | 0 | 0 | 0 | 1 | -90 | 90 | -0.074311 | -0.018741 | 0.074321 | 0.018747
106 | 126 | 1.0386 | 0.66468 | 1.744e-09 | 0 | 0 | 0 | 0 | 0 | 1 | -90 | 90 | -0.0095255 | -0.0023873 | 0.0095266 | 0.0023878
126 | 128 | 0.44047 | 0.2819 | 7.3967e-10 | 0 | 0 | 0 | 0 | 0 | 1 | -90 | 90 | -0.055517 | -0.013929 | 0.055531 | 0.013938
126 | 124 | 0.63238 | 0.40472 | 1.0619e-09 | 0 | 0 | 0 | 0 | 0 | 1 | -90 | 90 | 0.04599 | 0.011541 | -0.045976 | -0.011532
74 | 75 | 1.2537 | 0.80239 | 2.1054e-09 | 0 | 0 | 0 | 0 | 0 | 1 | -90 | 90 | 0.0054354 | 0.0013622 | -0.005435 | -0.0013622
78 | 79 | 0.78515 | 0.5025 | 1.3185e-09 | 0 | 0 | 0 | 0 | 0 | 1 | -90 | 90 | -0.062088 | -0.015596 | 0.06212 | 0.015617
78 | 80 | 1.3041 | 0.8346 | 2.1899e-09 | 0 | 0 | 0 | 0 | 0 | 1 | -90 | 90 | 0.058242 | 0.014633 | -0.058195 | -0.014602
79 | 81 | 1.8444 | 1.1804 | 3.0972e-09 | 0 | 0 | 0 | 0 | 0 | 1 | -90 | 90 | -0.065799 | -0.016539 | 0.065885 | 0.016594
80 | 82 | 0.46331 | 0.29652 | 7.7803e-10 | 0 | 0 | 0 | 0 | 0 | 1 | -90 | 90 | 0.053512 | 0.013429 | -0.053498 | -0.01342
80 | 83 | 0.45955 | 0.29411 | 7.7171e-10 | 0 | 0 | 0 | 0 | 0 | 1 | -90 | 90 | 0.0046826 | 0.0011735 | -0.0046825 | -0.0011736
81 | 86 | 0.51635 | 0.33046 | 8.6708e-10 | 0 | 0 | 0 | 0 | 0 | 1 | -90 | 90 | -0.065885 | -0.016594 | 0.065909 | 0.016609
82 | 87 | 0.606 | 0.38784 | 1.0176e-09 | 0 | 0 | 0 | 0 | 0 | 1 | -90 | 90 | 0.046044 | 0.011552 | -0.04603 | -0.011543
86 | 152 | 0.57291 | 0.36666 | 9.6206e-10 | 0 | 0 | 0 | 0 | 0 | 1 | -90 | 90 | -0.069822 | -0.01759 | 0.069852 | 0.017609
87 | 96 | 0.71156 | 0.4554 | 1.1949e-09 | 0 | 0 | 0 | 0 | 0 | 1 | -90 | 90 | 0.040307 | 0.010109 | -0.040294 | -0.010101
84 | 157 | 0.80931 | 0.51796 | 1.359e-09 | 0 | 0 | 0 | 0 | 0 | 1 | -90 | 90 | -0.0038113 | -0.0009552 | 0.0038114 | 0.00095515
157 | 154 | 0.72121 | 0.46157 | 1.2111e-09 | 0 | 0 | 0 | 0 | 0 | 1 | -90 | 90 | -0.0088133 | -0.0022087 | 0.0088139 | 0.002209
85 | 153 | 0.1989 | 0.1273 | 1.002e-09 | 0 | 0 | 0 | 0 | 0 | 1 | -90 | 90 | 0.20584 | 0.052199 | -0.20575 | -0.052141
85 | 154 | 0.66377 | 0.42481 | 1.1146e-09 | 0 | 0 | 0 | 0 | 0 | 1 | -90 | 90 | 0.016372 | 0.0041039 | -0.01637 | -0.0041028
85 | 151 | 0.29392 | 0.18811 | 1.4807e-09 | 0 | 0 | 0 | 0 | 0 | 1 | -90 | 90 | -0.22221 | -0.056303 | 0.22236 | 0.056402
153 | 156 | 0.28483 | 0.18229 | 1.4349e-09 | 0 | 0 | 0 | 0 | 0 | 1 | -90 | 90 | 0.20188 | 0.051172 | -0.20176 | -0.051093
151 | 152 | 0.16319 | 0.10444 | 8.221e-10 | 0 | 0 | 0 | 0 | 0 | 1 | -90 | 90 | -0.22655 | -0.057451 | 0.22664 | 0.057509
152 | 155 | 0.030885 | 0.019767 | 1.5559e-10 | 0 | 0 | 0 | 0 | 0 | 1 | -90 | 90 | -0.29649 | -0.075117 | 0.29652 | 0.075136
88 | 100 | 0.48249 | 0.3088 | 8.1024e-10 | 0 | 0 | 0 | 0 | 0 | 1 | -90 | 90 | 0.094036 | 0.023914 | -0.09399 | -0.023885
88 | 101 | 0.25239 | 0.16153 | 4.2383e-10 | 0 | 0 | 0 | 0 | 0 | 1 | -90 | 90 | -0.094036 | -0.023914 | 0.094059 | 0.023929
100 | 102 | 0.44878 | 0.28722 | 7.5362e-10 | 0 | 0 | 0 | 0 | 0 | 1 | -90 | 90 | 0.091028 | 0.023143 | -0.090988 | -0.023117
101 | 103 | 0.81231 | 0.51988 | 1.3641e-09 | 0 | 0 | 0 | 0 | 0 | 1 | -90 | 90 | -0.097173 | -0.02471 | 0.097255 | 0.024762
155 | 158 | 0.12021 | 0.076934 | 6.0559e-10 | 0 | 0 | 0 | 0 | 0 | 1 | -90 | 90 | -0.29652 | -0.075136 | 0.29663 | 0.075208
156 | 142 | 0.20808 | 0.13317 | 1.0483e-09 | 0 | 0 | 0 | 0 | 0 | 1 | -90 | 90 | 0.19874 | 0.050336 | -0.19865 | -0.05028
102 | 107 | 0.084983 | 0.054389 | 1.4271e-10 | 0 | 0 | 0 | 0 | 0 | 1 | -90 | 90 | 0.086547 | 0.022004 | -0.086541 | -0.022
103 | 162 | 0.31348 | 0.20063 | 1.5792e-09 | 0 | 0 | 0 | 0 | 0 | 1 | -90 | 90 | -0.28978 | -0.073476 | 0.29006 | 0.073656
103 | 163 | 0.18182 | 0.11637 | 9.1598e-10 | 0 | 0 | 0 | 0 | 0 | 1 | -90 | 90 | 0.19252 | 0.048714 | -0.19245 | -0.048668
91 | 95 | 0.24297 | 0.1555 | 4.08e-10 | 0 | 0 | 0 | 0 | 0 | 1 | -90 | 90 | -0.0026466 | -0.00066331 | 0.0026467 | 0.00066329
95 | 139 | 1.0143 | 0.64917 | 1.7033e-09 | 0 | 0 | 0 | 0 | 0 | 1 | -90 | 90 | -0.005668 | -0.0014205 | 0.0056684 | 0.0014206
139 | 132 | 0.35303 | 0.22594 | 5.9284e-10 | 0 | 0 | 0 | 0 | 0 | 1 | -90 | 90 | -0.0085318 | -0.0021382 | 0.0085321 | 0.0021383
132 | 129 | 0.62034 | 0.39702 | 1.0417e-09 | 0 | 0 | 0 | 0 | 0 | 1 | -90 | 90 | -0.011459 | -0.002872 | 0.01146 | 0.0028725
162 | 164 | 0.23074 | 0.14768 | 1.1624e-09 | 0 | 0 | 0 | 0 | 0 | 1 | -90 | 90 | 0.3048 | 0.077429 | -0.30457 | -0.077283
163 | 161 | 0.21359 | 0.13669 | 1.076e-09 | 0 | 0 | 0 | 0 | 0 | 1 | -90 | 90 | 0.18975 | 0.047992 | -0.18967 | -0.04794
164 | 158 | 0.22981 | 0.14708 | 1.1578e-09 | 0 | 0 | 0 | 0 | 0 | 1 | -90 | 90 | 0.30064 | 0.076299 | -0.30042 | -0.076158
161 | 160 | 0.26742 | 0.17115 | 1.3472e-09 | 0 | 0 | 0 | 0 | 0 | 1 | -90 | 90 | 0.18522 | 0.046824 | -0.18512 | -0.046762
109 | 110 | 0.098362 | 0.062952 | 1.6518e-10 | 0 | 0 | 0 | 0 | 0 | 1 | -90 | 90 | 0.0074255 | 0.0018609 | -0.0074254 | -0.0018609
115 | 117 | 1.6746 | 1.0718 | 2.8121e-09 | 0 | 0 | 0 | 0 | 0 | 1 | -90 | 90 | 0.0059344 | 0.0014873 | -0.0059338 | -0.0014872
111 | 112 | 0.85449 | 0.54687 | 1.4349e-09 | 0 | 0 | 0 | 0 | 0 | 1 | -90 | 90 | -0.080028 | -0.020177 | 0.080088 | 0.020215
128 | 130 | 0.82703 | 0.5293 | 1.3888e-09 | 0 | 0 | 0 | 0 | 0 | 1 | -90 | 90 | 0.018076 | 0.0045316 | -0.018073 | -0.0045299
128 | 131 | 1.2843 | 0.82194 | 2.1567e-09 | 0 | 0 | 0 | 0 | 0 | 1 | -90 | 90 | -0.073607 | -0.01847 | 0.073683 | 0.018518
124 | 125 | 1.1786 | 0.75433 | 1.9793e-09 | 0 | 0 | 0 | 0 | 0 | 1 | -90 | 90 | 0.041794 | 0.010484 | -0.041772 | -0.01047
110 | 175 | 0.87352 | 0.55905 | 1.4669e-09 | 0 | 0 | 0 | 0 | 0 | 1 | -90 | 90 | 0.0027499 | 0.00068907 | -0.0027498 | -0.00068918
112 | 114 | 0.46908 | 0.30021 | 7.8771e-10 | 0 | 0 | 0 | 0 | 0 | 1 | -90 | 90 | -0.084878 | -0.021416 | 0.084915 | 0.021439
114 | 116 | 0.7846 | 0.50215 | 1.3176e-09 | 0 | 0 | 0 | 0 | 0 | 1 | -90 | 90 | -0.087974 | -0.022206 | 0.08804 | 0.022248
116 | 135 | 1.4318 | 0.91637 | 2.4044e-09 | 0 | 0 | 0 | 0 | 0 | 1 | -90 | 90 | -0.092283 | -0.023311 | 0.092415 | 0.023395
135 | 136 | 0.3459 | 0.22137 | 1.1617e-09 | 0 | 0 | 0 | 0 | 0 | 1 | -90 | 90 | -0.16221 | -0.041012 | 0.16231 | 0.041074
136 | 137 | 0.26214 | 0.16777 | 1.3206e-09 | 0 | 0 | 0 | 0 | 0 | 1 | -90 | 90 | -0.18661 | -0.047168 | 0.18671 | 0.047231
136 | 138 | 1.4275 | 0.91359 | 2.3971e-09 | 0 | 0 | 0 | 0 | 0 | 1 | -90 | 90 | 0.024299 | 0.0060937 | -0.02429 | -0.0060882
122 | 159 | 0.04684 | 0.029978 | 2.3597e-10 | 0 | 0 | 0 | 0 | 0 | 1 | -90 | 90 | -0.17842 | -0.045058 | 0.17844 | 0.045068
123 | 165 | 0.094553 | 0.060514 | 1.5878e-10 | 0 | 0 | 0 | 0 | 0 | 1 | -90 | 90 | 0.089786 | 0.022595 | -0.089778 | -0.02259
159 | 160 | 0.13797 | 0.088302 | 6.9508e-10 | 0 | 0 | 0 | 0 | 0 | 1 | -90 | 90 | -0.18213 | -0.045994 | 0.18218 | 0.046025
165 | 131 | 1.3204 | 0.84504 | 2.2173e-09 | 0 | 0 | 0 | 0 | 0 | 1 | -90 | 90 | 0.083817 | 0.021096 | -0.083717 | -0.021033
125 | 127 | 0.41139 | 0.26329 | 6.9084e-10 | 0 | 0 | 0 | 0 | 0 | 1 | -90 | 90 | 0.018001 | 0.0045124 | -0.018 | -0.0045116
127 | 129 | 0.23072 | 0.14766 | 3.8744e-10 | 0 | 0 | 0 | 0 | 0 | 1 | -90 | 90 | 0.014271 | 0.0035771 | -0.014271 | -0.0035768
130 | 148 | 0.76455 | 0.48931 | 1.2839e-09 | 0 | 0 | 0 | 0 | 0 | 1 | -90 | 90 | 0.0063057 | 0.0015802 | -0.0063054 | -0.0015802
130 | 144 | 0.91694 | 0.58684 | 1.5398e-09 | 0 | 0 | 0 | 0 | 0 | 1 | -90 | 90 | 0.011767 | 0.0029496 | -0.011766 | -0.0029489
148 | 150 | 0.66447 | 0.42526 | 1.1158e-09 | 0 | 0 | 0 | 0 | 0 | 1 | -90 | 90 | 0.0046419 | 0.0011632 | -0.0046417 | -0.0011633
144 | 145 | 0.71361 | 0.45671 | 1.1983e-09 | 0 | 0 | 0 | 0 | 0 | 1 | -90 | 90 | 0.0080456 | 0.0020164 | -0.0080451 | -0.0020162
147 | 149 | 0.46295 | 0.29629 | 7.7742e-10 | 0 | 0 | 0 | 0 | 0 | 1 | -90 | 90 | 0.0025633 | 0.00064237 | -0.0025633 | -0.00064242
147 | 150 | 0.11705 | 0.074911 | 1.9656e-10 | 0 | 0 | 0 | 0 | 0 | 1 | -90 | 90 | -0.0025633 | -0.00064237 | 0.0025633 | 0.00064235
145 | 146 | 0.59962 | 0.38376 | 1.0069e-09 | 0 | 0 | 0 | 0 | 0 | 1 | -90 | 90 | 0.0045823 | 0.0011484 | -0.0045821 | -0.0011484
137 | 142 | 0.3482 | 0.22285 | 1.7542e-09 | 0 | 0 | 0 | 0 | 0 | 1 | -90 | 90 | -0.19501 | -0.049313 | 0.19516 | 0.049404
138 | 140 | 0.89046 | 0.5699 | 1.4953e-09 | 0 | 0 | 0 | 0 | 0 | 1 | -90 | 90 | 0.010861 | 0.0027224 | -0.010859 | -0.0027218
140 | 141 | 0.28796 | 0.1843 | 4.8356e-10 | 0 | 0 | 0 | 0 | 0 | 1 | -90 | 90 | 0.010859 | 0.0027218 | -0.010859 | -0.0027216
141 | 143 | 0.75749 | 0.48479 | 1.272e-09 | 0 | 0 | 0 | 0 | 0 | 1 | -90 | 90 | 0.0080715 | 0.002023 | -0.008071 | -0.0020228
168 | 172 | 2.5868 | 1.6555 | 4.3439e-09 | 0 | 0 | 0 | 0 | 0 | 1 | -90 | 90 | 0.0047613 | 0.0011931 | -0.0047607 | -0.0011931
169 | 173 | 1.7071 | 1.0926 | 2.8667e-09 | 0 | 0 | 0 | 0 | 0 | 1 | -90 | 90 | 0.0030512 | 0.0007645 | -0.003051 | -0.00076467
172 | 174 | 0.6108 | 0.39091 | 1.0257e-09 | 0 | 0 | 0 | 0 | 0 | 1 | -90 | 90 | 0.0047607 | 0.0011931 | -0.0047606 | -0.0011931