## bus_data
BUS_I | BUS_TYPE | Pd | Qd | Gs | Bs | area | Vm | Va | baseKV | zone | Vmax | Vmin
1 | 1 | 0.0055469 | 0.0013902 | 0 | 0 | 1 | 0.98385 | -0.31068 | 0.4 | 1 | 1.1 | 0.9
2 | 1 | 0.0055484 | 0.0013906 | 0 | 0 | 1 | 0.98464 | -0.29522 | 0.4 | 1 | 1.1 | 0.9
3 | 1 | 0 | 0 | 0 | 0 | 1 | 0.98326 | -0.32209 | 0.4 | 1 | 1.1 | 0.9
8 | 1 | 0.0034796 | 0.00087208 | 0 | 0 | 1 | 0.98323 | -0.32276 | 0.4 | 1 | 1.1 | 0.9
15 | 1 | 0.0039107 | 0.00098013 | 0 | 0 | 1 | 0.98356 | -0.31632 | 0.4 | 1 | 1.1 | 0.9
4 | 1 | 0.0052034 | 0.0013041 | 0 | 0 | 1 | 0.98558 | -0.27679 | 0.4 | 1 | 1.1 | 0.9
5 | 1 | 0 | 0 | 0 | 0 | 1 | 0.98253 | -0.33643 | 0.4 | 1 | 1.1 | 0.9
10 | 1 | 0.0031174 | 0.00078129 | 0 | 0 | 1 | 0.98295 | -0.32813 | 0.4 | 1 | 1.1 | 0.9
13 | 1 | 0.0039112 | 0.00098023 | 0 | 0 | 1 | 0.98289 | -0.32931 | 0.4 | 1 | 1.1 | 0.9
12 | 1 | 0.0029285 | 0.00073395 | 0 | 0 | 1 | 0.98283 | -0.33053 | 0.4 | 1 | 1.1 | 0.9
99 | 3 | 0.0033404 | 0.00083717 | 0 | 0 | 1 | 1 | 0 | 0.4 | 1 | 1.1 | 0.9
97 | 1 | 0 | 0 | 0 | 0 | 1 | 0.9982 | -0.034009 | 0.4 | 1 | 1.1 | 0.9
6 | 1 | 0.0052041 | 0.0013043 | 0 | 0 | 1 | 0.98673 | -0.25445 | 0.4 | 1 | 1.1 | 0.9
7 | 1 | 0.0022389 | 0.00056113 | 0 | 0 | 1 | 0.98551 | -0.27816 | 0.4 | 1 | 1.1 | 0.9
98 | 1 | 0.0017195 | 0.00043095 | 0 | 0 | 1 | 0.98215 | -0.34378 | 0.4 | 1 | 1.1 | 0.9
9 | 1 | 0.0033908 | 0.0008498 | 0 | 0 | 1 | 0.98969 | -0.19717 | 0.4 | 1 | 1.1 | 0.9
79 | 1 | 0.0013682 | 0.00034289 | 0 | 0 | 1 | 0.98186 | -0.34952 | 0.4 | 1 | 1.1 | 0.9
11 | 1 | 0.0026752 | 0.00067048 | 0 | 0 | 1 | 0.99166 | -0.15918 | 0.4 | 1 | 1.1 | 0.9
16 | 1 | 0.0015035 | 0.00037682 | 0 | 0 | 1 | 0.99266 | -0.14 | 0.4 | 1 | 1.1 | 0.9
81 | 1 | 0.0011645 | 0.00029184 | 0 | 0 | 1 | 0.99147 | -0.1628 | 0.4 | 1 | 1.1 | 0.9
72 | 1 | 0.0014602 | 0.00036597 | 0 | 0 | 1 | 0.99147 | -0.16289 | 0.4 | 1 | 1.1 | 0.9
93 | 1 | 0 | 0 | 0 | 0 | 1 | 0.99804 | -0.037077 | 0.4 | 1 | 1.1 | 0.9
101 | 1 | 0.0041784 | 0.0010472 | 0 | 0 | 1 | 0.97432 | -0.49486 | 0.4 | 1 | 1.1 | 0.9
100 | 1 | 0 | 0 | 0 | 0 | 1 | 0.97451 | -0.49113 | 0.4 | 1 | 1.1 | 0.9
70 | 1 | 0.00057822 | 0.00014492 | 0 | 0 | 1 | 0.9913 | -0.16623 | 0.4 | 1 | 1.1 | 0.9
17 | 1 | 0.00041401 | 0.00010376 | 0 | 0 | 1 | 0.97546 | -0.47236 | 0.4 | 1 | 1.1 | 0.9
18 | 1 | 0.00031413 | 7.8729e-05 | 0 | 0 | 1 | 0.97549 | -0.47171 | 0.4 | 1 | 1.1 | 0.9
19 | 1 | 0 | 0 | 0 | 0 | 1 | 0.97513 | -0.47888 | 0.4 | 1 | 1.1 | 0.9
20 | 1 | 0.00042326 | 0.00010608 | 0 | 0 | 1 | 0.97597 | -0.4622 | 0.4 | 1 | 1.1 | 0.9
64 | 1 | 0 | 0 | 0 | 0 | 1 | 0.97599 | -0.4618 | 0.4 | 1 | 1.1 | 0.9
65 | 1 | 0.00019898 | 4.9869e-05 | 0 | 0 | 1 | 0.97595 | -0.46261 | 0.4 | 1 | 1.1 | 0.9
25 | 1 | 0.00067657 | 0.00016956 | 0 | 0 | 1 | 0.97623 | -0.45705 | 0.4 | 1 | 1.1 | 0.9
21 | 1 | 0.00038839 | 9.7341e-05 | 0 | 0 | 1 | 0.97645 | -0.4527 | 0.4 | 1 | 1.1 | 0.9
22 | 1 | 0.00029604 | 7.4194e-05 | 0 | 0 | 1 | 0.97658 | -0.45029 | 0.4 | 1 | 1.1 | 0.9
23 | 1 | 0.00019546 | 4.8986e-05 | 0 | 0 | 1 | 0.9764 | -0.45371 | 0.4 | 1 | 1.1 | 0.9
24 | 1 | 0 | 0 | 0 | 0 | 1 | 0.97665 | -0.44887 | 0.4 | 1 | 1.1 | 0.9
26 | 1 | 0.00057993 | 0.00014535 | 0 | 0 | 1 | 0.97645 | -0.45279 | 0.4 | 1 | 1.1 | 0.9
27 | 1 | 0.00039138 | 9.8088e-05 | 0 | 0 | 1 | 0.97889 | -0.40487 | 0.4 | 1 | 1.1 | 0.9
40 | 1 | 0 | 0 | 0 | 0 | 1 | 0.97586 | -0.46444 | 0.4 | 1 | 1.1 | 0.9
95 | 1 | 0 | 0 | 0 | 0 | 1 | 0.9828 | -0.32862 | 0.4 | 1 | 1.1 | 0.9
39 | 1 | 0 | 0 | 0 | 0 | 1 | 0.97532 | -0.47502 | 0.4 | 1 | 1.1 | 0.9
90 | 1 | 0 | 0 | 0 | 0 | 1 | 0.98497 | -0.2867 | 0.4 | 1 | 1.1 | 0.9
28 | 1 | 0.00081349 | 0.00020388 | 0 | 0 | 1 | 0.97515 | -0.47826 | 0.4 | 1 | 1.1 | 0.9
29 | 1 | 0.00075161 | 0.00018837 | 0 | 0 | 1 | 0.97508 | -0.47964 | 0.4 | 1 | 1.1 | 0.9
30 | 1 | 0.00042537 | 0.00010661 | 0 | 0 | 1 | 0.97518 | -0.47775 | 0.4 | 1 | 1.1 | 0.9
31 | 1 | 0.00041565 | 0.00010417 | 0 | 0 | 1 | 0.97508 | -0.47972 | 0.4 | 1 | 1.1 | 0.9
32 | 1 | 0.0011759 | 0.00029471 | 0 | 0 | 1 | 0.9752 | -0.47735 | 0.4 | 1 | 1.1 | 0.9
38 | 1 | 0.00060281 | 0.00015108 | 0 | 0 | 1 | 0.97525 | -0.47643 | 0.4 | 1 | 1.1 | 0.9
33 | 1 | 0.0017982 | 0.00045067 | 0 | 0 | 1 | 0.99257 | -0.14251 | 0.4 | 1 | 1.1 | 0.9
34 | 1 | 0.0026275 | 0.00065851 | 0 | 0 | 1 | 0.99254 | -0.14308 | 0.4 | 1 | 1.1 | 0.9
35 | 1 | 0 | 0 | 0 | 0 | 1 | 0.99268 | -0.14048 | 0.4 | 1 | 1.1 | 0.9
36 | 1 | 0.003704 | 0.00092831 | 0 | 0 | 1 | 0.99252 | -0.14359 | 0.4 | 1 | 1.1 | 0.9
37 | 1 | 0.0015532 | 0.00038928 | 0 | 0 | 1 | 0.99287 | -0.13672 | 0.4 | 1 | 1.1 | 0.9
74 | 1 | 0 | 0 | 0 | 0 | 1 | 0.9931 | -0.13237 | 0.4 | 1 | 1.1 | 0.9
75 | 1 | 0 | 0 | 0 | 0 | 1 | 0.99509 | -0.093814 | 0.4 | 1 | 1.1 | 0.9
73 | 1 | 0.0051922 | 0.0013013 | 0 | 0 | 1 | 0.99303 | -0.13368 | 0.4 | 1 | 1.1 | 0.9
41 | 1 | 0.00029746 | 7.455e-05 | 0 | 0 | 1 | 0.97512 | -0.47883 | 0.4 | 1 | 1.1 | 0.9
46 | 1 | 0.00025266 | 6.3324e-05 | 0 | 0 | 1 | 0.97472 | -0.48673 | 0.4 | 1 | 1.1 | 0.9
62 | 1 | 0 | 0 | 0 | 0 | 1 | 0.97053 | -0.56968 | 0.4 | 1 | 1.1 | 0.9
63 | 1 | 0.00050385 | 0.00012628 | 0 | 0 | 1 | 0.97052 | -0.56999 | 0.4 | 1 | 1.1 | 0.9
58 | 1 | 0.00046009 | 0.00011531 | 0 | 0 | 1 | 0.97055 | -0.5693 | 0.4 | 1 | 1.1 | 0.9
44 | 1 | 0.00068296 | 0.00017116 | 0 | 0 | 1 | 0.97416 | -0.49778 | 0.4 | 1 | 1.1 | 0.9
42 | 1 | 0.00066844 | 0.00016753 | 0 | 0 | 1 | 0.97384 | -0.50424 | 0.4 | 1 | 1.1 | 0.9
43 | 1 | 0.00020055 | 5.0262e-05 | 0 | 0 | 1 | 0.97337 | -0.51348 | 0.4 | 1 | 1.1 | 0.9
45 | 1 | 0.00028981 | 7.2634e-05 | 0 | 0 | 1 | 0.97278 | -0.52517 | 0.4 | 1 | 1.1 | 0.9
47 | 1 | 0.00051603 | 0.00012933 | 0 | 0 | 1 | 0.97218 | -0.53707 | 0.4 | 1 | 1.1 | 0.9
48 | 1 | 0.00068341 | 0.00017128 | 0 | 0 | 1 | 0.9718 | -0.54459 | 0.4 | 1 | 1.1 | 0.9
49 | 1 | 0 | 0 | 0 | 0 | 1 | 0.97166 | -0.54728 | 0.4 | 1 | 1.1 | 0.9
50 | 1 | 0 | 0 | 0 | 0 | 1 | 0.97159 | -0.54874 | 0.4 | 1 | 1.1 | 0.9
60 | 1 | 0.00031192 | 7.8175e-05 | 0 | 0 | 1 | 0.97148 | -0.55094 | 0.4 | 1 | 1.1 | 0.9
59 | 1 | 0.00034588 | 8.6685e-05 | 0 | 0 | 1 | 0.97139 | -0.55268 | 0.4 | 1 | 1.1 | 0.9
61 | 1 | 0.00078485 | 0.0001967 | 0 | 0 | 1 | 0.97139 | -0.55263 | 0.4 | 1 | 1.1 | 0.9
57 | 1 | 0.00063028 | 0.00015796 | 0 | 0 | 1 | 0.97107 | -0.55893 | 0.4 | 1 | 1.1 | 0.9
51 | 1 | 0.00067446 | 0.00016904 | 0 | 0 | 1 | 0.9713 | -0.55449 | 0.4 | 1 | 1.1 | 0.9
52 | 1 | 0.00058991 | 0.00014785 | 0 | 0 | 1 | 0.97131 | -0.55421 | 0.4 | 1 | 1.1 | 0.9
53 | 1 | 0.00056302 | 0.00014111 | 0 | 0 | 1 | 0.97135 | -0.55338 | 0.4 | 1 | 1.1 | 0.9
54 | 1 | 0.0042636 | 0.0010686 | 0 | 0 | 1 | 0.9703 | -0.57421 | 0.4 | 1 | 1.1 | 0.9
55 | 1 | 0 | 0 | 0 | 0 | 1 | 0.97068 | -0.56681 | 0.4 | 1 | 1.1 | 0.9
56 | 1 | 0 | 0 | 0 | 0 | 1 | 0.97051 | -0.57024 | 0.4 | 1 | 1.1 | 0.9
102 | 1 | 0.00092117 | 0.00023087 | 0 | 0 | 1 | 0.9704 | -0.57226 | 0.4 | 1 | 1.1 | 0.9
68 | 1 | 0.00035322 | 8.8525e-05 | 0 | 0 | 1 | 0.97051 | -0.5701 | 0.4 | 1 | 1.1 | 0.9
66 | 1 | 0.00025373 | 6.3591e-05 | 0 | 0 | 1 | 0.97594 | -0.46275 | 0.4 | 1 | 1.1 | 0.9
67 | 1 | 0.0001854 | 4.6466e-05 | 0 | 0 | 1 | 0.97594 | -0.46287 | 0.4 | 1 | 1.1 | 0.9
86 | 1 | 0.00032177 | 8.0644e-05 | 0 | 0 | 1 | 0.97592 | -0.46325 | 0.4 | 1 | 1.1 | 0.9
69 | 1 | 0.00074432 | 0.00018655 | 0 | 0 | 1 | 0.99129 | -0.16634 | 0.4 | 1 | 1.1 | 0.9
96 | 1 | 0.0014663 | 0.0003675 | 0 | 0 | 1 | 0.99728 | -0.051653 | 0.4 | 1 | 1.1 | 0.9
76 | 1 | 0.00116 | 0.00029073 | 0 | 0 | 1 | 0.9815 | -0.35648 | 0.4 | 1 | 1.1 | 0.9
77 | 1 | 0.00094739 | 0.00023744 | 0 | 0 | 1 | 0.98163 | -0.354 | 0.4 | 1 | 1.1 | 0.9
78 | 1 | 0 | 0 | 0 | 0 | 1 | 0.98137 | -0.35909 | 0.4 | 1 | 1.1 | 0.9
80 | 1 | 0.0014658 | 0.00036736 | 0 | 0 | 1 | 0.98082 | -0.36997 | 0.4 | 1 | 1.1 | 0.9
82 | 1 | 0.0022414 | 0.00056175 | 0 | 0 | 1 | 0.98081 | -0.37003 | 0.4 | 1 | 1.1 | 0.9
83 | 1 | 0 | 0 | 0 | 0 | 1 | 0.98075 | -0.37133 | 0.4 | 1 | 1.1 | 0.9
84 | 1 | 0.0005972 | 0.00014967 | 0 | 0 | 1 | 0.98073 | -0.37161 | 0.4 | 1 | 1.1 | 0.9
85 | 1 | 0 | 0 | 0 | 0 | 1 | 0.98063 | -0.37373 | 0.4 | 1 | 1.1 | 0.9
103 | 1 | 0.0014929 | 0.00037416 | 0 | 0 | 1 | 0.98051 | -0.37607 | 0.4 | 1 | 1.1 | 0.9
87 | 1 | 0.0016711 | 0.00041882 | 0 | 0 | 1 | 0.99091 | -0.17249 | 0.4 | 1 | 1.1 | 0.9
88 | 1 | 0.00024537 | 6.1495e-05 | 0 | 0 | 1 | 0.98671 | -0.25301 | 0.4 | 1 | 1.1 | 0.9
89 | 1 | 0 | 0 | 0 | 0 | 1 | 0.9926 | -0.14015 | 0.4 | 1 | 1.1 | 0.9
91 | 1 | 0.0020122 | 0.00050432 | 0 | 0 | 1 | 0.99506 | -0.093535 | 0.4 | 1 | 1.1 | 0.9
94 | 1 | 0.00038275 | 9.5927e-05 | 0 | 0 | 1 | 0.98495 | -0.28701 | 0.4 | 1 | 1.1 | 0.9
92 | 1 | 0 | 0 | 0 | 0 | 1 | 0.99732 | -0.050671 | 0.4 | 1 | 1.1 | 0.9

## generator_data
GEN_BUS | PG | QG | QMAX | QMIN | VG | MBASE | GEN_STATUS | PMAX | PMIN
99 | 0.11629 | 0.029744 | 10 | -10 | 1 | 100 | 1 | 10 | 0

## branch_data
F_BUS | T_BUS | BR_R | BR_X | BR_B | RATE_A | RATE_B | RATE_C | TAP | SHIFT | BR_STATUS | ANGMIN | ANGMAX | P_in | Q_in | P_out | Q_out
1 | 2 | 1.9792 | 1.2667 | 3.3235e-09 | 0 | 0 | 0 | 0 | 0 | 1 | -90 | 90 | -0.033925 | -0.0085073 | 0.03395 | 0.008523
1 | 3 | 4.4942 | 2.8763 | 7.547e-09 | 0 | 0 | 0 | 0 | 0 | 1 | -90 | 90 | 0.011019 | 0.0027642 | -0.011013 | -0.0027611
1 | 8 | 3.9001 | 2.496 | 6.5493e-09 | 0 | 0 | 0 | 0 | 0 | 1 | -90 | 90 | 0.013447 | 0.0033731 | -0.01344 | -0.0033688
1 | 15 | 6.2629 | 4.0082 | 1.0517e-08 | 0 | 0 | 0 | 0 | 0 | 1 | -90 | 90 | 0.0039118 | 0.00097979 | -0.0039107 | -0.00098014
2 | 4 | 2.0317 | 1.3003 | 3.4118e-09 | 0 | 0 | 0 | 0 | 0 | 1 | -90 | 90 | -0.039498 | -0.0099135 | 0.039533 | 0.0099355
3 | 5 | 5.6407 | 3.61 | 9.4723e-09 | 0 | 0 | 0 | 0 | 0 | 1 | -90 | 90 | 0.011013 | 0.0027611 | -0.011005 | -0.0027572
8 | 10 | 2.3363 | 1.4952 | 3.9232e-09 | 0 | 0 | 0 | 0 | 0 | 1 | -90 | 90 | 0.0099601 | 0.0024967 | -0.0099575 | -0.0024954
4 | 6 | 2.0758 | 1.3285 | 3.4858e-09 | 0 | 0 | 0 | 0 | 0 | 1 | -90 | 90 | -0.046976 | -0.0118 | 0.047026 | 0.011832
4 | 7 | 2.6725 | 1.7104 | 4.4878e-09 | 0 | 0 | 0 | 0 | 0 | 1 | -90 | 90 | 0.0022391 | 0.00056079 | -0.0022389 | -0.00056114
5 | 98 | 2.8873 | 1.8479 | 4.8486e-09 | 0 | 0 | 0 | 0 | 0 | 1 | -90 | 90 | 0.011005 | 0.0027572 | -0.011002 | -0.0027552
10 | 13 | 0.74381 | 0.47604 | 1.2491e-09 | 0 | 0 | 0 | 0 | 0 | 1 | -90 | 90 | 0.0068402 | 0.0017141 | -0.0068398 | -0.001714
13 | 12 | 1.8013 | 1.1529 | 3.0249e-09 | 0 | 0 | 0 | 0 | 0 | 1 | -90 | 90 | 0.0029286 | 0.00073377 | -0.0029285 | -0.00073396
99 | 97 | 1.3659 | 0.87417 | 4.5874e-09 | 0 | 0 | 0 | 0 | 0 | 1 | -90 | 90 | 0.11294 | 0.028907 | -0.11276 | -0.028788
97 | 93 | 0.28687 | 0.1836 | 9.6348e-10 | 0 | 0 | 0 | 0 | 0 | 1 | -90 | 90 | 0.048381 | 0.012367 | -0.048374 | -0.012363
97 | 16 | 7.3971 | 4.7342 | 1.2422e-08 | 0 | 0 | 0 | 0 | 0 | 1 | -90 | 90 | 0.064378 | 0.016421 | -0.06405 | -0.016213
6 | 9 | 4.8119 | 3.0796 | 8.0804e-09 | 0 | 0 | 0 | 0 | 0 | 1 | -90 | 90 | -0.05223 | -0.013136 | 0.052373 | 0.013227
98 | 79 | 2.6736 | 1.7111 | 4.4897e-09 | 0 | 0 | 0 | 0 | 0 | 1 | -90 | 90 | 0.0092821 | 0.0023243 | -0.0092795 | -0.0023231
9 | 11 | 3.0104 | 1.9266 | 5.0552e-09 | 0 | 0 | 0 | 0 | 0 | 1 | -90 | 90 | -0.055764 | -0.014077 | 0.055866 | 0.014142
79 | 77 | 2.4467 | 1.5659 | 4.1086e-09 | 0 | 0 | 0 | 0 | 0 | 1 | -90 | 90 | 0.0079114 | 0.0019802 | -0.0079097 | -0.0019795
11 | 16 | 1.3622 | 0.87183 | 2.2876e-09 | 0 | 0 | 0 | 0 | 0 | 1 | -90 | 90 | -0.062489 | -0.015799 | 0.062547 | 0.015836
11 | 81 | 4.0343 | 2.582 | 6.7747e-09 | 0 | 0 | 0 | 0 | 0 | 1 | -90 | 90 | 0.0039481 | 0.00098723 | -0.0039475 | -0.00098746
81 | 72 | 0.13671 | 0.087497 | 2.2958e-10 | 0 | 0 | 0 | 0 | 0 | 1 | -90 | 90 | 0.002783 | 0.00069561 | -0.002783 | -0.00069563
72 | 70 | 11.1205 | 7.1171 | 1.8674e-08 | 0 | 0 | 0 | 0 | 0 | 1 | -90 | 90 | 0.0013228 | 0.00032966 | -0.0013225 | -0.00033136
93 | 96 | 3.9755 | 2.5443 | 6.6759e-09 | 0 | 0 | 0 | 0 | 0 | 1 | -90 | 90 | 0.016415 | 0.0041361 | -0.016404 | -0.0041294
93 | 92 | 1.9316 | 1.2362 | 6.4872e-09 | 0 | 0 | 0 | 0 | 0 | 1 | -90 | 90 | 0.031959 | 0.0082266 | -0.031938 | -0.0082138
101 | 100 | 3.7966 | 2.4298 | 6.3755e-09 | 0 | 0 | 0 | 0 | 0 | 1 | -90 | 90 | -0.0041783 | -0.0010473 | 0.0041791 | 0.0010471
100 | 19 | 12.4772 | 7.9854 | 2.0953e-08 | 0 | 0 | 0 | 0 | 0 | 1 | -90 | 90 | -0.0041791 | -0.0010471 | 0.0041815 | 0.0010467
70 | 69 | 0.63741 | 0.40794 | 1.0704e-09 | 0 | 0 | 0 | 0 | 0 | 1 | -90 | 90 | 0.00074433 | 0.00018644 | -0.00074432 | -0.00018655
17 | 18 | 0.60275 | 0.38576 | 1.0122e-09 | 0 | 0 | 0 | 0 | 0 | 1 | -90 | 90 | -0.0045968 | -0.0011502 | 0.004597 | 0.0011502
17 | 19 | 6.6456 | 4.2532 | 1.116e-08 | 0 | 0 | 0 | 0 | 0 | 1 | -90 | 90 | 0.0041828 | 0.0010465 | -0.0041815 | -0.0010467
18 | 20 | 8.2476 | 5.2784 | 1.385e-08 | 0 | 0 | 0 | 0 | 0 | 1 | -90 | 90 | -0.0049111 | -0.0012289 | 0.0049133 | 0.0012291
20 | 64 | 0.32212 | 0.20615 | 5.4092e-10 | 0 | 0 | 0 | 0 | 0 | 1 | -90 | 90 | -0.0053366 | -0.0013351 | 0.0053367 | 0.0013351
64 | 65 | 3.597 | 2.3021 | 6.0403e-09 | 0 | 0 | 0 | 0 | 0 | 1 | -90 | 90 | 0.00095991 | 0.00023894 | -0.00095988 | -0.00023949
64 | 25 | 3.2157 | 2.058 | 5.4e-09 | 0 | 0 | 0 | 0 | 0 | 1 | -90 | 90 | -0.0062966 | -0.0015741 | 0.006298 | 0.0015745
65 | 66 | 0.76618 | 0.49036 | 1.2866e-09 | 0 | 0 | 0 | 0 | 0 | 1 | -90 | 90 | 0.0007609 | 0.00018962 | -0.0007609 | -0.00018974
25 | 23 | 2.0417 | 1.3067 | 3.4285e-09 | 0 | 0 | 0 | 0 | 0 | 1 | -90 | 90 | -0.0069745 | -0.001744 | 0.0069757 | 0.0017444
21 | 22 | 1.3626 | 0.87205 | 2.2881e-09 | 0 | 0 | 0 | 0 | 0 | 1 | -90 | 90 | -0.0075598 | -0.0018909 | 0.0075607 | 0.0018912
21 | 23 | 0.60079 | 0.38451 | 1.0089e-09 | 0 | 0 | 0 | 0 | 0 | 1 | -90 | 90 | 0.0071715 | 0.0017935 | -0.0071711 | -0.0017934
22 | 24 | 0.77255 | 0.49443 | 1.2973e-09 | 0 | 0 | 0 | 0 | 0 | 1 | -90 | 90 | -0.0078567 | -0.0019654 | 0.0078573 | 0.0019656
24 | 26 | 0.89081 | 0.57012 | 1.4959e-09 | 0 | 0 | 0 | 0 | 0 | 1 | -90 | 90 | 0.018833 | 0.0047322 | -0.01883 | -0.00473
24 | 27 | 7.0689 | 4.5241 | 1.1871e-08 | 0 | 0 | 0 | 0 | 0 | 1 | -90 | 90 | -0.02669 | -0.0066977 | 0.026747 | 0.0067325
26 | 40 | 2.7321 | 1.7485 | 4.5879e-09 | 0 | 0 | 0 | 0 | 0 | 1 | -90 | 90 | 0.01825 | 0.0045847 | -0.01824 | -0.0045786
27 | 95 | 12.1496 | 7.7757 | 2.0402e-08 | 0 | 0 | 0 | 0 | 0 | 1 | -90 | 90 | -0.027138 | -0.0068305 | 0.027237 | 0.0068921
40 | 39 | 2.478 | 1.5859 | 4.1613e-09 | 0 | 0 | 0 | 0 | 0 | 1 | -90 | 90 | 0.018239 | 0.0045787 | -0.01823 | -0.0045732
95 | 90 | 6.7191 | 4.3002 | 1.1283e-08 | 0 | 0 | 0 | 0 | 0 | 1 | -90 | 90 | -0.027237 | -0.006892 | 0.027292 | 0.006926
39 | 41 | 1.1564 | 0.74011 | 1.9419e-09 | 0 | 0 | 0 | 0 | 0 | 1 | -90 | 90 | 0.014045 | 0.0035256 | -0.014042 | -0.0035241
39 | 38 | 1.4346 | 0.91814 | 2.4091e-09 | 0 | 0 | 0 | 0 | 0 | 1 | -90 | 90 | 0.0041853 | 0.0010476 | -0.004185 | -0.0010477
90 | 94 | 3.5337 | 2.2616 | 5.934e-09 | 0 | 0 | 0 | 0 | 0 | 1 | -90 | 90 | 0.00038276 | 9.5356e-05 | -0.00038275 | -9.5928e-05
90 | 88 | 5.3457 | 3.4212 | 8.9769e-09 | 0 | 0 | 0 | 0 | 0 | 1 | -90 | 90 | -0.027675 | -0.0070213 | 0.02772 | 0.0070492
28 | 29 | 5.0593 | 3.2379 | 8.4959e-09 | 0 | 0 | 0 | 0 | 0 | 1 | -90 | 90 | 0.0011673 | 0.00029167 | -0.0011672 | -0.00029243
28 | 30 | 1.0892 | 0.69707 | 1.829e-09 | 0 | 0 | 0 | 0 | 0 | 1 | -90 | 90 | -0.0019808 | -0.00049556 | 0.0019808 | 0.00049541
29 | 31 | 0.80029 | 0.51219 | 1.3439e-09 | 0 | 0 | 0 | 0 | 0 | 1 | -90 | 90 | 0.00041564 | 0.00010405 | -0.00041564 | -0.00010418
30 | 32 | 0.70614 | 0.45193 | 1.1858e-09 | 0 | 0 | 0 | 0 | 0 | 1 | -90 | 90 | -0.0024062 | -0.00060202 | 0.0024062 | 0.00060194
32 | 38 | 1.0912 | 0.6984 | 1.8325e-09 | 0 | 0 | 0 | 0 | 0 | 1 | -90 | 90 | -0.0035821 | -0.00089666 | 0.0035822 | 0.00089658
33 | 34 | 0.94475 | 0.60464 | 1.5865e-09 | 0 | 0 | 0 | 0 | 0 | 1 | -90 | 90 | 0.0026276 | 0.0006584 | -0.0026275 | -0.00065851
33 | 35 | 2.0299 | 1.2991 | 3.4087e-09 | 0 | 0 | 0 | 0 | 0 | 1 | -90 | 90 | -0.0044258 | -0.0011091 | 0.0044262 | 0.001109
35 | 36 | 3.7091 | 2.3738 | 6.2285e-09 | 0 | 0 | 0 | 0 | 0 | 1 | -90 | 90 | 0.0037045 | 0.00092804 | -0.003704 | -0.00092831
35 | 37 | 2.0431 | 1.3076 | 3.431e-09 | 0 | 0 | 0 | 0 | 0 | 1 | -90 | 90 | -0.0081307 | -0.0020371 | 0.0081322 | 0.0020377
37 | 74 | 1.9838 | 1.2696 | 3.3313e-09 | 0 | 0 | 0 | 0 | 0 | 1 | -90 | 90 | -0.0096854 | -0.0024269 | 0.0096874 | 0.0024279
74 | 75 | 11.4753 | 7.3442 | 1.927e-08 | 0 | 0 | 0 | 0 | 0 | 1 | -90 | 90 | -0.01488 | -0.0037292 | 0.014907 | 0.0037448
74 | 73 | 1.1164 | 0.71451 | 1.8748e-09 | 0 | 0 | 0 | 0 | 0 | 1 | -90 | 90 | 0.0051925 | 0.0013013 | -0.0051922 | -0.0013013
75 | 96 | 12.5973 | 8.0623 | 2.1154e-08 | 0 | 0 | 0 | 0 | 0 | 1 | -90 | 90 | -0.014907 | -0.0037448 | 0.014937 | 0.0037619
41 | 46 | 2.4517 | 1.5691 | 4.1171e-09 | 0 | 0 | 0 | 0 | 0 | 1 | -90 | 90 | 0.013745 | 0.0034496 | -0.01374 | -0.0034467
46 | 44 | 3.4875 | 2.232 | 5.8564e-09 | 0 | 0 | 0 | 0 | 0 | 1 | -90 | 90 | 0.013487 | 0.0033833 | -0.01348 | -0.0033794
62 | 63 | 1.5616 | 0.99945 | 2.6224e-09 | 0 | 0 | 0 | 0 | 0 | 1 | -90 | 90 | 0.00085706 | 0.00021439 | -0.00085704 | -0.00021462
62 | 58 | 1.8357 | 1.1748 | 3.0826e-09 | 0 | 0 | 0 | 0 | 0 | 1 | -90 | 90 | -0.00085706 | -0.00021439 | 0.00085707 | 0.0002141
63 | 68 | 1.2114 | 0.77527 | 2.0342e-09 | 0 | 0 | 0 | 0 | 0 | 1 | -90 | 90 | 0.00035321 | 8.834e-05 | -0.00035321 | -8.853e-05
58 | 55 | 7.965 | 5.0976 | 1.3375e-08 | 0 | 0 | 0 | 0 | 0 | 1 | -90 | 90 | -0.0013171 | -0.00032942 | 0.0013173 | 0.00032826
44 | 42 | 2.1468 | 1.3739 | 3.605e-09 | 0 | 0 | 0 | 0 | 0 | 1 | -90 | 90 | 0.012797 | 0.0032082 | -0.012793 | -0.003206
42 | 43 | 3.2404 | 2.0738 | 5.4415e-09 | 0 | 0 | 0 | 0 | 0 | 1 | -90 | 90 | 0.012125 | 0.0030385 | -0.012119 | -0.0030356
43 | 45 | 4.1598 | 2.6622 | 6.9854e-09 | 0 | 0 | 0 | 0 | 0 | 1 | -90 | 90 | 0.011919 | 0.0029853 | -0.011912 | -0.0029818
45 | 47 | 4.3361 | 2.7751 | 7.2814e-09 | 0 | 0 | 0 | 0 | 0 | 1 | -90 | 90 | 0.011622 | 0.0029091 | -0.011616 | -0.0029056
47 | 48 | 2.8675 | 1.8352 | 4.8153e-09 | 0 | 0 | 0 | 0 | 0 | 1 | -90 | 90 | 0.0111 | 0.0027763 | -0.011096 | -0.0027742
48 | 49 | 1.0934 | 0.69975 | 1.836e-09 | 0 | 0 | 0 | 0 | 0 | 1 | -90 | 90 | 0.010412 | 0.0026029 | -0.010411 | -0.0026022
49 | 50 | 0.58922 | 0.3771 | 9.8946e-10 | 0 | 0 | 0 | 0 | 0 | 1 | -90 | 90 | 0.010411 | 0.0026022 | -0.01041 | -0.0026019
50 | 60 | 3.1898 | 2.0415 | 5.3566e-09 | 0 | 0 | 0 | 0 | 0 | 1 | -90 | 90 | 0.0029247 | 0.00073138 | -0.0029244 | -0.00073169
50 | 59 | 2.2222 | 1.4222 | 3.7317e-09 | 0 | 0 | 0 | 0 | 0 | 1 | -90 | 90 | 0.0074857 | 0.0018705 | -0.0074843 | -0.0018699
60 | 61 | 2.7219 | 1.742 | 4.5709e-09 | 0 | 0 | 0 | 0 | 0 | 1 | -90 | 90 | 0.0026125 | 0.00065351 | -0.0026123 | -0.00065381
59 | 57 | 3.6947 | 2.3646 | 6.2045e-09 | 0 | 0 | 0 | 0 | 0 | 1 | -90 | 90 | 0.0071384 | 0.0017833 | -0.0071363 | -0.0017825
61 | 53 | 1.7424 | 1.1151 | 2.926e-09 | 0 | 0 | 0 | 0 | 0 | 1 | -90 | 90 | 0.0018275 | 0.0004571 | -0.0018274 | -0.00045733
57 | 55 | 5.1101 | 3.2704 | 8.5812e-09 | 0 | 0 | 0 | 0 | 0 | 1 | -90 | 90 | 0.006506 | 0.0016245 | -0.0065036 | -0.0016238
51 | 52 | 1.7744 | 1.1356 | 2.9796e-09 | 0 | 0 | 0 | 0 | 0 | 1 | -90 | 90 | -0.00067444 | -0.00016905 | 0.00067445 | 0.00016877
52 | 53 | 2.7561 | 1.7639 | 4.6282e-09 | 0 | 0 | 0 | 0 | 0 | 1 | -90 | 90 | -0.0012643 | -0.00031662 | 0.0012644 | 0.00031622
54 | 55 | 7.3222 | 4.6862 | 1.2296e-08 | 0 | 0 | 0 | 0 | 0 | 1 | -90 | 90 | -0.0042634 | -0.0010686 | 0.0042649 | 0.0010684
55 | 56 | 15.5805 | 9.9715 | 2.6164e-08 | 0 | 0 | 0 | 0 | 0 | 1 | -90 | 90 | 0.00092137 | 0.0002271 | -0.00092122 | -0.00022947
56 | 102 | 9.2546 | 5.9229 | 1.5541e-08 | 0 | 0 | 0 | 0 | 0 | 1 | -90 | 90 | 0.00092122 | 0.00022947 | -0.00092113 | -0.00023088
66 | 67 | 1.0199 | 0.65274 | 1.7127e-09 | 0 | 0 | 0 | 0 | 0 | 1 | -90 | 90 | 0.00050717 | 0.00012615 | -0.00050717 | -0.00012631
67 | 86 | 5.078 | 3.2499 | 8.5273e-09 | 0 | 0 | 0 | 0 | 0 | 1 | -90 | 90 | 0.00032177 | 7.9839e-05 | -0.00032177 | -8.0647e-05
76 | 77 | 1.5316 | 0.9802 | 2.5719e-09 | 0 | 0 | 0 | 0 | 0 | 1 | -90 | 90 | -0.0069615 | -0.0017418 | 0.0069623 | 0.0017421
76 | 78 | 1.9421 | 1.243 | 3.2613e-09 | 0 | 0 | 0 | 0 | 0 | 1 | -90 | 90 | 0.0058015 | 0.0014511 | -0.0058008 | -0.0014509
78 | 80 | 8.0853 | 5.1746 | 1.3577e-08 | 0 | 0 | 0 | 0 | 0 | 1 | -90 | 90 | 0.0058008 | 0.0014509 | -0.0057978 | -0.0014503
80 | 82 | 0.055157 | 0.035301 | 9.2624e-11 | 0 | 0 | 0 | 0 | 0 | 1 | -90 | 90 | 0.004332 | 0.0010829 | -0.004332 | -0.0010829
82 | 83 | 2.6731 | 1.7108 | 4.4888e-09 | 0 | 0 | 0 | 0 | 0 | 1 | -90 | 90 | 0.0020906 | 0.00052118 | -0.0020905 | -0.00052153
83 | 84 | 2.0161 | 1.2903 | 3.3856e-09 | 0 | 0 | 0 | 0 | 0 | 1 | -90 | 90 | 0.0005972 | 0.00014935 | -0.0005972 | -0.00014967
83 | 85 | 6.916 | 4.4262 | 1.1614e-08 | 0 | 0 | 0 | 0 | 0 | 1 | -90 | 90 | 0.0014933 | 0.00037218 | -0.0014931 | -0.00037319
85 | 103 | 6.7542 | 4.3227 | 1.1342e-08 | 0 | 0 | 0 | 0 | 0 | 1 | -90 | 90 | 0.0014931 | 0.00037319 | -0.0014929 | -0.00037417
87 | 88 | 12.7368 | 8.1515 | 2.1388e-08 | 0 | 0 | 0 | 0 | 0 | 1 | -90 | 90 | 0.028074 | 0.0071783 | -0.027965 | -0.0071106
87 | 89 | 4.8517 | 3.1051 | 8.1473e-09 | 0 | 0 | 0 | 0 | 0 | 1 | -90 | 90 | -0.029745 | -0.007597 | 0.029792 | 0.007626
89 | 91 | 7.0237 | 4.4952 | 1.1795e-08 | 0 | 0 | 0 | 0 | 0 | 1 | -90 | 90 | -0.029792 | -0.007626 | 0.029859 | 0.007668
91 | 92 | 6.0725 | 3.8864 | 1.0197e-08 | 0 | 0 | 0 | 0 | 0 | 1 | -90 | 90 | -0.031872 | -0.0081723 | 0.031938 | 0.0082138