## bus_data
BUS_I | BUS_TYPE | Pd | Qd | Gs | Bs | area | Vm | Va | baseKV | zone | Vmax | Vmin
1 | 1 | 0.0054394 | 0.0013633 | 0 | 0 | 1 | 0.98797 | -0.23041 | 0.4 | 1 | 1.1 | 0.9
2 | 1 | 0.0027797 | 0.00069665 | 0 | 0 | 1 | 0.98861 | -0.21813 | 0.4 | 1 | 1.1 | 0.9
3 | 1 | 0.0042152 | 0.0010564 | 0 | 0 | 1 | 0.98621 | -0.26458 | 0.4 | 1 | 1.1 | 0.9
4 | 1 | 0.0045506 | 0.0011405 | 0 | 0 | 1 | 0.98897 | -0.21122 | 0.4 | 1 | 1.1 | 0.9
5 | 1 | 0 | 0 | 0 | 0 | 1 | 0.9847 | -0.29388 | 0.4 | 1 | 1.1 | 0.9
6 | 1 | 0 | 0 | 0 | 0 | 1 | 0.98968 | -0.19751 | 0.4 | 1 | 1.1 | 0.9
7 | 1 | 0 | 0 | 0 | 0 | 1 | 0.98301 | -0.3267 | 0.4 | 1 | 1.1 | 0.9
8 | 1 | 0.0020989 | 0.00052604 | 0 | 0 | 1 | 0.98449 | -0.29791 | 0.4 | 1 | 1.1 | 0.9
35 | 1 | 0.0026956 | 0.00067557 | 0 | 0 | 1 | 0.99028 | -0.18594 | 0.4 | 1 | 1.1 | 0.9
40 | 1 | 0.0021935 | 0.00054975 | 0 | 0 | 1 | 0.98243 | -0.33811 | 0.4 | 1 | 1.1 | 0.9
41 | 1 | 0.0060108 | 0.0015065 | 0 | 0 | 1 | 0.9827 | -0.33292 | 0.4 | 1 | 1.1 | 0.9
42 | 1 | 0.0086811 | 0.0021757 | 0 | 0 | 1 | 0.98437 | -0.30034 | 0.4 | 1 | 1.1 | 0.9
108 | 1 | 0.0022991 | 0.00057622 | 0 | 0 | 1 | 0.99066 | -0.17849 | 0.4 | 1 | 1.1 | 0.9
36 | 1 | 0.0023456 | 0.00058787 | 0 | 0 | 1 | 0.99664 | -0.063556 | 0.4 | 1 | 1.1 | 0.9
109 | 1 | 0 | 0 | 0 | 0 | 1 | 0.99666 | -0.063211 | 0.4 | 1 | 1.1 | 0.9
114 | 1 | 0.003242 | 0.00081253 | 0 | 0 | 1 | 0.98225 | -0.34155 | 0.4 | 1 | 1.1 | 0.9
111 | 1 | 0.0023931 | 0.00059977 | 0 | 0 | 1 | 0.98248 | -0.33715 | 0.4 | 1 | 1.1 | 0.9
9 | 1 | 0.0029812 | 0.00074716 | 0 | 0 | 1 | 0.98999 | -0.19067 | 0.4 | 1 | 1.1 | 0.9
10 | 1 | 0.0029425 | 0.00073746 | 0 | 0 | 1 | 0.99078 | -0.17548 | 0.4 | 1 | 1.1 | 0.9
11 | 1 | 0.0034845 | 0.0008733 | 0 | 0 | 1 | 0.98797 | -0.22933 | 0.4 | 1 | 1.1 | 0.9
13 | 1 | 0.0033191 | 0.00083185 | 0 | 0 | 1 | 0.9915 | -0.16175 | 0.4 | 1 | 1.1 | 0.9
12 | 1 | 0.0023351 | 0.00058523 | 0 | 0 | 1 | 0.98701 | -0.24782 | 0.4 | 1 | 1.1 | 0.9
37 | 1 | 0.0042328 | 0.0010608 | 0 | 0 | 1 | 0.99436 | -0.10727 | 0.4 | 1 | 1.1 | 0.9
38 | 1 | 0 | 0 | 0 | 0 | 1 | 0.99539 | -0.087646 | 0.4 | 1 | 1.1 | 0.9
39 | 1 | 0.0040501 | 0.001015 | 0 | 0 | 1 | 0.99393 | -0.11535 | 0.4 | 1 | 1.1 | 0.9
14 | 1 | 0 | 0 | 0 | 0 | 1 | 0.99188 | -0.15445 | 0.4 | 1 | 1.1 | 0.9
15 | 1 | 0.0023608 | 0.00059168 | 0 | 0 | 1 | 0.98524 | -0.28204 | 0.4 | 1 | 1.1 | 0.9
168 | 1 | 0.00089658 | 0.00022471 | 0 | 0 | 1 | 0.99395 | -0.1154 | 0.4 | 1 | 1.1 | 0.9
158 | 1 | 0 | 0 | 0 | 0 | 1 | 0.99397 | -0.11505 | 0.4 | 1 | 1.1 | 0.9
16 | 1 | 0.00073202 | 0.00018346 | 0 | 0 | 1 | 0.98484 | -0.28973 | 0.4 | 1 | 1.1 | 0.9
18 | 1 | 0 | 0 | 0 | 0 | 1 | 0.99238 | -0.14484 | 0.4 | 1 | 1.1 | 0.9
17 | 1 | 0 | 0 | 0 | 0 | 1 | 0.9836 | -0.3137 | 0.4 | 1 | 1.1 | 0.9
64 | 1 | 0 | 0 | 0 | 0 | 1 | 0.98356 | -0.31448 | 0.4 | 1 | 1.1 | 0.9
61 | 1 | 0.002503 | 0.00062732 | 0 | 0 | 1 | 0.98341 | -0.31733 | 0.4 | 1 | 1.1 | 0.9
66 | 1 | 0.0010503 | 0.00026322 | 0 | 0 | 1 | 0.98354 | -0.31493 | 0.4 | 1 | 1.1 | 0.9
67 | 1 | 0.0014338 | 0.00035935 | 0 | 0 | 1 | 0.98349 | -0.31589 | 0.4 | 1 | 1.1 | 0.9
60 | 1 | 0.0022618 | 0.00056686 | 0 | 0 | 1 | 0.9825 | -0.33509 | 0.4 | 1 | 1.1 | 0.9
19 | 1 | 0.0035903 | 0.0008998 | 0 | 0 | 1 | 0.9984 | -0.03007 | 0.4 | 1 | 1.1 | 0.9
20 | 1 | 0.0020052 | 0.00050254 | 0 | 0 | 1 | 0.9973 | -0.050847 | 0.4 | 1 | 1.1 | 0.9
21 | 1 | 0.00234 | 0.00058645 | 0 | 0 | 1 | 0.99929 | -0.013295 | 0.4 | 1 | 1.1 | 0.9
22 | 1 | 0 | 0 | 0 | 0 | 1 | 0.99691 | -0.058226 | 0.4 | 1 | 1.1 | 0.9
23 | 1 | 0.0022449 | 0.00056261 | 0 | 0 | 1 | 0.9997 | -0.0057304 | 0.4 | 1 | 1.1 | 0.9
24 | 1 | 0.003531 | 0.00088496 | 0 | 0 | 1 | 0.99671 | -0.062144 | 0.4 | 1 | 1.1 | 0.9
25 | 1 | 0.0042433 | 0.0010635 | 0 | 0 | 1 | 0.9951 | -0.092499 | 0.4 | 1 | 1.1 | 0.9
26 | 3 | 0.0025809 | 0.00064684 | 0 | 0 | 1 | 1 | 0 | 0.4 | 1 | 1.1 | 0.9
46 | 1 | 0.0016228 | 0.00040672 | 0 | 0 | 1 | 0.99666 | -0.063109 | 0.4 | 1 | 1.1 | 0.9
43 | 1 | 0.0032735 | 0.00082042 | 0 | 0 | 1 | 0.99225 | -0.14671 | 0.4 | 1 | 1.1 | 0.9
102 | 1 | 0.0011226 | 0.00028134 | 0 | 0 | 1 | 0.99992 | -0.0015852 | 0.4 | 1 | 1.1 | 0.9
44 | 1 | 0.0067183 | 0.0016838 | 0 | 0 | 1 | 0.99111 | -0.16846 | 0.4 | 1 | 1.1 | 0.9
95 | 1 | 0.0028689 | 0.00071902 | 0 | 0 | 1 | 0.99773 | -0.043098 | 0.4 | 1 | 1.1 | 0.9
27 | 1 | 0.0039914 | 0.0010003 | 0 | 0 | 1 | 0.97934 | -0.39563 | 0.4 | 1 | 1.1 | 0.9
28 | 1 | 0.0027926 | 0.00069988 | 0 | 0 | 1 | 0.9774 | -0.43337 | 0.4 | 1 | 1.1 | 0.9
29 | 1 | 0 | 0 | 0 | 0 | 1 | 0.97969 | -0.38873 | 0.4 | 1 | 1.1 | 0.9
30 | 1 | 0.0025493 | 0.00063891 | 0 | 0 | 1 | 0.97585 | -0.4637 | 0.4 | 1 | 1.1 | 0.9
31 | 1 | 0.0039158 | 0.00098139 | 0 | 0 | 1 | 0.97959 | -0.39074 | 0.4 | 1 | 1.1 | 0.9
32 | 1 | 0.0045048 | 0.001129 | 0 | 0 | 1 | 0.98119 | -0.35953 | 0.4 | 1 | 1.1 | 0.9
33 | 1 | 0.0039575 | 0.00099184 | 0 | 0 | 1 | 0.97357 | -0.50851 | 0.4 | 1 | 1.1 | 0.9
34 | 1 | 0 | 0 | 0 | 0 | 1 | 0.98219 | -0.34024 | 0.4 | 1 | 1.1 | 0.9
137 | 1 | 0 | 0 | 0 | 0 | 1 | 0.97253 | -0.5289 | 0.4 | 1 | 1.1 | 0.9
144 | 1 | 0.0046496 | 0.0011653 | 0 | 0 | 1 | 0.98163 | -0.35114 | 0.4 | 1 | 1.1 | 0.9
166 | 1 | 0.0024904 | 0.00062414 | 0 | 0 | 1 | 0.98562 | -0.27391 | 0.4 | 1 | 1.1 | 0.9
138 | 1 | 0.0014356 | 0.00035979 | 0 | 0 | 1 | 0.9715 | -0.54937 | 0.4 | 1 | 1.1 | 0.9
135 | 1 | 0.0014277 | 0.00035782 | 0 | 0 | 1 | 0.97188 | -0.5419 | 0.4 | 1 | 1.1 | 0.9
143 | 1 | 0.0032224 | 0.0008076 | 0 | 0 | 1 | 0.98129 | -0.35785 | 0.4 | 1 | 1.1 | 0.9
165 | 1 | 0.0020067 | 0.00050293 | 0 | 0 | 1 | 0.98637 | -0.25931 | 0.4 | 1 | 1.1 | 0.9
107 | 1 | 0.0033169 | 0.0008313 | 0 | 0 | 1 | 0.99072 | -0.17741 | 0.4 | 1 | 1.1 | 0.9
110 | 1 | 0.0029274 | 0.00073368 | 0 | 0 | 1 | 0.99659 | -0.064452 | 0.4 | 1 | 1.1 | 0.9
91 | 1 | 0.0047457 | 0.0011894 | 0 | 0 | 1 | 0.99512 | -0.092841 | 0.4 | 1 | 1.1 | 0.9
88 | 1 | 0.004799 | 0.0012027 | 0 | 0 | 1 | 0.99549 | -0.085812 | 0.4 | 1 | 1.1 | 0.9
62 | 1 | 0 | 0 | 0 | 0 | 1 | 0.97935 | -0.39647 | 0.4 | 1 | 1.1 | 0.9
63 | 1 | 0.0026238 | 0.00065759 | 0 | 0 | 1 | 0.97765 | -0.42959 | 0.4 | 1 | 1.1 | 0.9
65 | 1 | 0.0021257 | 0.00053276 | 0 | 0 | 1 | 0.97749 | -0.43275 | 0.4 | 1 | 1.1 | 0.9
75 | 1 | 0.0087892 | 0.0022028 | 0 | 0 | 1 | 0.97665 | -0.44922 | 0.4 | 1 | 1.1 | 0.9
68 | 1 | 0.0032522 | 0.00081508 | 0 | 0 | 1 | 0.97554 | -0.47121 | 0.4 | 1 | 1.1 | 0.9
70 | 1 | 0.005311 | 0.0013311 | 0 | 0 | 1 | 0.97561 | -0.46974 | 0.4 | 1 | 1.1 | 0.9
78 | 1 | 0.0025808 | 0.00064682 | 0 | 0 | 1 | 0.97581 | -0.46576 | 0.4 | 1 | 1.1 | 0.9
76 | 1 | 0.0012345 | 0.00030939 | 0 | 0 | 1 | 0.97629 | -0.45635 | 0.4 | 1 | 1.1 | 0.9
169 | 1 | 0.0019225 | 0.00048181 | 0 | 0 | 1 | 0.99445 | -0.10574 | 0.4 | 1 | 1.1 | 0.9
86 | 1 | 0.0035167 | 0.00088136 | 0 | 0 | 1 | 0.9957 | -0.081727 | 0.4 | 1 | 1.1 | 0.9
118 | 1 | 0.004107 | 0.0010293 | 0 | 0 | 1 | 0.98102 | -0.36565 | 0.4 | 1 | 1.1 | 0.9
112 | 1 | 0.0034459 | 0.00086363 | 0 | 0 | 1 | 0.98244 | -0.33788 | 0.4 | 1 | 1.1 | 0.9
45 | 1 | 0.0040526 | 0.0010157 | 0 | 0 | 1 | 0.98955 | -0.19831 | 0.4 | 1 | 1.1 | 0.9
164 | 1 | 0.0031037 | 0.00077787 | 0 | 0 | 1 | 0.98888 | -0.21119 | 0.4 | 1 | 1.1 | 0.9
161 | 1 | 0 | 0 | 0 | 0 | 1 | 0.98731 | -0.2412 | 0.4 | 1 | 1.1 | 0.9
47 | 1 | 0.0021223 | 0.0005319 | 0 | 0 | 1 | 0.97182 | -0.54459 | 0.4 | 1 | 1.1 | 0.9
48 | 1 | 0.0020146 | 0.00050491 | 0 | 0 | 1 | 0.97181 | -0.54479 | 0.4 | 1 | 1.1 | 0.9
49 | 1 | 0 | 0 | 0 | 0 | 1 | 0.97293 | -0.52256 | 0.4 | 1 | 1.1 | 0.9
50 | 1 | 0 | 0 | 0 | 0 | 1 | 0.97304 | -0.5205 | 0.4 | 1 | 1.1 | 0.9
51 | 1 | 0 | 0 | 0 | 0 | 1 | 0.97313 | -0.51861 | 0.4 | 1 | 1.1 | 0.9
54 | 1 | 0.0016439 | 0.00041199 | 0 | 0 | 1 | 0.97326 | -0.5161 | 0.4 | 1 | 1.1 | 0.9
52 | 1 | 0.002776 | 0.00069573 | 0 | 0 | 1 | 0.9734 | -0.51341 | 0.4 | 1 | 1.1 | 0.9
170 | 1 | 0.0047663 | 0.0011945 | 0 | 0 | 1 | 0.97282 | -0.52469 | 0.4 | 1 | 1.1 | 0.9
79 | 1 | 0.0040658 | 0.001019 | 0 | 0 | 1 | 0.97294 | -0.52236 | 0.4 | 1 | 1.1 | 0.9
53 | 1 | 0.0033065 | 0.00082869 | 0 | 0 | 1 | 0.97387 | -0.50397 | 0.4 | 1 | 1.1 | 0.9
55 | 1 | 0 | 0 | 0 | 0 | 1 | 0.97463 | -0.48911 | 0.4 | 1 | 1.1 | 0.9
56 | 1 | 0.003045 | 0.00076316 | 0 | 0 | 1 | 0.97484 | -0.48482 | 0.4 | 1 | 1.1 | 0.9
57 | 1 | 0.00070212 | 0.00017597 | 0 | 0 | 1 | 0.97531 | -0.47573 | 0.4 | 1 | 1.1 | 0.9
58 | 1 | 0.00064864 | 0.00016257 | 0 | 0 | 1 | 0.97543 | -0.47327 | 0.4 | 1 | 1.1 | 0.9
59 | 1 | 0.0022932 | 0.00057473 | 0 | 0 | 1 | 0.97543 | -0.4732 | 0.4 | 1 | 1.1 | 0.9
72 | 1 | 0 | 0 | 0 | 0 | 1 | 0.9755 | -0.47194 | 0.4 | 1 | 1.1 | 0.9
73 | 1 | 0.0039043 | 0.00097851 | 0 | 0 | 1 | 0.97561 | -0.46968 | 0.4 | 1 | 1.1 | 0.9
71 | 1 | 0.0043172 | 0.001082 | 0 | 0 | 1 | 0.97545 | -0.47295 | 0.4 | 1 | 1.1 | 0.9
74 | 1 | 0.0033389 | 0.0008368 | 0 | 0 | 1 | 0.97563 | -0.46945 | 0.4 | 1 | 1.1 | 0.9
77 | 1 | 0.0051107 | 0.0012809 | 0 | 0 | 1 | 0.97602 | -0.46167 | 0.4 | 1 | 1.1 | 0.9
80 | 1 | 0.0061317 | 0.0015367 | 0 | 0 | 1 | 0.99639 | -0.068582 | 0.4 | 1 | 1.1 | 0.9
81 | 1 | 0.0035148 | 0.0008809 | 0 | 0 | 1 | 0.99648 | -0.066977 | 0.4 | 1 | 1.1 | 0.9
82 | 1 | 0.0060632 | 0.0015196 | 0 | 0 | 1 | 0.99589 | -0.078289 | 0.4 | 1 | 1.1 | 0.9
83 | 1 | 0.0030034 | 0.00075271 | 0 | 0 | 1 | 0.99653 | -0.066012 | 0.4 | 1 | 1.1 | 0.9
84 | 1 | 0.0022185 | 0.000556 | 0 | 0 | 1 | 0.99507 | -0.093846 | 0.4 | 1 | 1.1 | 0.9
85 | 1 | 0.0051374 | 0.0012875 | 0 | 0 | 1 | 0.99695 | -0.057968 | 0.4 | 1 | 1.1 | 0.9
96 | 1 | 0.0029892 | 0.00074915 | 0 | 0 | 1 | 0.99455 | -0.10386 | 0.4 | 1 | 1.1 | 0.9
94 | 1 | 0 | 0 | 0 | 0 | 1 | 0.9975 | -0.047466 | 0.4 | 1 | 1.1 | 0.9
97 | 1 | 0.008472 | 0.0021233 | 0 | 0 | 1 | 0.9937 | -0.12014 | 0.4 | 1 | 1.1 | 0.9
93 | 1 | 0.0024987 | 0.00062624 | 0 | 0 | 1 | 0.9971 | -0.055128 | 0.4 | 1 | 1.1 | 0.9
87 | 1 | 0.0029742 | 0.00074542 | 0 | 0 | 1 | 0.99621 | -0.071999 | 0.4 | 1 | 1.1 | 0.9
89 | 1 | 0.0031407 | 0.00078713 | 0 | 0 | 1 | 0.99634 | -0.069527 | 0.4 | 1 | 1.1 | 0.9
90 | 1 | 0.0017709 | 0.00044384 | 0 | 0 | 1 | 0.99677 | -0.061269 | 0.4 | 1 | 1.1 | 0.9
92 | 1 | 0.0025461 | 0.0006381 | 0 | 0 | 1 | 0.99682 | -0.060446 | 0.4 | 1 | 1.1 | 0.9
98 | 1 | 0.0039922 | 0.0010005 | 0 | 0 | 1 | 0.99341 | -0.12573 | 0.4 | 1 | 1.1 | 0.9
99 | 1 | 0.010082 | 0.0025269 | 0 | 0 | 1 | 0.99308 | -0.13197 | 0.4 | 1 | 1.1 | 0.9
100 | 1 | 0.0015811 | 0.00039626 | 0 | 0 | 1 | 0.99259 | -0.14147 | 0.4 | 1 | 1.1 | 0.9
101 | 1 | 0.0061282 | 0.0015359 | 0 | 0 | 1 | 0.99229 | -0.14731 | 0.4 | 1 | 1.1 | 0.9
103 | 1 | 0.0024503 | 0.00061409 | 0 | 0 | 1 | 0.99224 | -0.14821 | 0.4 | 1 | 1.1 | 0.9
104 | 1 | 0.0051724 | 0.0012963 | 0 | 0 | 1 | 0.99184 | -0.15582 | 0.4 | 1 | 1.1 | 0.9
105 | 1 | 0.0023202 | 0.00058149 | 0 | 0 | 1 | 0.99171 | -0.15834 | 0.4 | 1 | 1.1 | 0.9
106 | 1 | 0.0011583 | 0.0002903 | 0 | 0 | 1 | 0.99114 | -0.16933 | 0.4 | 1 | 1.1 | 0.9
113 | 1 | 0.0044991 | 0.0011276 | 0 | 0 | 1 | 0.98238 | -0.33914 | 0.4 | 1 | 1.1 | 0.9
116 | 1 | 0 | 0 | 0 | 0 | 1 | 0.98022 | -0.38131 | 0.4 | 1 | 1.1 | 0.9
115 | 1 | 0.0035826 | 0.00089789 | 0 | 0 | 1 | 0.98007 | -0.38435 | 0.4 | 1 | 1.1 | 0.9
117 | 1 | 0.0043526 | 0.0010909 | 0 | 0 | 1 | 0.98 | -0.38563 | 0.4 | 1 | 1.1 | 0.9
119 | 1 | 0.005444 | 0.0013644 | 0 | 0 | 1 | 0.98009 | -0.38388 | 0.4 | 1 | 1.1 | 0.9
120 | 1 | 0.0059314 | 0.0014866 | 0 | 0 | 1 | 0.97977 | -0.39008 | 0.4 | 1 | 1.1 | 0.9
121 | 1 | 0.0021313 | 0.00053415 | 0 | 0 | 1 | 0.97938 | -0.39781 | 0.4 | 1 | 1.1 | 0.9
122 | 1 | 0.0026402 | 0.0006617 | 0 | 0 | 1 | 0.97924 | -0.40057 | 0.4 | 1 | 1.1 | 0.9
123 | 1 | 0.0014363 | 0.00035996 | 0 | 0 | 1 | 0.97914 | -0.40262 | 0.4 | 1 | 1.1 | 0.9
124 | 1 | 0.0043781 | 0.0010973 | 0 | 0 | 1 | 0.97912 | -0.40291 | 0.4 | 1 | 1.1 | 0.9
125 | 1 | 0.0014495 | 0.00036328 | 0 | 0 | 1 | 0.9793 | -0.39676 | 0.4 | 1 | 1.1 | 0.9
126 | 1 | 0.0011547 | 0.00028939 | 0 | 0 | 1 | 0.97924 | -0.39789 | 0.4 | 1 | 1.1 | 0.9
127 | 1 | 0 | 0 | 0 | 0 | 1 | 0.97944 | -0.39402 | 0.4 | 1 | 1.1 | 0.9
128 | 1 | 0.001818 | 0.00045562 | 0 | 0 | 1 | 0.97923 | -0.39815 | 0.4 | 1 | 1.1 | 0.9
129 | 1 | 0.0011663 | 0.00029231 | 0 | 0 | 1 | 0.97934 | -0.39602 | 0.4 | 1 | 1.1 | 0.9
130 | 1 | 0.00233 | 0.00058396 | 0 | 0 | 1 | 0.97953 | -0.39229 | 0.4 | 1 | 1.1 | 0.9
131 | 1 | 0.0024256 | 0.00060792 | 0 | 0 | 1 | 0.97931 | -0.3966 | 0.4 | 1 | 1.1 | 0.9
132 | 1 | 0.002616 | 0.00065563 | 0 | 0 | 1 | 0.97968 | -0.38927 | 0.4 | 1 | 1.1 | 0.9
139 | 1 | 0.0017289 | 0.00043329 | 0 | 0 | 1 | 0.97993 | -0.38444 | 0.4 | 1 | 1.1 | 0.9
140 | 1 | 0.0017537 | 0.00043951 | 0 | 0 | 1 | 0.98031 | -0.37694 | 0.4 | 1 | 1.1 | 0.9
133 | 1 | 0.013225 | 0.0033146 | 0 | 0 | 1 | 0.97077 | -0.56378 | 0.4 | 1 | 1.1 | 0.9
134 | 1 | 0.0056949 | 0.0014273 | 0 | 0 | 1 | 0.97044 | -0.57033 | 0.4 | 1 | 1.1 | 0.9
136 | 1 | 0.005096 | 0.0012772 | 0 | 0 | 1 | 0.9704 | -0.57108 | 0.4 | 1 | 1.1 | 0.9
147 | 1 | 0.0035929 | 0.00090048 | 0 | 0 | 1 | 0.9712 | -0.55527 | 0.4 | 1 | 1.1 | 0.9
145 | 1 | 0.001355 | 0.00033959 | 0 | 0 | 1 | 0.97135 | -0.55231 | 0.4 | 1 | 1.1 | 0.9
150 | 1 | 0.003817 | 0.00095664 | 0 | 0 | 1 | 0.97094 | -0.5605 | 0.4 | 1 | 1.1 | 0.9
146 | 1 | 0.0015509 | 0.00038868 | 0 | 0 | 1 | 0.97133 | -0.55263 | 0.4 | 1 | 1.1 | 0.9
141 | 1 | 0.001541 | 0.00038622 | 0 | 0 | 1 | 0.98033 | -0.37654 | 0.4 | 1 | 1.1 | 0.9
142 | 1 | 0.0044541 | 0.0011163 | 0 | 0 | 1 | 0.98108 | -0.36192 | 0.4 | 1 | 1.1 | 0.9
149 | 1 | 0.0097647 | 0.0024473 | 0 | 0 | 1 | 0.97052 | -0.56864 | 0.4 | 1 | 1.1 | 0.9
148 | 1 | 0.0072941 | 0.0018281 | 0 | 0 | 1 | 0.9703 | -0.57306 | 0.4 | 1 | 1.1 | 0.9
151 | 1 | 0.0024083 | 0.00060358 | 0 | 0 | 1 | 0.99335 | -0.12706 | 0.4 | 1 | 1.1 | 0.9
152 | 1 | 0 | 0 | 0 | 0 | 1 | 0.99346 | -0.12497 | 0.4 | 1 | 1.1 | 0.9
153 | 1 | 0.0036103 | 0.00090484 | 0 | 0 | 1 | 0.99329 | -0.12817 | 0.4 | 1 | 1.1 | 0.9
154 | 1 | 0.0045014 | 0.0011281 | 0 | 0 | 1 | 0.99364 | -0.12147 | 0.4 | 1 | 1.1 | 0.9
157 | 1 | 0.0016691 | 0.00041831 | 0 | 0 | 1 | 0.99317 | -0.13043 | 0.4 | 1 | 1.1 | 0.9
167 | 1 | 0.0044409 | 0.001113 | 0 | 0 | 1 | 0.99306 | -0.13273 | 0.4 | 1 | 1.1 | 0.9
155 | 1 | 0.0028376 | 0.00071118 | 0 | 0 | 1 | 0.9929 | -0.13567 | 0.4 | 1 | 1.1 | 0.9
156 | 1 | 0.002137 | 0.00053559 | 0 | 0 | 1 | 0.99285 | -0.1368 | 0.4 | 1 | 1.1 | 0.9
160 | 1 | 0 | 0 | 0 | 0 | 1 | 0.98711 | -0.24524 | 0.4 | 1 | 1.1 | 0.9
162 | 1 | 0.0015748 | 0.00039468 | 0 | 0 | 1 | 0.98694 | -0.2486 | 0.4 | 1 | 1.1 | 0.9
163 | 1 | 0.0033428 | 0.00083779 | 0 | 0 | 1 | 0.9869 | -0.24937 | 0.4 | 1 | 1.1 | 0.9

## generator_data
GEN_BUS | PG | QG | QMAX | QMIN | VG | MBASE | GEN_STATUS | PMAX | PMIN
26 | 0.48747 | 0.1248 | 10 | -10 | 1 | 100 | 1 | 10 | 0

## branch_data
F_BUS | T_BUS | BR_R | BR_X | BR_B | RATE_A | RATE_B | RATE_C | TAP | SHIFT | BR_STATUS | ANGMIN | ANGMAX | P_in | Q_in | P_out | Q_out
1 | 2 | 0.70487 | 0.45112 | 1.1837e-09 | 0 | 0 | 0 | 0 | 0 | 1 | -90 | 90 | -0.076634 | -0.019362 | 0.07668 | 0.01939
1 | 3 | 2.1081 | 1.3492 | 3.5401e-09 | 0 | 0 | 0 | 0 | 0 | 1 | -90 | 90 | 0.071195 | 0.017998 | -0.071079 | -0.017924
2 | 4 | 0.38352 | 0.24545 | 6.4404e-10 | 0 | 0 | 0 | 0 | 0 | 1 | -90 | 90 | -0.079459 | -0.020087 | 0.079486 | 0.020104
3 | 5 | 1.9153 | 1.2258 | 3.2163e-09 | 0 | 0 | 0 | 0 | 0 | 1 | -90 | 90 | 0.066863 | 0.016868 | -0.06677 | -0.016808
4 | 6 | 0.71971 | 0.46061 | 1.2086e-09 | 0 | 0 | 0 | 0 | 0 | 1 | -90 | 90 | -0.084036 | -0.021244 | 0.084091 | 0.02128
5 | 7 | 2.5526 | 1.6337 | 4.2865e-09 | 0 | 0 | 0 | 0 | 0 | 1 | -90 | 90 | 0.055987 | 0.014105 | -0.055899 | -0.014049
5 | 8 | 1.6247 | 1.0398 | 2.7283e-09 | 0 | 0 | 0 | 0 | 0 | 1 | -90 | 90 | 0.010783 | 0.0027033 | -0.010781 | -0.0027022
6 | 35 | 0.60849 | 0.38943 | 1.0218e-09 | 0 | 0 | 0 | 0 | 0 | 1 | -90 | 90 | -0.084091 | -0.02128 | 0.084138 | 0.021309
7 | 40 | 1.2522 | 0.80139 | 2.1027e-09 | 0 | 0 | 0 | 0 | 0 | 1 | -90 | 90 | 0.039543 | 0.0099479 | -0.039521 | -0.0099343
7 | 41 | 1.6469 | 1.054 | 2.7655e-09 | 0 | 0 | 0 | 0 | 0 | 1 | -90 | 90 | 0.016356 | 0.0041014 | -0.016351 | -0.0040986
8 | 42 | 1.2166 | 0.77864 | 2.043e-09 | 0 | 0 | 0 | 0 | 0 | 1 | -90 | 90 | 0.0086821 | 0.0021762 | -0.0086811 | -0.0021757
35 | 108 | 0.37936 | 0.24279 | 6.3705e-10 | 0 | 0 | 0 | 0 | 0 | 1 | -90 | 90 | -0.086834 | -0.021985 | 0.086865 | 0.022005
40 | 114 | 0.39937 | 0.2556 | 6.7065e-10 | 0 | 0 | 0 | 0 | 0 | 1 | -90 | 90 | 0.037327 | 0.0093846 | -0.037321 | -0.0093807
41 | 111 | 1.768 | 1.1315 | 2.9689e-09 | 0 | 0 | 0 | 0 | 0 | 1 | -90 | 90 | 0.010341 | 0.0025921 | -0.010339 | -0.0025911
108 | 107 | 0.054051 | 0.034592 | 9.0766e-11 | 0 | 0 | 0 | 0 | 0 | 1 | -90 | 90 | -0.089164 | -0.022581 | 0.089169 | 0.022584
36 | 109 | 0.65458 | 0.41893 | 1.0992e-09 | 0 | 0 | 0 | 0 | 0 | 1 | -90 | 90 | -0.0023456 | -0.00058787 | 0.0023457 | 0.00058778
109 | 110 | 1.8859 | 1.207 | 3.167e-09 | 0 | 0 | 0 | 0 | 0 | 1 | -90 | 90 | 0.0029276 | 0.00073348 | -0.0029274 | -0.00073368
109 | 46 | 0.08616 | 0.055142 | 1.4469e-10 | 0 | 0 | 0 | 0 | 0 | 1 | -90 | 90 | -0.0052732 | -0.0013213 | 0.0052733 | 0.0013213
114 | 118 | 3.0603 | 1.9586 | 5.139e-09 | 0 | 0 | 0 | 0 | 0 | 1 | -90 | 90 | 0.034079 | 0.0085682 | -0.03404 | -0.0085436
111 | 112 | 0.39987 | 0.25591 | 6.7148e-10 | 0 | 0 | 0 | 0 | 0 | 1 | -90 | 90 | 0.0079455 | 0.0019913 | -0.0079452 | -0.0019912
9 | 10 | 0.74932 | 0.47956 | 3.7749e-09 | 0 | 0 | 0 | 0 | 0 | 1 | -90 | 90 | -0.090166 | -0.022993 | 0.090233 | 0.023035
9 | 11 | 1.967 | 1.2589 | 9.9095e-09 | 0 | 0 | 0 | 0 | 0 | 1 | -90 | 90 | 0.087185 | 0.022246 | -0.087023 | -0.022143
10 | 13 | 0.65613 | 0.41992 | 3.3054e-09 | 0 | 0 | 0 | 0 | 0 | 1 | -90 | 90 | -0.093175 | -0.023773 | 0.093237 | 0.023812
11 | 12 | 0.97745 | 0.62557 | 4.9242e-09 | 0 | 0 | 0 | 0 | 0 | 1 | -90 | 90 | 0.083538 | 0.02127 | -0.083464 | -0.021223
13 | 14 | 0.33753 | 0.21602 | 1.7004e-09 | 0 | 0 | 0 | 0 | 0 | 1 | -90 | 90 | -0.096556 | -0.024644 | 0.09659 | 0.024665
12 | 15 | 1.8566 | 1.1882 | 9.3531e-09 | 0 | 0 | 0 | 0 | 0 | 1 | -90 | 90 | 0.081129 | 0.020638 | -0.080995 | -0.020553
37 | 38 | 0.83952 | 0.53729 | 4.2294e-09 | 0 | 0 | 0 | 0 | 0 | 1 | -90 | 90 | -0.1051 | -0.026883 | 0.1052 | 0.026946
37 | 39 | 0.36004 | 0.23042 | 1.8138e-09 | 0 | 0 | 0 | 0 | 0 | 1 | -90 | 90 | 0.10086 | 0.025822 | -0.10082 | -0.025797
38 | 91 | 0.79043 | 0.50587 | 1.3273e-09 | 0 | 0 | 0 | 0 | 0 | 1 | -90 | 90 | 0.029217 | 0.0073374 | -0.029209 | -0.0073329
38 | 88 | 0.061321 | 0.039246 | 3.0893e-10 | 0 | 0 | 0 | 0 | 0 | 1 | -90 | 90 | -0.13441 | -0.034283 | 0.13442 | 0.034291
39 | 18 | 1.3665 | 0.87455 | 6.8841e-09 | 0 | 0 | 0 | 0 | 0 | 1 | -90 | 90 | 0.096773 | 0.024782 | -0.096635 | -0.024694
14 | 18 | 0.44411 | 0.28423 | 2.2374e-09 | 0 | 0 | 0 | 0 | 0 | 1 | -90 | 90 | -0.09659 | -0.024665 | 0.096635 | 0.024694
15 | 16 | 0.4285 | 0.27424 | 2.1587e-09 | 0 | 0 | 0 | 0 | 0 | 1 | -90 | 90 | 0.078634 | 0.019962 | -0.078605 | -0.019943
168 | 158 | 1.7313 | 1.108 | 2.9073e-09 | 0 | 0 | 0 | 0 | 0 | 1 | -90 | 90 | -0.00089658 | -0.00022471 | 0.0008966 | 0.00022443
158 | 169 | 1.8326 | 1.1728 | 3.0774e-09 | 0 | 0 | 0 | 0 | 0 | 1 | -90 | 90 | -0.022516 | -0.0056463 | 0.022526 | 0.0056524
158 | 154 | 1.3151 | 0.84168 | 2.2084e-09 | 0 | 0 | 0 | 0 | 0 | 1 | -90 | 90 | 0.02162 | 0.0054219 | -0.021613 | -0.0054179
16 | 17 | 1.3472 | 0.86221 | 4.5246e-09 | 0 | 0 | 0 | 0 | 0 | 1 | -90 | 90 | 0.077873 | 0.01976 | -0.077784 | -0.019703
17 | 64 | 1.3633 | 0.8725 | 2.2893e-09 | 0 | 0 | 0 | 0 | 0 | 1 | -90 | 90 | 0.0024843 | 0.00062149 | -0.0024842 | -0.00062166
17 | 61 | 0.21102 | 0.13505 | 3.5436e-10 | 0 | 0 | 0 | 0 | 0 | 1 | -90 | 90 | 0.075299 | 0.019081 | -0.075286 | -0.019073
64 | 66 | 1.8731 | 1.1988 | 3.1455e-09 | 0 | 0 | 0 | 0 | 0 | 1 | -90 | 90 | 0.0010503 | 0.00026294 | -0.0010503 | -0.00026323
64 | 67 | 4.2642 | 2.7291 | 7.1607e-09 | 0 | 0 | 0 | 0 | 0 | 1 | -90 | 90 | 0.0014339 | 0.00035872 | -0.0014338 | -0.00035935
61 | 60 | 1.064 | 0.68093 | 1.7867e-09 | 0 | 0 | 0 | 0 | 0 | 1 | -90 | 90 | 0.072783 | 0.018446 | -0.072721 | -0.018406
60 | 62 | 3.7827 | 2.4209 | 6.3522e-09 | 0 | 0 | 0 | 0 | 0 | 1 | -90 | 90 | 0.070459 | 0.017839 | -0.070252 | -0.017708
19 | 20 | 0.62007 | 0.39684 | 3.1238e-09 | 0 | 0 | 0 | 0 | 0 | 1 | -90 | 90 | 0.15211 | 0.039121 | -0.15196 | -0.039023
19 | 21 | 0.48988 | 0.31352 | 2.4679e-09 | 0 | 0 | 0 | 0 | 0 | 1 | -90 | 90 | -0.1557 | -0.040021 | 0.15583 | 0.040102
20 | 22 | 0.2229 | 0.14265 | 7.4861e-10 | 0 | 0 | 0 | 0 | 0 | 1 | -90 | 90 | 0.14995 | 0.038521 | -0.1499 | -0.038486
21 | 23 | 0.21786 | 0.13943 | 1.0975e-09 | 0 | 0 | 0 | 0 | 0 | 1 | -90 | 90 | -0.15817 | -0.040688 | 0.15823 | 0.040725
22 | 24 | 1.6731 | 1.0708 | 2.8096e-09 | 0 | 0 | 0 | 0 | 0 | 1 | -90 | 90 | 0.010429 | 0.002614 | -0.010427 | -0.002613
22 | 25 | 1.1115 | 0.71134 | 1.8665e-09 | 0 | 0 | 0 | 0 | 0 | 1 | -90 | 90 | 0.13947 | 0.035872 | -0.13924 | -0.035724
23 | 26 | 0.1628 | 0.10419 | 8.2016e-10 | 0 | 0 | 0 | 0 | 0 | 1 | -90 | 90 | -0.16047 | -0.041288 | 0.16052 | 0.041317
24 | 46 | 0.62325 | 0.39888 | 1.0466e-09 | 0 | 0 | 0 | 0 | 0 | 1 | -90 | 90 | 0.0068964 | 0.0017281 | -0.0068961 | -0.001728
25 | 43 | 1.8057 | 1.1556 | 3.0322e-09 | 0 | 0 | 0 | 0 | 0 | 1 | -90 | 90 | 0.135 | 0.034661 | -0.13464 | -0.034434
26 | 102 | 0.022174 | 0.014191 | 1.1171e-10 | 0 | 0 | 0 | 0 | 0 | 1 | -90 | 90 | 0.32437 | 0.082836 | -0.32435 | -0.08282
43 | 44 | 0.73997 | 0.47358 | 1.2426e-09 | 0 | 0 | 0 | 0 | 0 | 1 | -90 | 90 | 0.13137 | 0.033614 | -0.13123 | -0.033526
102 | 95 | 0.58139 | 0.37209 | 2.929e-09 | 0 | 0 | 0 | 0 | 0 | 1 | -90 | 90 | 0.32323 | 0.082538 | -0.32258 | -0.082125
44 | 45 | 1.0678 | 0.68338 | 1.7931e-09 | 0 | 0 | 0 | 0 | 0 | 1 | -90 | 90 | 0.12451 | 0.031842 | -0.12433 | -0.031727
95 | 94 | 0.061587 | 0.039416 | 3.1026e-10 | 0 | 0 | 0 | 0 | 0 | 1 | -90 | 90 | 0.31971 | 0.081406 | -0.31964 | -0.081363
27 | 28 | 2.5471 | 1.6301 | 4.2772e-09 | 0 | 0 | 0 | 0 | 0 | 1 | -90 | 90 | 0.064028 | 0.016227 | -0.063912 | -0.016154
27 | 29 | 0.43943 | 0.28123 | 7.3792e-10 | 0 | 0 | 0 | 0 | 0 | 1 | -90 | 90 | -0.068019 | -0.017228 | 0.068042 | 0.017242
28 | 30 | 2.1338 | 1.3656 | 3.5832e-09 | 0 | 0 | 0 | 0 | 0 | 1 | -90 | 90 | 0.061119 | 0.015454 | -0.061031 | -0.015397
29 | 31 | 2.2024 | 1.4096 | 3.6985e-09 | 0 | 0 | 0 | 0 | 0 | 1 | -90 | 90 | 0.0039161 | 0.0009813 | -0.0039157 | -0.00098141
29 | 32 | 1.7607 | 1.1268 | 2.9566e-09 | 0 | 0 | 0 | 0 | 0 | 1 | -90 | 90 | -0.071958 | -0.018223 | 0.072059 | 0.018288
30 | 33 | 3.2782 | 2.098 | 5.505e-09 | 0 | 0 | 0 | 0 | 0 | 1 | -90 | 90 | 0.058481 | 0.014759 | -0.058356 | -0.014679
32 | 34 | 1.0965 | 0.70177 | 1.8413e-09 | 0 | 0 | 0 | 0 | 0 | 1 | -90 | 90 | -0.076564 | -0.019417 | 0.076635 | 0.019462
33 | 137 | 1.5947 | 1.0206 | 2.6779e-09 | 0 | 0 | 0 | 0 | 0 | 1 | -90 | 90 | 0.054399 | 0.013687 | -0.054346 | -0.013654
34 | 144 | 1.5536 | 0.99433 | 2.609e-09 | 0 | 0 | 0 | 0 | 0 | 1 | -90 | 90 | 0.030362 | 0.0076268 | -0.030346 | -0.0076169
34 | 166 | 2.7077 | 1.733 | 4.547e-09 | 0 | 0 | 0 | 0 | 0 | 1 | -90 | 90 | -0.107 | -0.027088 | 0.10734 | 0.027307
137 | 138 | 3.0087 | 1.9256 | 5.0525e-09 | 0 | 0 | 0 | 0 | 0 | 1 | -90 | 90 | 0.028858 | 0.0072497 | -0.02883 | -0.0072322
137 | 135 | 2.164 | 1.3849 | 3.6339e-09 | 0 | 0 | 0 | 0 | 0 | 1 | -90 | 90 | 0.025488 | 0.0064041 | -0.025472 | -0.0063943
144 | 143 | 1.1299 | 0.72313 | 1.8974e-09 | 0 | 0 | 0 | 0 | 0 | 1 | -90 | 90 | 0.025697 | 0.0064516 | -0.025689 | -0.0064465
166 | 165 | 0.58452 | 0.37409 | 9.8156e-10 | 0 | 0 | 0 | 0 | 0 | 1 | -90 | 90 | -0.10983 | -0.027931 | 0.10991 | 0.02798
138 | 147 | 1.0185 | 0.65184 | 1.7103e-09 | 0 | 0 | 0 | 0 | 0 | 1 | -90 | 90 | 0.024488 | 0.0061446 | -0.024481 | -0.0061404
138 | 145 | 4.2797 | 2.739 | 7.1867e-09 | 0 | 0 | 0 | 0 | 0 | 1 | -90 | 90 | 0.0029062 | 0.00072777 | -0.0029058 | -0.00072819
135 | 133 | 3.8534 | 2.4662 | 6.4709e-09 | 0 | 0 | 0 | 0 | 0 | 1 | -90 | 90 | 0.024044 | 0.0060365 | -0.024019 | -0.0060211
143 | 142 | 0.7823 | 0.50067 | 1.3137e-09 | 0 | 0 | 0 | 0 | 0 | 1 | -90 | 90 | 0.022466 | 0.0056389 | -0.022462 | -0.0056363
165 | 161 | 0.71349 | 0.45663 | 1.1981e-09 | 0 | 0 | 0 | 0 | 0 | 1 | -90 | 90 | -0.11191 | -0.028483 | 0.11201 | 0.028545
107 | 106 | 0.38676 | 0.24753 | 6.4948e-10 | 0 | 0 | 0 | 0 | 0 | 1 | -90 | 90 | -0.092486 | -0.023415 | 0.092521 | 0.023438
91 | 169 | 2.3424 | 1.4991 | 3.9335e-09 | 0 | 0 | 0 | 0 | 0 | 1 | -90 | 90 | 0.024464 | 0.0061435 | -0.024449 | -0.0061342
88 | 86 | 0.13183 | 0.08437 | 6.6413e-10 | 0 | 0 | 0 | 0 | 0 | 1 | -90 | 90 | -0.13922 | -0.035494 | 0.13925 | 0.035511
62 | 63 | 2.0306 | 1.2996 | 3.4099e-09 | 0 | 0 | 0 | 0 | 0 | 1 | -90 | 90 | 0.070252 | 0.017708 | -0.070141 | -0.017637
63 | 65 | 0.20059 | 0.12838 | 3.3685e-10 | 0 | 0 | 0 | 0 | 0 | 1 | -90 | 90 | 0.067517 | 0.016979 | -0.067507 | -0.016973
65 | 75 | 1.0806 | 0.69156 | 1.8145e-09 | 0 | 0 | 0 | 0 | 0 | 1 | -90 | 90 | 0.065381 | 0.01644 | -0.06533 | -0.016407
75 | 76 | 0.53983 | 0.34549 | 9.0652e-10 | 0 | 0 | 0 | 0 | 0 | 1 | -90 | 90 | 0.056541 | 0.014205 | -0.056522 | -0.014192
68 | 70 | 1.9331 | 1.2372 | 3.2462e-09 | 0 | 0 | 0 | 0 | 0 | 1 | -90 | 90 | -0.0032522 | -0.00081511 | 0.0032524 | 0.00081495
70 | 78 | 1.9835 | 1.2695 | 3.3309e-09 | 0 | 0 | 0 | 0 | 0 | 1 | -90 | 90 | -0.0085633 | -0.002146 | 0.0085649 | 0.0021468
78 | 74 | 0.40398 | 0.25855 | 6.7839e-10 | 0 | 0 | 0 | 0 | 0 | 1 | -90 | 90 | 0.039007 | 0.0097935 | -0.039 | -0.0097892
78 | 77 | 0.34816 | 0.22282 | 5.8465e-10 | 0 | 0 | 0 | 0 | 0 | 1 | -90 | 90 | -0.050153 | -0.012587 | 0.050163 | 0.012593
76 | 77 | 0.41151 | 0.26336 | 6.9103e-10 | 0 | 0 | 0 | 0 | 0 | 1 | -90 | 90 | 0.055287 | 0.013883 | -0.055273 | -0.013874
86 | 87 | 0.30631 | 0.19604 | 1.5431e-09 | 0 | 0 | 0 | 0 | 0 | 1 | -90 | 90 | -0.14277 | -0.036393 | 0.14283 | 0.036435
118 | 116 | 2.257 | 1.4445 | 3.7901e-09 | 0 | 0 | 0 | 0 | 0 | 1 | -90 | 90 | 0.029933 | 0.0075144 | -0.029911 | -0.0075004
112 | 113 | 1.208 | 0.77312 | 2.0286e-09 | 0 | 0 | 0 | 0 | 0 | 1 | -90 | 90 | 0.0044993 | 0.0011276 | -0.004499 | -0.0011276
45 | 164 | 0.47573 | 0.30447 | 7.9888e-10 | 0 | 0 | 0 | 0 | 0 | 1 | -90 | 90 | 0.12028 | 0.030712 | -0.1202 | -0.030664
164 | 161 | 1.135 | 0.72637 | 1.9059e-09 | 0 | 0 | 0 | 0 | 0 | 1 | -90 | 90 | 0.1171 | 0.029886 | -0.11693 | -0.029778
161 | 160 | 3.5813 | 2.2921 | 6.014e-09 | 0 | 0 | 0 | 0 | 0 | 1 | -90 | 90 | 0.0049194 | 0.0012324 | -0.0049185 | -0.0012324
47 | 48 | 0.4117 | 0.26349 | 6.9136e-10 | 0 | 0 | 0 | 0 | 0 | 1 | -90 | 90 | 0.0020146 | 0.00050488 | -0.0020146 | -0.00050493
47 | 49 | 22.5472 | 14.4302 | 3.7863e-08 | 0 | 0 | 0 | 0 | 0 | 1 | -90 | 90 | -0.0041368 | -0.0010368 | 0.0041412 | 0.001036
49 | 50 | 2.1036 | 1.3463 | 3.5325e-09 | 0 | 0 | 0 | 0 | 0 | 1 | -90 | 90 | -0.0041412 | -0.001036 | 0.0041416 | 0.0010359
50 | 51 | 1.9397 | 1.2414 | 3.2573e-09 | 0 | 0 | 0 | 0 | 0 | 1 | -90 | 90 | -0.0041416 | -0.0010359 | 0.0041419 | 0.0010358
51 | 54 | 2.5687 | 1.644 | 4.3135e-09 | 0 | 0 | 0 | 0 | 0 | 1 | -90 | 90 | -0.0041419 | -0.0010358 | 0.0041424 | 0.0010358
54 | 52 | 1.9711 | 1.2615 | 3.31e-09 | 0 | 0 | 0 | 0 | 0 | 1 | -90 | 90 | -0.0057863 | -0.0014478 | 0.005787 | 0.0014479
52 | 53 | 2.3048 | 1.4751 | 3.8705e-09 | 0 | 0 | 0 | 0 | 0 | 1 | -90 | 90 | -0.017399 | -0.004359 | 0.017407 | 0.0043636
52 | 79 | 4.3024 | 2.7535 | 7.2248e-09 | 0 | 0 | 0 | 0 | 0 | 1 | -90 | 90 | 0.0088361 | 0.0022153 | -0.0088323 | -0.0022136
170 | 79 | 2.0739 | 1.3273 | 3.4826e-09 | 0 | 0 | 0 | 0 | 0 | 1 | -90 | 90 | -0.0047661 | -0.0011946 | 0.0047667 | 0.0011946
53 | 55 | 3.0513 | 1.9528 | 5.1239e-09 | 0 | 0 | 0 | 0 | 0 | 1 | -90 | 90 | -0.020713 | -0.0051923 | 0.020728 | 0.0052012
55 | 56 | 0.883 | 0.56512 | 1.4828e-09 | 0 | 0 | 0 | 0 | 0 | 1 | -90 | 90 | -0.020728 | -0.0052012 | 0.020732 | 0.0052038
56 | 57 | 1.6298 | 1.0431 | 2.7369e-09 | 0 | 0 | 0 | 0 | 0 | 1 | -90 | 90 | -0.023777 | -0.005967 | 0.023787 | 0.0059733
57 | 58 | 0.43034 | 0.27542 | 7.2266e-10 | 0 | 0 | 0 | 0 | 0 | 1 | -90 | 90 | -0.02449 | -0.0061493 | 0.024492 | 0.0061511
58 | 59 | 0.010462 | 0.006696 | 1.7569e-11 | 0 | 0 | 0 | 0 | 0 | 1 | -90 | 90 | -0.025141 | -0.0063136 | 0.025141 | 0.0063137
59 | 72 | 0.1974 | 0.12634 | 3.3149e-10 | 0 | 0 | 0 | 0 | 0 | 1 | -90 | 90 | -0.027434 | -0.0068884 | 0.027436 | 0.0068894
72 | 73 | 0.30351 | 0.19424 | 5.0967e-10 | 0 | 0 | 0 | 0 | 0 | 1 | -90 | 90 | -0.031753 | -0.0079715 | 0.031757 | 0.0079736
72 | 71 | 1.002 | 0.64129 | 1.6827e-09 | 0 | 0 | 0 | 0 | 0 | 1 | -90 | 90 | 0.0043174 | 0.001082 | -0.0043172 | -0.001082
73 | 74 | 0.028015 | 0.01793 | 4.7045e-11 | 0 | 0 | 0 | 0 | 0 | 1 | -90 | 90 | -0.035661 | -0.0089521 | 0.035661 | 0.0089524
80 | 81 | 0.047403 | 0.030338 | 2.3881e-10 | 0 | 0 | 0 | 0 | 0 | 1 | -90 | 90 | -0.15188 | -0.038547 | 0.15189 | 0.038554
80 | 82 | 0.29877 | 0.19121 | 1.0034e-09 | 0 | 0 | 0 | 0 | 0 | 1 | -90 | 90 | 0.14575 | 0.03701 | -0.14568 | -0.036966
81 | 83 | 0.027872 | 0.017838 | 1.4041e-10 | 0 | 0 | 0 | 0 | 0 | 1 | -90 | 90 | -0.15541 | -0.039435 | 0.15541 | 0.03944
82 | 84 | 0.49916 | 0.31946 | 8.3822e-10 | 0 | 0 | 0 | 0 | 0 | 1 | -90 | 90 | 0.13962 | 0.035447 | -0.13951 | -0.03538
83 | 85 | 0.22793 | 0.14588 | 1.1483e-09 | 0 | 0 | 0 | 0 | 0 | 1 | -90 | 90 | -0.15842 | -0.040192 | 0.15848 | 0.040231
84 | 96 | 0.32619 | 0.20876 | 5.4777e-10 | 0 | 0 | 0 | 0 | 0 | 1 | -90 | 90 | 0.13729 | 0.034824 | -0.13723 | -0.034782
85 | 94 | 0.28843 | 0.1846 | 1.4531e-09 | 0 | 0 | 0 | 0 | 0 | 1 | -90 | 90 | -0.16361 | -0.041519 | 0.1637 | 0.041572
96 | 97 | 0.54112 | 0.34632 | 9.0868e-10 | 0 | 0 | 0 | 0 | 0 | 1 | -90 | 90 | 0.13424 | 0.034033 | -0.13413 | -0.033966
94 | 93 | 0.22163 | 0.14185 | 1.1166e-09 | 0 | 0 | 0 | 0 | 0 | 1 | -90 | 90 | 0.15594 | 0.039791 | -0.15589 | -0.039754
97 | 98 | 0.19817 | 0.12683 | 3.3278e-10 | 0 | 0 | 0 | 0 | 0 | 1 | -90 | 90 | 0.12566 | 0.031842 | -0.12563 | -0.031821
93 | 92 | 0.15625 | 0.1 | 7.8716e-10 | 0 | 0 | 0 | 0 | 0 | 1 | -90 | 90 | 0.15339 | 0.039128 | -0.15335 | -0.039103
87 | 89 | 0.076308 | 0.048837 | 3.8443e-10 | 0 | 0 | 0 | 0 | 0 | 1 | -90 | 90 | -0.14581 | -0.037181 | 0.14583 | 0.037192
89 | 90 | 0.24953 | 0.1597 | 1.2571e-09 | 0 | 0 | 0 | 0 | 0 | 1 | -90 | 90 | -0.14897 | -0.037979 | 0.14903 | 0.038017
90 | 92 | 0.024579 | 0.01573 | 1.2382e-10 | 0 | 0 | 0 | 0 | 0 | 1 | -90 | 90 | -0.1508 | -0.038461 | 0.1508 | 0.038465
98 | 99 | 0.22865 | 0.14634 | 3.8396e-10 | 0 | 0 | 0 | 0 | 0 | 1 | -90 | 90 | 0.12164 | 0.03082 | -0.1216 | -0.030797
99 | 100 | 0.37917 | 0.24267 | 6.3672e-10 | 0 | 0 | 0 | 0 | 0 | 1 | -90 | 90 | 0.11152 | 0.02827 | -0.11147 | -0.028238
100 | 101 | 0.2364 | 0.1513 | 3.9698e-10 | 0 | 0 | 0 | 0 | 0 | 1 | -90 | 90 | 0.10988 | 0.027841 | -0.10985 | -0.027822
101 | 103 | 0.038458 | 0.024613 | 6.4581e-11 | 0 | 0 | 0 | 0 | 0 | 1 | -90 | 90 | 0.10373 | 0.026286 | -0.10372 | -0.026283
103 | 104 | 0.33407 | 0.21381 | 5.61e-10 | 0 | 0 | 0 | 0 | 0 | 1 | -90 | 90 | 0.10127 | 0.025669 | -0.10123 | -0.025645
104 | 105 | 0.11624 | 0.074393 | 1.952e-10 | 0 | 0 | 0 | 0 | 0 | 1 | -90 | 90 | 0.096061 | 0.024349 | -0.096049 | -0.024341
105 | 106 | 0.52064 | 0.33321 | 8.743e-10 | 0 | 0 | 0 | 0 | 0 | 1 | -90 | 90 | 0.093729 | 0.02376 | -0.09368 | -0.023728
116 | 119 | 0.50519 | 0.32332 | 8.4835e-10 | 0 | 0 | 0 | 0 | 0 | 1 | -90 | 90 | 0.021974 | 0.0055112 | -0.021972 | -0.0055096
116 | 115 | 1.654 | 1.0585 | 2.7775e-09 | 0 | 0 | 0 | 0 | 0 | 1 | -90 | 90 | 0.0079366 | 0.0019892 | -0.0079354 | -0.0019888
115 | 117 | 1.2624 | 0.80793 | 2.1199e-09 | 0 | 0 | 0 | 0 | 0 | 1 | -90 | 90 | 0.0043528 | 0.0010909 | -0.0043526 | -0.0010909
119 | 120 | 1.6158 | 1.0341 | 2.7133e-09 | 0 | 0 | 0 | 0 | 0 | 1 | -90 | 90 | 0.016528 | 0.0041451 | -0.016523 | -0.0041423
120 | 121 | 3.1377 | 2.0081 | 5.269e-09 | 0 | 0 | 0 | 0 | 0 | 1 | -90 | 90 | 0.010591 | 0.0026557 | -0.010588 | -0.0026537
121 | 122 | 1.4053 | 0.89937 | 2.3598e-09 | 0 | 0 | 0 | 0 | 0 | 1 | -90 | 90 | 0.0084563 | 0.0021196 | -0.0084551 | -0.0021191
122 | 123 | 1.5129 | 0.96825 | 2.5406e-09 | 0 | 0 | 0 | 0 | 0 | 1 | -90 | 90 | 0.005815 | 0.0014574 | -0.0058144 | -0.0014572
123 | 124 | 0.28762 | 0.18408 | 4.8299e-10 | 0 | 0 | 0 | 0 | 0 | 1 | -90 | 90 | 0.0043782 | 0.0010973 | -0.0043781 | -0.0010973
125 | 126 | 1.6384 | 1.0486 | 2.7514e-09 | 0 | 0 | 0 | 0 | 0 | 1 | -90 | 90 | 0.0029728 | 0.00074479 | -0.0029726 | -0.00074495
125 | 127 | 2.6629 | 1.7043 | 4.4718e-09 | 0 | 0 | 0 | 0 | 0 | 1 | -90 | 90 | -0.0044223 | -0.0011081 | 0.0044228 | 0.001108
126 | 128 | 0.61538 | 0.39384 | 1.0334e-09 | 0 | 0 | 0 | 0 | 0 | 1 | -90 | 90 | 0.001818 | 0.00045555 | -0.0018179 | -0.00045564
127 | 129 | 2.3944 | 1.5324 | 4.0208e-09 | 0 | 0 | 0 | 0 | 0 | 1 | -90 | 90 | 0.0035923 | 0.00089996 | -0.003592 | -0.00090013
127 | 130 | 0.92766 | 0.59371 | 1.5578e-09 | 0 | 0 | 0 | 0 | 0 | 1 | -90 | 90 | -0.0080152 | -0.002008 | 0.0080158 | 0.0020083
129 | 131 | 1.0219 | 0.65402 | 1.716e-09 | 0 | 0 | 0 | 0 | 0 | 1 | -90 | 90 | 0.0024257 | 0.00060781 | -0.0024256 | -0.00060794
130 | 132 | 1.2545 | 0.80291 | 2.1067e-09 | 0 | 0 | 0 | 0 | 0 | 1 | -90 | 90 | -0.010346 | -0.0025922 | 0.010347 | 0.002593
132 | 139 | 1.6039 | 1.0265 | 2.6934e-09 | 0 | 0 | 0 | 0 | 0 | 1 | -90 | 90 | -0.012963 | -0.0032486 | 0.012966 | 0.0032503
139 | 140 | 2.1988 | 1.4072 | 3.6924e-09 | 0 | 0 | 0 | 0 | 0 | 1 | -90 | 90 | -0.014695 | -0.0036836 | 0.0147 | 0.0036866
140 | 141 | 0.10315 | 0.066017 | 1.7322e-10 | 0 | 0 | 0 | 0 | 0 | 1 | -90 | 90 | -0.016454 | -0.0041261 | 0.016454 | 0.0041263
133 | 134 | 2.5637 | 1.6408 | 4.3051e-09 | 0 | 0 | 0 | 0 | 0 | 1 | -90 | 90 | 0.010794 | 0.0027064 | -0.010791 | -0.0027046
134 | 136 | 0.61427 | 0.39313 | 1.0315e-09 | 0 | 0 | 0 | 0 | 0 | 1 | -90 | 90 | 0.005096 | 0.0012773 | -0.0050958 | -0.0012772
147 | 150 | 1.0608 | 0.67891 | 1.7814e-09 | 0 | 0 | 0 | 0 | 0 | 1 | -90 | 90 | 0.020888 | 0.0052399 | -0.020883 | -0.0052367
145 | 146 | 0.86472 | 0.55342 | 1.4521e-09 | 0 | 0 | 0 | 0 | 0 | 1 | -90 | 90 | 0.0015508 | 0.00038858 | -0.0015508 | -0.0003887
150 | 149 | 2.0143 | 1.2891 | 3.3825e-09 | 0 | 0 | 0 | 0 | 0 | 1 | -90 | 90 | 0.017066 | 0.00428 | -0.01706 | -0.0042761
141 | 142 | 3.5033 | 2.2421 | 5.883e-09 | 0 | 0 | 0 | 0 | 0 | 1 | -90 | 90 | -0.017995 | -0.0045125 | 0.018008 | 0.00452
149 | 148 | 2.5578 | 1.637 | 4.2953e-09 | 0 | 0 | 0 | 0 | 0 | 1 | -90 | 90 | 0.0072953 | 0.0018287 | -0.0072938 | -0.0018282
151 | 152 | 3.8443 | 2.4604 | 6.4556e-09 | 0 | 0 | 0 | 0 | 0 | 1 | -90 | 90 | -0.0024083 | -0.00060358 | 0.0024085 | 0.0006031
152 | 153 | 0.96451 | 0.61728 | 1.6197e-09 | 0 | 0 | 0 | 0 | 0 | 1 | -90 | 90 | 0.0147 | 0.003685 | -0.014698 | -0.0036837
152 | 154 | 0.90462 | 0.57895 | 1.5191e-09 | 0 | 0 | 0 | 0 | 0 | 1 | -90 | 90 | -0.017109 | -0.0042881 | 0.017112 | 0.0042897
153 | 157 | 0.90069 | 0.57644 | 1.5125e-09 | 0 | 0 | 0 | 0 | 0 | 1 | -90 | 90 | 0.011088 | 0.0027789 | -0.011086 | -0.0027782
157 | 167 | 1.0762 | 0.68878 | 1.8072e-09 | 0 | 0 | 0 | 0 | 0 | 1 | -90 | 90 | 0.0094174 | 0.0023599 | -0.0094163 | -0.0023595
167 | 155 | 2.6182 | 1.6757 | 4.3967e-09 | 0 | 0 | 0 | 0 | 0 | 1 | -90 | 90 | 0.0049755 | 0.0012465 | -0.0049748 | -0.0012465
155 | 156 | 2.3292 | 1.4907 | 3.9114e-09 | 0 | 0 | 0 | 0 | 0 | 1 | -90 | 90 | 0.0021371 | 0.00053528 | -0.002137 | -0.00053559
160 | 162 | 2.9841 | 1.9098 | 5.0112e-09 | 0 | 0 | 0 | 0 | 0 | 1 | -90 | 90 | 0.0049185 | 0.0012324 | -0.0049177 | -0.0012324
162 | 163 | 1.0015 | 0.64099 | 1.6819e-09 | 0 | 0 | 0 | 0 | 0 | 1 | -90 | 90 | 0.0033429 | 0.00083771 | -0.0033428 | -0.0008378