## bus_data
BUS_I | BUS_TYPE | Pd | Qd | Gs | Bs | area | Vm | Va | baseKV | zone | Vmax | Vmin
1 | 1 | 0.0044752 | 0.0011216 | 0 | 0 | 1 | 0.99094 | -0.17408 | 0.4 | 1 | 1.1 | 0.9
2 | 1 | 0.0037947 | 0.00095104 | 0 | 0 | 1 | 0.99071 | -0.17866 | 0.4 | 1 | 1.1 | 0.9
3 | 1 | 0.0048956 | 0.001227 | 0 | 0 | 1 | 0.99143 | -0.16466 | 0.4 | 1 | 1.1 | 0.9
4 | 1 | 0.0033315 | 0.00083495 | 0 | 0 | 1 | 0.9905 | -0.18271 | 0.4 | 1 | 1.1 | 0.9
5 | 1 | 0.0048733 | 0.0012214 | 0 | 0 | 1 | 0.99194 | -0.15478 | 0.4 | 1 | 1.1 | 0.9
49 | 1 | 0.0029143 | 0.00073039 | 0 | 0 | 1 | 0.99125 | -0.16837 | 0.4 | 1 | 1.1 | 0.9
50 | 1 | 0 | 0 | 0 | 0 | 1 | 0.99129 | -0.16772 | 0.4 | 1 | 1.1 | 0.9
52 | 1 | 0 | 0 | 0 | 0 | 1 | 0.99141 | -0.16533 | 0.4 | 1 | 1.1 | 0.9
57 | 1 | 0.0032962 | 0.0008261 | 0 | 0 | 1 | 0.99213 | -0.15132 | 0.4 | 1 | 1.1 | 0.9
55 | 1 | 0.0051059 | 0.0012797 | 0 | 0 | 1 | 0.99123 | -0.16888 | 0.4 | 1 | 1.1 | 0.9
10 | 1 | 0.0034166 | 0.00085629 | 0 | 0 | 1 | 0.99012 | -0.19005 | 0.4 | 1 | 1.1 | 0.9
13 | 1 | 0.0019253 | 0.00048252 | 0 | 0 | 1 | 0.99222 | -0.14942 | 0.4 | 1 | 1.1 | 0.9
9 | 1 | 0.0021692 | 0.00054365 | 0 | 0 | 1 | 0.99007 | -0.19092 | 0.4 | 1 | 1.1 | 0.9
14 | 1 | 0.0015437 | 0.0003869 | 0 | 0 | 1 | 0.99287 | -0.13672 | 0.4 | 1 | 1.1 | 0.9
6 | 1 | 0.0088212 | 0.0022108 | 0 | 0 | 1 | 0.98923 | -0.20736 | 0.4 | 1 | 1.1 | 0.9
23 | 1 | 0.0030982 | 0.00077648 | 0 | 0 | 1 | 0.98943 | -0.20336 | 0.4 | 1 | 1.1 | 0.9
12 | 1 | 0.0046175 | 0.0011572 | 0 | 0 | 1 | 0.98954 | -0.20139 | 0.4 | 1 | 1.1 | 0.9
53 | 1 | 0.0047329 | 0.0011862 | 0 | 0 | 1 | 0.99115 | -0.17031 | 0.4 | 1 | 1.1 | 0.9
54 | 1 | 0.0049449 | 0.0012393 | 0 | 0 | 1 | 0.99116 | -0.17006 | 0.4 | 1 | 1.1 | 0.9
56 | 1 | 0.0048299 | 0.0012105 | 0 | 0 | 1 | 0.99107 | -0.17181 | 0.4 | 1 | 1.1 | 0.9
11 | 1 | 0.0089991 | 0.0022554 | 0 | 0 | 1 | 0.98969 | -0.1983 | 0.4 | 1 | 1.1 | 0.9
15 | 1 | 0.0017565 | 0.00044021 | 0 | 0 | 1 | 0.9932 | -0.13039 | 0.4 | 1 | 1.1 | 0.9
16 | 1 | 0.0024951 | 0.00062533 | 0 | 0 | 1 | 0.99353 | -0.12403 | 0.4 | 1 | 1.1 | 0.9
47 | 1 | 0.0029564 | 0.00074095 | 0 | 0 | 1 | 0.99658 | -0.06551 | 0.4 | 1 | 1.1 | 0.9
48 | 1 | 0.009537 | 0.0023902 | 0 | 0 | 1 | 0.99725 | -0.052734 | 0.4 | 1 | 1.1 | 0.9
62 | 1 | 0.0033219 | 0.00083255 | 0 | 0 | 1 | 0.9942 | -0.1113 | 0.4 | 1 | 1.1 | 0.9
17 | 1 | 0.0015999 | 0.00040096 | 0 | 0 | 1 | 0.99386 | -0.11762 | 0.4 | 1 | 1.1 | 0.9
18 | 1 | 0.0044557 | 0.0011167 | 0 | 0 | 1 | 0.99437 | -0.10789 | 0.4 | 1 | 1.1 | 0.9
51 | 1 | 0.0036962 | 0.00092635 | 0 | 0 | 1 | 0.99782 | -0.041661 | 0.4 | 1 | 1.1 | 0.9
19 | 1 | 0.0036204 | 0.00090735 | 0 | 0 | 1 | 0.99496 | -0.096515 | 0.4 | 1 | 1.1 | 0.9
66 | 3 | 0.0058008 | 0.0014538 | 0 | 0 | 1 | 1 | 0 | 0.4 | 1 | 1.1 | 0.9
20 | 1 | 0.0014841 | 0.00037195 | 0 | 0 | 1 | 0.99542 | -0.087696 | 0.4 | 1 | 1.1 | 0.9
21 | 1 | 0.0014686 | 0.00036807 | 0 | 0 | 1 | 0.99585 | -0.07946 | 0.4 | 1 | 1.1 | 0.9
22 | 1 | 0.0019868 | 0.00049793 | 0 | 0 | 1 | 0.99647 | -0.067419 | 0.4 | 1 | 1.1 | 0.9
45 | 1 | 0.0031511 | 0.00078974 | 0 | 0 | 1 | 0.99749 | -0.048031 | 0.4 | 1 | 1.1 | 0.9
43 | 1 | 0 | 0 | 0 | 0 | 1 | 0.99485 | -0.098551 | 0.4 | 1 | 1.1 | 0.9
26 | 1 | 0.0037708 | 0.00094505 | 0 | 0 | 1 | 0.99012 | -0.19006 | 0.4 | 1 | 1.1 | 0.9
27 | 1 | 0.0036824 | 0.0009229 | 0 | 0 | 1 | 0.99049 | -0.18294 | 0.4 | 1 | 1.1 | 0.9
28 | 1 | 0 | 0 | 0 | 0 | 1 | 0.98943 | -0.20348 | 0.4 | 1 | 1.1 | 0.9
29 | 1 | 0.0047946 | 0.0012016 | 0 | 0 | 1 | 0.99049 | -0.18288 | 0.4 | 1 | 1.1 | 0.9
30 | 1 | 0 | 0 | 0 | 0 | 1 | 0.98929 | -0.20613 | 0.4 | 1 | 1.1 | 0.9
32 | 1 | 0.0027668 | 0.00069341 | 0 | 0 | 1 | 0.99094 | -0.17414 | 0.4 | 1 | 1.1 | 0.9
68 | 1 | 0.012541 | 0.003143 | 0 | 0 | 1 | 0.98836 | -0.22423 | 0.4 | 1 | 1.1 | 0.9
33 | 1 | 0.004466 | 0.0011193 | 0 | 0 | 1 | 0.991 | -0.17302 | 0.4 | 1 | 1.1 | 0.9
69 | 1 | 0.0043637 | 0.0010937 | 0 | 0 | 1 | 0.98825 | -0.22643 | 0.4 | 1 | 1.1 | 0.9
34 | 1 | 0.0034099 | 0.00085461 | 0 | 0 | 1 | 0.99163 | -0.16069 | 0.4 | 1 | 1.1 | 0.9
35 | 1 | 0.0048496 | 0.0012154 | 0 | 0 | 1 | 0.99185 | -0.15643 | 0.4 | 1 | 1.1 | 0.9
36 | 1 | 0.0021584 | 0.00054094 | 0 | 0 | 1 | 0.99236 | -0.14676 | 0.4 | 1 | 1.1 | 0.9
37 | 1 | 0.003053 | 0.00076516 | 0 | 0 | 1 | 0.9926 | -0.14201 | 0.4 | 1 | 1.1 | 0.9
38 | 1 | 0.0041122 | 0.0010306 | 0 | 0 | 1 | 0.99295 | -0.13519 | 0.4 | 1 | 1.1 | 0.9
39 | 1 | 0.0032927 | 0.00082522 | 0 | 0 | 1 | 0.99385 | -0.11782 | 0.4 | 1 | 1.1 | 0.9
40 | 1 | 0 | 0 | 0 | 0 | 1 | 0.99423 | -0.1105 | 0.4 | 1 | 1.1 | 0.9
41 | 1 | 0.0031245 | 0.00078307 | 0 | 0 | 1 | 0.99462 | -0.10315 | 0.4 | 1 | 1.1 | 0.9
42 | 1 | 0 | 0 | 0 | 0 | 1 | 0.9938 | -0.11882 | 0.4 | 1 | 1.1 | 0.9
67 | 1 | 0.0026884 | 0.00067378 | 0 | 0 | 1 | 0.9936 | -0.12276 | 0.4 | 1 | 1.1 | 0.9
44 | 1 | 0.003971 | 0.00099522 | 0 | 0 | 1 | 0.99481 | -0.099462 | 0.4 | 1 | 1.1 | 0.9
71 | 1 | 0.0046419 | 0.0011634 | 0 | 0 | 1 | 0.99352 | -0.12424 | 0.4 | 1 | 1.1 | 0.9
46 | 1 | 0.0038493 | 0.00096473 | 0 | 0 | 1 | 0.99476 | -0.10047 | 0.4 | 1 | 1.1 | 0.9
58 | 1 | 0.0021831 | 0.00054714 | 0 | 0 | 1 | 0.99237 | -0.14669 | 0.4 | 1 | 1.1 | 0.9
59 | 1 | 0.0037948 | 0.00095107 | 0 | 0 | 1 | 0.99261 | -0.14214 | 0.4 | 1 | 1.1 | 0.9
60 | 1 | 0.002808 | 0.00070376 | 0 | 0 | 1 | 0.99295 | -0.13558 | 0.4 | 1 | 1.1 | 0.9
61 | 1 | 0.0042266 | 0.0010593 | 0 | 0 | 1 | 0.9936 | -0.1229 | 0.4 | 1 | 1.1 | 0.9
63 | 1 | 0.0046068 | 0.0011546 | 0 | 0 | 1 | 0.9939 | -0.11708 | 0.4 | 1 | 1.1 | 0.9
64 | 1 | 0.0058186 | 0.0014583 | 0 | 0 | 1 | 0.99378 | -0.11947 | 0.4 | 1 | 1.1 | 0.9
65 | 1 | 0.0055771 | 0.0013978 | 0 | 0 | 1 | 0.99375 | -0.12012 | 0.4 | 1 | 1.1 | 0.9
70 | 1 | 0.0024917 | 0.00062447 | 0 | 0 | 1 | 0.9935 | -0.12465 | 0.4 | 1 | 1.1 | 0.9

## generator_data
GEN_BUS | PG | QG | QMAX | QMIN | VG | MBASE | GEN_STATUS | PMAX | PMIN
66 | 0.23781 | 0.060229 | 10 | -10 | 1 | 100 | 1 | 10 | 0

## branch_data
F_BUS | T_BUS | BR_R | BR_X | BR_B | RATE_A | RATE_B | RATE_C | TAP | SHIFT | BR_STATUS | ANGMIN | ANGMAX | P_in | Q_in | P_out | Q_out
1 | 2 | 0.52688 | 0.3372 | 8.8478e-10 | 0 | 0 | 0 | 0 | 0 | 1 | -90 | 90 | 0.038289 | 0.0096111 | -0.038281 | -0.0096059
1 | 3 | 0.97091 | 0.62138 | 1.6304e-09 | 0 | 0 | 0 | 0 | 0 | 1 | -90 | 90 | -0.042764 | -0.010733 | 0.042784 | 0.010745
2 | 4 | 0.51702 | 0.33089 | 8.6822e-10 | 0 | 0 | 0 | 0 | 0 | 1 | -90 | 90 | 0.034486 | 0.0086548 | -0.034479 | -0.0086506
3 | 5 | 0.91534 | 0.58582 | 1.5371e-09 | 0 | 0 | 0 | 0 | 0 | 1 | -90 | 90 | -0.047679 | -0.011972 | 0.047702 | 0.011986
4 | 10 | 1.0358 | 0.6629 | 1.7394e-09 | 0 | 0 | 0 | 0 | 0 | 1 | -90 | 90 | 0.031148 | 0.0078157 | -0.031137 | -0.0078089
5 | 13 | 0.45045 | 0.28829 | 7.5643e-10 | 0 | 0 | 0 | 0 | 0 | 1 | -90 | 90 | -0.052575 | -0.013207 | 0.052588 | 0.013216
49 | 50 | 0.98303 | 0.62914 | 1.6508e-09 | 0 | 0 | 0 | 0 | 0 | 1 | -90 | 90 | -0.0029143 | -0.00073039 | 0.0029144 | 0.00073028
50 | 52 | 1.3783 | 0.8821 | 2.3145e-09 | 0 | 0 | 0 | 0 | 0 | 1 | -90 | 90 | -0.0076478 | -0.0019164 | 0.0076487 | 0.0019168
50 | 53 | 2.4065 | 1.5402 | 4.0412e-09 | 0 | 0 | 0 | 0 | 0 | 1 | -90 | 90 | 0.0047335 | 0.0011861 | -0.0047329 | -0.0011862
52 | 57 | 2.7411 | 1.7543 | 4.6031e-09 | 0 | 0 | 0 | 0 | 0 | 1 | -90 | 90 | -0.022533 | -0.0056479 | 0.022548 | 0.0056571
52 | 55 | 1.0503 | 0.67217 | 1.7637e-09 | 0 | 0 | 0 | 0 | 0 | 1 | -90 | 90 | 0.014884 | 0.0037312 | -0.014882 | -0.0037297
57 | 58 | 0.79125 | 0.5064 | 1.3287e-09 | 0 | 0 | 0 | 0 | 0 | 1 | -90 | 90 | -0.025844 | -0.0064832 | 0.02585 | 0.0064867
55 | 54 | 0.53301 | 0.34112 | 8.9506e-10 | 0 | 0 | 0 | 0 | 0 | 1 | -90 | 90 | 0.0097758 | 0.0024501 | -0.0097753 | -0.0024498
10 | 9 | 0.13805 | 0.08835 | 2.3182e-10 | 0 | 0 | 0 | 0 | 0 | 1 | -90 | 90 | 0.02772 | 0.0069526 | -0.027719 | -0.0069519
13 | 14 | 1.0299 | 0.65914 | 1.7295e-09 | 0 | 0 | 0 | 0 | 0 | 1 | -90 | 90 | -0.054514 | -0.013698 | 0.054547 | 0.013719
9 | 11 | 1.2698 | 0.81267 | 2.1323e-09 | 0 | 0 | 0 | 0 | 0 | 1 | -90 | 90 | 0.02555 | 0.0064082 | -0.025541 | -0.0064027
14 | 15 | 0.49985 | 0.3199 | 8.3939e-10 | 0 | 0 | 0 | 0 | 0 | 1 | -90 | 90 | -0.05609 | -0.014106 | 0.056107 | 0.014117
6 | 23 | 1.987 | 1.2717 | 3.3367e-09 | 0 | 0 | 0 | 0 | 0 | 1 | -90 | 90 | -0.0088212 | -0.0022108 | 0.0088229 | 0.0022116
23 | 12 | 0.72625 | 0.4648 | 1.2196e-09 | 0 | 0 | 0 | 0 | 0 | 1 | -90 | 90 | -0.011921 | -0.002988 | 0.011922 | 0.0029886
12 | 11 | 0.81896 | 0.52414 | 1.3753e-09 | 0 | 0 | 0 | 0 | 0 | 1 | -90 | 90 | -0.01654 | -0.0041459 | 0.016542 | 0.0041473
54 | 56 | 1.5992 | 1.0235 | 2.6854e-09 | 0 | 0 | 0 | 0 | 0 | 1 | -90 | 90 | 0.0048303 | 0.0012105 | -0.0048299 | -0.0012105
15 | 16 | 0.48791 | 0.31226 | 8.1934e-10 | 0 | 0 | 0 | 0 | 0 | 1 | -90 | 90 | -0.057864 | -0.014557 | 0.057882 | 0.014569
16 | 17 | 0.47091 | 0.30138 | 7.9078e-10 | 0 | 0 | 0 | 0 | 0 | 1 | -90 | 90 | -0.060377 | -0.015194 | 0.060395 | 0.015206
47 | 48 | 0.93103 | 0.59586 | 1.5635e-09 | 0 | 0 | 0 | 0 | 0 | 1 | -90 | 90 | -0.061335 | -0.015453 | 0.061373 | 0.015477
47 | 62 | 3.4962 | 2.2376 | 5.8711e-09 | 0 | 0 | 0 | 0 | 0 | 1 | -90 | 90 | 0.058379 | 0.014712 | -0.058251 | -0.014631
48 | 51 | 0.69897 | 0.44734 | 1.1738e-09 | 0 | 0 | 0 | 0 | 0 | 1 | -90 | 90 | -0.07091 | -0.017867 | 0.070947 | 0.017891
62 | 63 | 1.5981 | 1.0228 | 2.6836e-09 | 0 | 0 | 0 | 0 | 0 | 1 | -90 | 90 | 0.016008 | 0.0040139 | -0.016004 | -0.0040113
62 | 61 | 1.3215 | 0.84578 | 2.2192e-09 | 0 | 0 | 0 | 0 | 0 | 1 | -90 | 90 | 0.038921 | 0.0097847 | -0.038899 | -0.0097711
17 | 18 | 0.69734 | 0.4463 | 1.171e-09 | 0 | 0 | 0 | 0 | 0 | 1 | -90 | 90 | -0.061995 | -0.015607 | 0.062024 | 0.015625
18 | 19 | 0.7611 | 0.4871 | 1.2781e-09 | 0 | 0 | 0 | 0 | 0 | 1 | -90 | 90 | -0.06648 | -0.016742 | 0.066516 | 0.016765
51 | 66 | 2.5058 | 1.6037 | 4.2078e-09 | 0 | 0 | 0 | 0 | 0 | 1 | -90 | 90 | -0.074644 | -0.018817 | 0.074793 | 0.018912
19 | 20 | 0.56011 | 0.35847 | 9.4057e-10 | 0 | 0 | 0 | 0 | 0 | 1 | -90 | 90 | -0.070136 | -0.017672 | 0.070166 | 0.017691
66 | 45 | 1.3764 | 0.88088 | 4.6226e-09 | 0 | 0 | 0 | 0 | 0 | 1 | -90 | 90 | 0.15721 | 0.039862 | -0.15685 | -0.039631
20 | 21 | 0.51272 | 0.32814 | 8.6099e-10 | 0 | 0 | 0 | 0 | 0 | 1 | -90 | 90 | -0.07165 | -0.018063 | 0.071678 | 0.018081
21 | 22 | 0.73522 | 0.47054 | 1.2346e-09 | 0 | 0 | 0 | 0 | 0 | 1 | -90 | 90 | -0.073147 | -0.018449 | 0.073189 | 0.018476
22 | 45 | 1.1543 | 0.73872 | 1.9383e-09 | 0 | 0 | 0 | 0 | 0 | 1 | -90 | 90 | -0.075176 | -0.018974 | 0.075245 | 0.019018
45 | 43 | 2.8795 | 1.8429 | 4.8355e-09 | 0 | 0 | 0 | 0 | 0 | 1 | -90 | 90 | 0.078454 | 0.019823 | -0.078265 | -0.019702
43 | 44 | 0.51665 | 0.33065 | 8.6759e-10 | 0 | 0 | 0 | 0 | 0 | 1 | -90 | 90 | 0.0078208 | 0.00196 | -0.0078205 | -0.0019599
43 | 41 | 0.29051 | 0.18593 | 4.8784e-10 | 0 | 0 | 0 | 0 | 0 | 1 | -90 | 90 | 0.070444 | 0.017742 | -0.070428 | -0.017732
26 | 27 | 1.5116 | 0.96741 | 2.5383e-09 | 0 | 0 | 0 | 0 | 0 | 1 | -90 | 90 | -0.020703 | -0.0051978 | 0.02071 | 0.0052021
26 | 28 | 3.4855 | 2.2307 | 5.8531e-09 | 0 | 0 | 0 | 0 | 0 | 1 | -90 | 90 | 0.016932 | 0.0042528 | -0.016922 | -0.0042464
27 | 29 | 0.012153 | 0.0077777 | 2.0408e-11 | 0 | 0 | 0 | 0 | 0 | 1 | -90 | 90 | -0.024393 | -0.006125 | 0.024393 | 0.006125
28 | 30 | 0.68969 | 0.4414 | 1.1582e-09 | 0 | 0 | 0 | 0 | 0 | 1 | -90 | 90 | 0.016922 | 0.0042464 | -0.016919 | -0.0042452
29 | 32 | 1.319 | 0.84414 | 2.2149e-09 | 0 | 0 | 0 | 0 | 0 | 1 | -90 | 90 | -0.029187 | -0.0073267 | 0.029199 | 0.0073342
30 | 68 | 4.691 | 3.0023 | 7.8775e-09 | 0 | 0 | 0 | 0 | 0 | 1 | -90 | 90 | 0.016919 | 0.0042452 | -0.016905 | -0.0042366
32 | 33 | 0.15435 | 0.098786 | 2.592e-10 | 0 | 0 | 0 | 0 | 0 | 1 | -90 | 90 | -0.031966 | -0.0080276 | 0.031968 | 0.0080287
68 | 69 | 2.2078 | 1.413 | 3.7075e-09 | 0 | 0 | 0 | 0 | 0 | 1 | -90 | 90 | 0.0043642 | 0.0010936 | -0.0043637 | -0.0010937
33 | 34 | 1.4914 | 0.9545 | 2.5045e-09 | 0 | 0 | 0 | 0 | 0 | 1 | -90 | 90 | -0.036434 | -0.009148 | 0.036455 | 0.0091615
34 | 35 | 0.47201 | 0.30209 | 7.9263e-10 | 0 | 0 | 0 | 0 | 0 | 1 | -90 | 90 | -0.039865 | -0.010016 | 0.039873 | 0.010021
35 | 36 | 0.95559 | 0.61158 | 1.6047e-09 | 0 | 0 | 0 | 0 | 0 | 1 | -90 | 90 | -0.044723 | -0.011237 | 0.044744 | 0.01125
36 | 37 | 0.44827 | 0.2869 | 7.5277e-10 | 0 | 0 | 0 | 0 | 0 | 1 | -90 | 90 | -0.046902 | -0.011791 | 0.046913 | 0.011797
37 | 38 | 0.60412 | 0.38663 | 1.0145e-09 | 0 | 0 | 0 | 0 | 0 | 1 | -90 | 90 | -0.049966 | -0.012562 | 0.049982 | 0.012573
38 | 39 | 1.4233 | 0.91088 | 2.39e-09 | 0 | 0 | 0 | 0 | 0 | 1 | -90 | 90 | -0.054094 | -0.013603 | 0.054139 | 0.013632
39 | 40 | 0.56649 | 0.36256 | 9.5129e-10 | 0 | 0 | 0 | 0 | 0 | 1 | -90 | 90 | -0.057432 | -0.014457 | 0.057452 | 0.01447
40 | 41 | 0.4855 | 0.31072 | 8.1529e-10 | 0 | 0 | 0 | 0 | 0 | 1 | -90 | 90 | -0.06728 | -0.016934 | 0.067304 | 0.016949
40 | 42 | 3.7526 | 2.4017 | 6.3016e-09 | 0 | 0 | 0 | 0 | 0 | 1 | -90 | 90 | 0.0098283 | 0.0024645 | -0.0098244 | -0.0024626
42 | 67 | 1.7718 | 1.1339 | 2.9753e-09 | 0 | 0 | 0 | 0 | 0 | 1 | -90 | 90 | 0.0098244 | 0.0024626 | -0.0098225 | -0.0024617
67 | 71 | 0.91763 | 0.58728 | 1.5409e-09 | 0 | 0 | 0 | 0 | 0 | 1 | -90 | 90 | 0.0071341 | 0.0017879 | -0.0071336 | -0.0017878
44 | 46 | 1.1584 | 0.74137 | 1.9453e-09 | 0 | 0 | 0 | 0 | 0 | 1 | -90 | 90 | 0.0038495 | 0.00096466 | -0.0038493 | -0.00096474
71 | 70 | 0.72828 | 0.4661 | 1.223e-09 | 0 | 0 | 0 | 0 | 0 | 1 | -90 | 90 | 0.0024917 | 0.00062438 | -0.0024917 | -0.00062447
58 | 59 | 0.7173 | 0.45907 | 1.2045e-09 | 0 | 0 | 0 | 0 | 0 | 1 | -90 | 90 | -0.028033 | -0.0070339 | 0.028039 | 0.0070376
59 | 60 | 0.91059 | 0.58278 | 1.5291e-09 | 0 | 0 | 0 | 0 | 0 | 1 | -90 | 90 | -0.031834 | -0.0079887 | 0.031844 | 0.0079949
60 | 61 | 1.6207 | 1.0373 | 2.7217e-09 | 0 | 0 | 0 | 0 | 0 | 1 | -90 | 90 | -0.034652 | -0.0086987 | 0.034673 | 0.0087118
63 | 64 | 0.92817 | 0.59403 | 1.5586e-09 | 0 | 0 | 0 | 0 | 0 | 1 | -90 | 90 | 0.011397 | 0.0028567 | -0.011396 | -0.0028561
64 | 65 | 0.52133 | 0.33365 | 8.7545e-10 | 0 | 0 | 0 | 0 | 0 | 1 | -90 | 90 | 0.0055773 | 0.0013978 | -0.0055771 | -0.0013978