## bus_data
BUS_I | BUS_TYPE | Pd | Qd | Gs | Bs | area | Vm | Va | baseKV | zone | Vmax | Vmin
1 | 1 | 0.013028 | 0.0032651 | 0 | 0 | 1 | 0.99174 | -0.15866 | 0.4 | 1 | 1.1 | 0.9
2 | 1 | 0.0059071 | 0.0014805 | 0 | 0 | 1 | 0.99216 | -0.15045 | 0.4 | 1 | 1.1 | 0.9
3 | 1 | 0.0022557 | 0.00056534 | 0 | 0 | 1 | 0.99237 | -0.14656 | 0.4 | 1 | 1.1 | 0.9
107 | 1 | 0.0046103 | 0.0011554 | 0 | 0 | 1 | 0.99238 | -0.14621 | 0.4 | 1 | 1.1 | 0.9
108 | 1 | 0.0023353 | 0.00058528 | 0 | 0 | 1 | 0.9925 | -0.14397 | 0.4 | 1 | 1.1 | 0.9
4 | 1 | 0.0046671 | 0.0011697 | 0 | 0 | 1 | 0.98696 | -0.24898 | 0.4 | 1 | 1.1 | 0.9
5 | 1 | 0 | 0 | 0 | 0 | 1 | 0.98529 | -0.2813 | 0.4 | 1 | 1.1 | 0.9
6 | 1 | 0 | 0 | 0 | 0 | 1 | 0.98919 | -0.20579 | 0.4 | 1 | 1.1 | 0.9
7 | 1 | 0 | 0 | 0 | 0 | 1 | 0.98452 | -0.29626 | 0.4 | 1 | 1.1 | 0.9
9 | 1 | 0.0069889 | 0.0017516 | 0 | 0 | 1 | 0.99009 | -0.18856 | 0.4 | 1 | 1.1 | 0.9
10 | 1 | 0.010949 | 0.002744 | 0 | 0 | 1 | 0.9887 | -0.21536 | 0.4 | 1 | 1.1 | 0.9
12 | 1 | 0.0049702 | 0.0012456 | 0 | 0 | 1 | 0.9839 | -0.30849 | 0.4 | 1 | 1.1 | 0.9
11 | 1 | 0.0051386 | 0.0012879 | 0 | 0 | 1 | 0.98332 | -0.31978 | 0.4 | 1 | 1.1 | 0.9
8 | 1 | 0 | 0 | 0 | 0 | 1 | 0.98316 | -0.32282 | 0.4 | 1 | 1.1 | 0.9
13 | 1 | 0.0031881 | 0.000799 | 0 | 0 | 1 | 0.98245 | -0.33674 | 0.4 | 1 | 1.1 | 0.9
118 | 1 | 0.022994 | 0.0057628 | 0 | 0 | 1 | 0.99145 | -0.16244 | 0.4 | 1 | 1.1 | 0.9
119 | 1 | 0 | 0 | 0 | 0 | 1 | 0.98831 | -0.22271 | 0.4 | 1 | 1.1 | 0.9
21 | 1 | 0.0098488 | 0.0024683 | 0 | 0 | 1 | 0.98373 | -0.31174 | 0.4 | 1 | 1.1 | 0.9
14 | 1 | 0.0049712 | 0.0012459 | 0 | 0 | 1 | 0.98186 | -0.3483 | 0.4 | 1 | 1.1 | 0.9
117 | 1 | 0.0016524 | 0.00041413 | 0 | 0 | 1 | 0.99227 | -0.14677 | 0.4 | 1 | 1.1 | 0.9
104 | 1 | 0.015374 | 0.0038531 | 0 | 0 | 1 | 0.98783 | -0.23205 | 0.4 | 1 | 1.1 | 0.9
22 | 1 | 0.0097498 | 0.0024435 | 0 | 0 | 1 | 0.98308 | -0.32446 | 0.4 | 1 | 1.1 | 0.9
15 | 1 | 0 | 0 | 0 | 0 | 1 | 0.98152 | -0.35489 | 0.4 | 1 | 1.1 | 0.9
16 | 1 | 0.0038215 | 0.00095775 | 0 | 0 | 1 | 0.98139 | -0.35749 | 0.4 | 1 | 1.1 | 0.9
18 | 1 | 0.012615 | 0.0031617 | 0 | 0 | 1 | 0.98098 | -0.36549 | 0.4 | 1 | 1.1 | 0.9
17 | 1 | 0 | 0 | 0 | 0 | 1 | 0.98031 | -0.37853 | 0.4 | 1 | 1.1 | 0.9
109 | 1 | 0.0047058 | 0.0011794 | 0 | 0 | 1 | 0.98025 | -0.37973 | 0.4 | 1 | 1.1 | 0.9
27 | 1 | 0.0037804 | 0.00094747 | 0 | 0 | 1 | 0.98036 | -0.37761 | 0.4 | 1 | 1.1 | 0.9
19 | 1 | 0.0040414 | 0.0010129 | 0 | 0 | 1 | 0.98071 | -0.37079 | 0.4 | 1 | 1.1 | 0.9
120 | 1 | 0.0042393 | 0.0010625 | 0 | 0 | 1 | 0.98025 | -0.37975 | 0.4 | 1 | 1.1 | 0.9
26 | 1 | 0.0072495 | 0.0018169 | 0 | 0 | 1 | 0.98038 | -0.37725 | 0.4 | 1 | 1.1 | 0.9
20 | 1 | 0.0050842 | 0.0012742 | 0 | 0 | 1 | 0.98058 | -0.37322 | 0.4 | 1 | 1.1 | 0.9
24 | 1 | 0.0051719 | 0.0012962 | 0 | 0 | 1 | 0.98057 | -0.37351 | 0.4 | 1 | 1.1 | 0.9
25 | 1 | 0.0037083 | 0.0009294 | 0 | 0 | 1 | 0.9805 | -0.3749 | 0.4 | 1 | 1.1 | 0.9
23 | 1 | 0 | 0 | 0 | 0 | 1 | 0.9827 | -0.33191 | 0.4 | 1 | 1.1 | 0.9
114 | 1 | 0.0099212 | 0.0024865 | 0 | 0 | 1 | 0.98257 | -0.33436 | 0.4 | 1 | 1.1 | 0.9
111 | 1 | 0.00432 | 0.0010827 | 0 | 0 | 1 | 0.98268 | -0.33231 | 0.4 | 1 | 1.1 | 0.9
112 | 1 | 0.007777 | 0.0019491 | 0 | 0 | 1 | 0.98265 | -0.33285 | 0.4 | 1 | 1.1 | 0.9
28 | 1 | 0.0026594 | 0.0006665 | 0 | 0 | 1 | 0.97164 | -0.5475 | 0.4 | 1 | 1.1 | 0.9
29 | 1 | 0.0053253 | 0.0013346 | 0 | 0 | 1 | 0.97101 | -0.55987 | 0.4 | 1 | 1.1 | 0.9
30 | 1 | 0 | 0 | 0 | 0 | 1 | 0.9721 | -0.53831 | 0.4 | 1 | 1.1 | 0.9
31 | 1 | 0.0040479 | 0.0010145 | 0 | 0 | 1 | 0.97101 | -0.56003 | 0.4 | 1 | 1.1 | 0.9
32 | 1 | 0.0034402 | 0.00086219 | 0 | 0 | 1 | 0.97309 | -0.51879 | 0.4 | 1 | 1.1 | 0.9
73 | 1 | 0.0086928 | 0.0021786 | 0 | 0 | 1 | 0.97046 | -0.57074 | 0.4 | 1 | 1.1 | 0.9
44 | 1 | 0 | 0 | 0 | 0 | 1 | 0.97356 | -0.50964 | 0.4 | 1 | 1.1 | 0.9
33 | 1 | 0.0025921 | 0.00064965 | 0 | 0 | 1 | 0.97531 | -0.47527 | 0.4 | 1 | 1.1 | 0.9
62 | 1 | 0.0029121 | 0.00072983 | 0 | 0 | 1 | 0.97533 | -0.47504 | 0.4 | 1 | 1.1 | 0.9
74 | 1 | 0.013644 | 0.0034194 | 0 | 0 | 1 | 0.97043 | -0.5714 | 0.4 | 1 | 1.1 | 0.9
45 | 1 | 0.0046999 | 0.0011779 | 0 | 0 | 1 | 0.974 | -0.50102 | 0.4 | 1 | 1.1 | 0.9
63 | 1 | 0.0034806 | 0.00087233 | 0 | 0 | 1 | 0.97533 | -0.47494 | 0.4 | 1 | 1.1 | 0.9
34 | 1 | 0.0027307 | 0.00068439 | 0 | 0 | 1 | 0.97451 | -0.49104 | 0.4 | 1 | 1.1 | 0.9
35 | 1 | 0.0051235 | 0.0012841 | 0 | 0 | 1 | 0.97431 | -0.49508 | 0.4 | 1 | 1.1 | 0.9
36 | 1 | 0.0042663 | 0.0010692 | 0 | 0 | 1 | 0.97463 | -0.48882 | 0.4 | 1 | 1.1 | 0.9
37 | 1 | 0.0060658 | 0.0015202 | 0 | 0 | 1 | 0.97429 | -0.49546 | 0.4 | 1 | 1.1 | 0.9
38 | 1 | 0.002353 | 0.00058971 | 0 | 0 | 1 | 0.97467 | -0.48797 | 0.4 | 1 | 1.1 | 0.9
65 | 1 | 0.0034231 | 0.00085791 | 0 | 0 | 1 | 0.97516 | -0.47823 | 0.4 | 1 | 1.1 | 0.9
64 | 1 | 0 | 0 | 0 | 0 | 1 | 0.97559 | -0.46978 | 0.4 | 1 | 1.1 | 0.9
39 | 1 | 0.0022936 | 0.00057484 | 0 | 0 | 1 | 0.97947 | -0.39432 | 0.4 | 1 | 1.1 | 0.9
40 | 1 | 0.0050914 | 0.001276 | 0 | 0 | 1 | 0.97936 | -0.39647 | 0.4 | 1 | 1.1 | 0.9
41 | 1 | 0.003039 | 0.00076165 | 0 | 0 | 1 | 0.97958 | -0.39226 | 0.4 | 1 | 1.1 | 0.9
43 | 1 | 0 | 0 | 0 | 0 | 1 | 0.97966 | -0.39059 | 0.4 | 1 | 1.1 | 0.9
70 | 1 | 0.0019609 | 0.00049145 | 0 | 0 | 1 | 0.97973 | -0.38936 | 0.4 | 1 | 1.1 | 0.9
58 | 1 | 0.00192 | 0.0004812 | 0 | 0 | 1 | 0.97984 | -0.38714 | 0.4 | 1 | 1.1 | 0.9
46 | 1 | 0.0035878 | 0.0008992 | 0 | 0 | 1 | 0.97472 | -0.48688 | 0.4 | 1 | 1.1 | 0.9
47 | 1 | 0.0041351 | 0.0010364 | 0 | 0 | 1 | 0.97567 | -0.46818 | 0.4 | 1 | 1.1 | 0.9
67 | 1 | 0.0040279 | 0.0010095 | 0 | 0 | 1 | 0.97618 | -0.45817 | 0.4 | 1 | 1.1 | 0.9
68 | 1 | 0 | 0 | 0 | 0 | 1 | 0.97766 | -0.42924 | 0.4 | 1 | 1.1 | 0.9
48 | 1 | 0.0041433 | 0.0010384 | 0 | 0 | 1 | 0.99528 | -0.090247 | 0.4 | 1 | 1.1 | 0.9
49 | 1 | 0.0019777 | 0.00049566 | 0 | 0 | 1 | 0.99506 | -0.094665 | 0.4 | 1 | 1.1 | 0.9
50 | 1 | 0 | 0 | 0 | 0 | 1 | 0.99553 | -0.085548 | 0.4 | 1 | 1.1 | 0.9
51 | 1 | 0.0026005 | 0.00065176 | 0 | 0 | 1 | 0.99505 | -0.094834 | 0.4 | 1 | 1.1 | 0.9
52 | 1 | 0 | 0 | 0 | 0 | 1 | 0.9957 | -0.082185 | 0.4 | 1 | 1.1 | 0.9
61 | 1 | 0.021852 | 0.0054767 | 0 | 0 | 1 | 0.98832 | -0.22478 | 0.4 | 1 | 1.1 | 0.9
60 | 1 | 0.014713 | 0.0036873 | 0 | 0 | 1 | 0.98859 | -0.21948 | 0.4 | 1 | 1.1 | 0.9
88 | 1 | 0 | 0 | 0 | 0 | 1 | 0.99505 | -0.09463 | 0.4 | 1 | 1.1 | 0.9
106 | 1 | 0.0017922 | 0.00044916 | 0 | 0 | 1 | 0.99759 | -0.046081 | 0.4 | 1 | 1.1 | 0.9
110 | 1 | 0.0028891 | 0.00072408 | 0 | 0 | 1 | 0.9825 | -0.3358 | 0.4 | 1 | 1.1 | 0.9
115 | 1 | 0.0061668 | 0.0015456 | 0 | 0 | 1 | 0.9825 | -0.33576 | 0.4 | 1 | 1.1 | 0.9
85 | 1 | 0 | 0 | 0 | 0 | 1 | 0.99323 | -0.1299 | 0.4 | 1 | 1.1 | 0.9
87 | 1 | 0.0035112 | 0.00087999 | 0 | 0 | 1 | 0.99324 | -0.12955 | 0.4 | 1 | 1.1 | 0.9
105 | 3 | 0 | 0 | 0 | 0 | 1 | 1 | 0 | 0.4 | 1 | 1.1 | 0.9
53 | 1 | 0.0043969 | 0.001102 | 0 | 0 | 1 | 0.98023 | -0.37946 | 0.4 | 1 | 1.1 | 0.9
54 | 1 | 0.0040167 | 0.0010067 | 0 | 0 | 1 | 0.98001 | -0.38376 | 0.4 | 1 | 1.1 | 0.9
55 | 1 | 0.0033479 | 0.00083907 | 0 | 0 | 1 | 0.98036 | -0.3769 | 0.4 | 1 | 1.1 | 0.9
56 | 1 | 0.0018692 | 0.00046847 | 0 | 0 | 1 | 0.98001 | -0.38389 | 0.4 | 1 | 1.1 | 0.9
57 | 1 | 0.0020936 | 0.00052471 | 0 | 0 | 1 | 0.98072 | -0.3699 | 0.4 | 1 | 1.1 | 0.9
77 | 1 | 0.0016779 | 0.00042053 | 0 | 0 | 1 | 0.98111 | -0.36219 | 0.4 | 1 | 1.1 | 0.9
75 | 1 | 0.0026206 | 0.00065679 | 0 | 0 | 1 | 0.98232 | -0.33851 | 0.4 | 1 | 1.1 | 0.9
59 | 1 | 0.0086582 | 0.0021699 | 0 | 0 | 1 | 0.98947 | -0.20246 | 0.4 | 1 | 1.1 | 0.9
86 | 1 | 0.0012401 | 0.00031081 | 0 | 0 | 1 | 0.99194 | -0.15452 | 0.4 | 1 | 1.1 | 0.9
66 | 1 | 0.0012768 | 0.00032 | 0 | 0 | 1 | 0.97582 | -0.46531 | 0.4 | 1 | 1.1 | 0.9
71 | 1 | 0.0033172 | 0.00083138 | 0 | 0 | 1 | 0.97648 | -0.45239 | 0.4 | 1 | 1.1 | 0.9
69 | 1 | 0 | 0 | 0 | 0 | 1 | 0.9778 | -0.42643 | 0.4 | 1 | 1.1 | 0.9
72 | 1 | 0.0028627 | 0.00071747 | 0 | 0 | 1 | 0.97984 | -0.38662 | 0.4 | 1 | 1.1 | 0.9
100 | 1 | 0.0021738 | 0.00054479 | 0 | 0 | 1 | 0.98104 | -0.36322 | 0.4 | 1 | 1.1 | 0.9
101 | 1 | 0.0025906 | 0.00064927 | 0 | 0 | 1 | 0.98242 | -0.33646 | 0.4 | 1 | 1.1 | 0.9
76 | 1 | 0.0025269 | 0.00063331 | 0 | 0 | 1 | 0.98272 | -0.33073 | 0.4 | 1 | 1.1 | 0.9
78 | 1 | 0 | 0 | 0 | 0 | 1 | 0.98301 | -0.32514 | 0.4 | 1 | 1.1 | 0.9
81 | 1 | 0 | 0 | 0 | 0 | 1 | 0.98367 | -0.31219 | 0.4 | 1 | 1.1 | 0.9
79 | 1 | 0.0012596 | 0.00031569 | 0 | 0 | 1 | 0.983 | -0.32532 | 0.4 | 1 | 1.1 | 0.9
102 | 1 | 0.0019897 | 0.00049867 | 0 | 0 | 1 | 0.98451 | -0.29597 | 0.4 | 1 | 1.1 | 0.9
92 | 1 | 0 | 0 | 0 | 0 | 1 | 0.98494 | -0.28776 | 0.4 | 1 | 1.1 | 0.9
82 | 1 | 0.0039095 | 0.00097983 | 0 | 0 | 1 | 0.99315 | -0.13145 | 0.4 | 1 | 1.1 | 0.9
84 | 1 | 0 | 0 | 0 | 0 | 1 | 0.9932 | -0.13036 | 0.4 | 1 | 1.1 | 0.9
89 | 1 | 0.0018843 | 0.00047225 | 0 | 0 | 1 | 0.98533 | -0.28014 | 0.4 | 1 | 1.1 | 0.9
90 | 1 | 0.0024199 | 0.00060648 | 0 | 0 | 1 | 0.98505 | -0.28554 | 0.4 | 1 | 1.1 | 0.9
91 | 1 | 0.0013215 | 0.0003312 | 0 | 0 | 1 | 0.98624 | -0.2626 | 0.4 | 1 | 1.1 | 0.9
93 | 1 | 0.0047216 | 0.0011833 | 0 | 0 | 1 | 0.9872 | -0.24402 | 0.4 | 1 | 1.1 | 0.9
103 | 1 | 0.0022779 | 0.0005709 | 0 | 0 | 1 | 0.98491 | -0.28826 | 0.4 | 1 | 1.1 | 0.9
94 | 1 | 0.0010719 | 0.00026865 | 0 | 0 | 1 | 0.99408 | -0.11229 | 0.4 | 1 | 1.1 | 0.9
95 | 1 | 0.0039097 | 0.00097985 | 0 | 0 | 1 | 0.99465 | -0.10131 | 0.4 | 1 | 1.1 | 0.9
96 | 1 | 0 | 0 | 0 | 0 | 1 | 0.99344 | -0.1245 | 0.4 | 1 | 1.1 | 0.9
97 | 1 | 0.0028748 | 0.00072048 | 0 | 0 | 1 | 0.99584 | -0.078621 | 0.4 | 1 | 1.1 | 0.9
98 | 1 | 0.0015846 | 0.00039715 | 0 | 0 | 1 | 0.99257 | -0.14102 | 0.4 | 1 | 1.1 | 0.9
99 | 1 | 0.0062898 | 0.0015764 | 0 | 0 | 1 | 0.99334 | -0.12643 | 0.4 | 1 | 1.1 | 0.9
116 | 1 | 0.0029427 | 0.00073752 | 0 | 0 | 1 | 0.99254 | -0.14154 | 0.4 | 1 | 1.1 | 0.9
113 | 1 | 0.0027857 | 0.00069815 | 0 | 0 | 1 | 0.98259 | -0.33407 | 0.4 | 1 | 1.1 | 0.9

## generator_data
GEN_BUS | PG | QG | QMAX | QMIN | VG | MBASE | GEN_STATUS | PMAX | PMIN
105 | 0.45907 | 0.11773 | 10 | -10 | 1 | 100 | 1 | 10 | 0

## branch_data
F_BUS | T_BUS | BR_R | BR_X | BR_B | RATE_A | RATE_B | RATE_C | TAP | SHIFT | BR_STATUS | ANGMIN | ANGMAX | P_in | Q_in | P_out | Q_out
1 | 2 | 2.7768 | 1.7772 | 4.6631e-09 | 0 | 0 | 0 | 0 | 0 | 1 | -90 | 90 | -0.013028 | -0.0032651 | 0.013033 | 0.0032679
2 | 3 | 0.90632 | 0.58005 | 1.522e-09 | 0 | 0 | 0 | 0 | 0 | 1 | -90 | 90 | -0.01894 | -0.0047484 | 0.018944 | 0.0047505
3 | 107 | 0.074487 | 0.047672 | 1.2508e-10 | 0 | 0 | 0 | 0 | 0 | 1 | -90 | 90 | -0.021199 | -0.0053158 | 0.0212 | 0.005316
107 | 108 | 0.38195 | 0.24445 | 6.4139e-10 | 0 | 0 | 0 | 0 | 0 | 1 | -90 | 90 | -0.02581 | -0.0064715 | 0.025813 | 0.0064732
108 | 85 | 2.2109 | 1.4149 | 3.7126e-09 | 0 | 0 | 0 | 0 | 0 | 1 | -90 | 90 | -0.028148 | -0.0070585 | 0.028167 | 0.0070702
4 | 5 | 1.117 | 0.71488 | 1.8757e-09 | 0 | 0 | 0 | 0 | 0 | 1 | -90 | 90 | 0.12674 | 0.031992 | -0.12654 | -0.031866
4 | 6 | 1.4446 | 0.92453 | 2.4258e-09 | 0 | 0 | 0 | 0 | 0 | 1 | -90 | 90 | -0.1314 | -0.033161 | 0.13168 | 0.033335
5 | 7 | 0.51547 | 0.3299 | 8.6561e-10 | 0 | 0 | 0 | 0 | 0 | 1 | -90 | 90 | 0.12654 | 0.031867 | -0.12645 | -0.031809
6 | 9 | 0.24452 | 0.15649 | 1.2319e-09 | 0 | 0 | 0 | 0 | 0 | 1 | -90 | 90 | -0.31197 | -0.079215 | 0.31222 | 0.079381
6 | 10 | 0.23485 | 0.1503 | 1.1831e-09 | 0 | 0 | 0 | 0 | 0 | 1 | -90 | 90 | 0.18029 | 0.04588 | -0.18021 | -0.045827
7 | 12 | 0.90924 | 0.58192 | 1.5269e-09 | 0 | 0 | 0 | 0 | 0 | 1 | -90 | 90 | 0.058513 | 0.014697 | -0.058478 | -0.014675
7 | 11 | 1.5071 | 0.96452 | 2.5308e-09 | 0 | 0 | 0 | 0 | 0 | 1 | -90 | 90 | 0.067937 | 0.017112 | -0.067861 | -0.017063
9 | 118 | 0.36345 | 0.23261 | 1.831e-09 | 0 | 0 | 0 | 0 | 0 | 1 | -90 | 90 | -0.31921 | -0.081132 | 0.31962 | 0.08139
10 | 119 | 0.19212 | 0.12296 | 9.6785e-10 | 0 | 0 | 0 | 0 | 0 | 1 | -90 | 90 | 0.16926 | 0.043083 | -0.1692 | -0.043045
12 | 21 | 0.26375 | 0.1688 | 4.429e-10 | 0 | 0 | 0 | 0 | 0 | 1 | -90 | 90 | 0.053508 | 0.013429 | -0.0535 | -0.013424
11 | 8 | 0.21074 | 0.13488 | 3.539e-10 | 0 | 0 | 0 | 0 | 0 | 1 | -90 | 90 | 0.062722 | 0.015776 | -0.062713 | -0.01577
8 | 13 | 0.9629 | 0.61626 | 1.617e-09 | 0 | 0 | 0 | 0 | 0 | 1 | -90 | 90 | 0.062713 | 0.01577 | -0.062671 | -0.015743
13 | 14 | 0.84203 | 0.5389 | 1.414e-09 | 0 | 0 | 0 | 0 | 0 | 1 | -90 | 90 | 0.059483 | 0.014944 | -0.05945 | -0.014923
118 | 117 | 0.20354 | 0.13027 | 1.0254e-09 | 0 | 0 | 0 | 0 | 0 | 1 | -90 | 90 | -0.34261 | -0.087152 | 0.34287 | 0.087318
119 | 104 | 0.24406 | 0.1562 | 1.2295e-09 | 0 | 0 | 0 | 0 | 0 | 1 | -90 | 90 | 0.1692 | 0.043045 | -0.16912 | -0.042996
21 | 22 | 1.2636 | 0.80871 | 2.1219e-09 | 0 | 0 | 0 | 0 | 0 | 1 | -90 | 90 | 0.043651 | 0.010956 | -0.043625 | -0.010939
14 | 15 | 0.5228 | 0.33459 | 8.7792e-10 | 0 | 0 | 0 | 0 | 0 | 1 | -90 | 90 | 0.054479 | 0.013678 | -0.054462 | -0.013667
117 | 116 | 0.067736 | 0.043351 | 3.4124e-10 | 0 | 0 | 0 | 0 | 0 | 1 | -90 | 90 | -0.34452 | -0.087732 | 0.34461 | 0.087787
104 | 93 | 0.34379 | 0.22003 | 1.732e-09 | 0 | 0 | 0 | 0 | 0 | 1 | -90 | 90 | 0.15375 | 0.039143 | -0.15366 | -0.039087
22 | 23 | 0.95282 | 0.60981 | 1.6e-09 | 0 | 0 | 0 | 0 | 0 | 1 | -90 | 90 | 0.033875 | 0.0084956 | -0.033863 | -0.008488
15 | 16 | 0.20632 | 0.13205 | 3.4647e-10 | 0 | 0 | 0 | 0 | 0 | 1 | -90 | 90 | 0.054462 | 0.013667 | -0.054455 | -0.013662
16 | 18 | 0.6822 | 0.43661 | 1.1456e-09 | 0 | 0 | 0 | 0 | 0 | 1 | -90 | 90 | 0.050634 | 0.012705 | -0.050615 | -0.012692
18 | 19 | 0.60153 | 0.38498 | 1.0101e-09 | 0 | 0 | 0 | 0 | 0 | 1 | -90 | 90 | 0.037999 | 0.0095307 | -0.03799 | -0.0095246
17 | 109 | 0.58246 | 0.37277 | 9.7811e-10 | 0 | 0 | 0 | 0 | 0 | 1 | -90 | 90 | 0.0089455 | 0.0022421 | -0.008945 | -0.0022419
17 | 27 | 0.43889 | 0.28089 | 7.3701e-10 | 0 | 0 | 0 | 0 | 0 | 1 | -90 | 90 | -0.0089455 | -0.0022421 | 0.0089459 | 0.0022423
109 | 120 | 0.017077 | 0.010929 | 2.8677e-11 | 0 | 0 | 0 | 0 | 0 | 1 | -90 | 90 | 0.0042393 | 0.0010625 | -0.0042393 | -0.0010625
27 | 26 | 0.12314 | 0.078808 | 2.0678e-10 | 0 | 0 | 0 | 0 | 0 | 1 | -90 | 90 | -0.012726 | -0.0031898 | 0.012727 | 0.0031899
19 | 20 | 0.30889 | 0.19769 | 5.1871e-10 | 0 | 0 | 0 | 0 | 0 | 1 | -90 | 90 | 0.033948 | 0.0085117 | -0.033944 | -0.0085093
26 | 25 | 0.50739 | 0.32473 | 8.5205e-10 | 0 | 0 | 0 | 0 | 0 | 1 | -90 | 90 | -0.019976 | -0.0050068 | 0.019978 | 0.0050082
20 | 24 | 0.043454 | 0.027811 | 7.2972e-11 | 0 | 0 | 0 | 0 | 0 | 1 | -90 | 90 | 0.02886 | 0.007235 | -0.02886 | -0.0072348
24 | 25 | 0.25274 | 0.16175 | 4.2442e-10 | 0 | 0 | 0 | 0 | 0 | 1 | -90 | 90 | 0.023688 | 0.0059386 | -0.023687 | -0.0059376
23 | 114 | 1.0693 | 0.68435 | 1.7956e-09 | 0 | 0 | 0 | 0 | 0 | 1 | -90 | 90 | 0.0099223 | 0.0024871 | -0.0099211 | -0.0024865
23 | 111 | 0.073393 | 0.046972 | 1.2325e-10 | 0 | 0 | 0 | 0 | 0 | 1 | -90 | 90 | 0.023941 | 0.0060009 | -0.02394 | -0.0060007
111 | 112 | 0.11907 | 0.076203 | 1.9995e-10 | 0 | 0 | 0 | 0 | 0 | 1 | -90 | 90 | 0.01962 | 0.004918 | -0.01962 | -0.0049177
112 | 113 | 0.44398 | 0.28415 | 7.4556e-10 | 0 | 0 | 0 | 0 | 0 | 1 | -90 | 90 | 0.011843 | 0.0029685 | -0.011842 | -0.0029682
28 | 29 | 1.6508 | 1.0565 | 2.7721e-09 | 0 | 0 | 0 | 0 | 0 | 1 | -90 | 90 | 0.031739 | 0.0079666 | -0.031721 | -0.0079549
28 | 30 | 1.132 | 0.72446 | 1.9009e-09 | 0 | 0 | 0 | 0 | 0 | 1 | -90 | 90 | -0.034399 | -0.0086331 | 0.034414 | 0.0086426
29 | 31 | 0.024396 | 0.015613 | 4.0967e-11 | 0 | 0 | 0 | 0 | 0 | 1 | -90 | 90 | 0.026396 | 0.0066202 | -0.026395 | -0.0066201
30 | 32 | 2.4076 | 1.5409 | 4.043e-09 | 0 | 0 | 0 | 0 | 0 | 1 | -90 | 90 | -0.034414 | -0.0086425 | 0.034446 | 0.0086627
31 | 73 | 2.0262 | 1.2968 | 3.4026e-09 | 0 | 0 | 0 | 0 | 0 | 1 | -90 | 90 | 0.022348 | 0.0056055 | -0.022336 | -0.0055986
32 | 44 | 1.028 | 0.6579 | 1.7262e-09 | 0 | 0 | 0 | 0 | 0 | 1 | -90 | 90 | -0.037886 | -0.0095248 | 0.037903 | 0.0095353
73 | 74 | 0.20311 | 0.12999 | 3.4107e-10 | 0 | 0 | 0 | 0 | 0 | 1 | -90 | 90 | 0.013644 | 0.0034198 | -0.013643 | -0.0034196
44 | 45 | 0.96855 | 0.61987 | 1.6265e-09 | 0 | 0 | 0 | 0 | 0 | 1 | -90 | 90 | -0.037903 | -0.0095352 | 0.037918 | 0.0095451
33 | 62 | 0.36798 | 0.23551 | 6.1794e-10 | 0 | 0 | 0 | 0 | 0 | 1 | -90 | 90 | -0.0025921 | -0.00064967 | 0.0025921 | 0.00064963
62 | 63 | 0.080604 | 0.051587 | 1.3536e-10 | 0 | 0 | 0 | 0 | 0 | 1 | -90 | 90 | -0.0055041 | -0.0013795 | 0.0055041 | 0.0013795
45 | 46 | 1.4159 | 0.90618 | 2.3777e-09 | 0 | 0 | 0 | 0 | 0 | 1 | -90 | 90 | -0.042618 | -0.010723 | 0.042647 | 0.010741
63 | 64 | 2.447 | 1.5661 | 4.1091e-09 | 0 | 0 | 0 | 0 | 0 | 1 | -90 | 90 | -0.0089847 | -0.0022518 | 0.0089869 | 0.0022529
34 | 35 | 1.5363 | 0.98321 | 2.5798e-09 | 0 | 0 | 0 | 0 | 0 | 1 | -90 | 90 | 0.011191 | 0.0028055 | -0.011189 | -0.0028044
34 | 36 | 0.67759 | 0.43366 | 1.1379e-09 | 0 | 0 | 0 | 0 | 0 | 1 | -90 | 90 | -0.013922 | -0.00349 | 0.013923 | 0.0034908
35 | 37 | 0.26967 | 0.17259 | 4.5285e-10 | 0 | 0 | 0 | 0 | 0 | 1 | -90 | 90 | 0.0060658 | 0.0015203 | -0.0060657 | -0.0015203
36 | 38 | 0.20057 | 0.12837 | 3.3682e-10 | 0 | 0 | 0 | 0 | 0 | 1 | -90 | 90 | -0.01819 | -0.0045601 | 0.01819 | 0.0045605
38 | 65 | 2.0206 | 1.2932 | 3.3931e-09 | 0 | 0 | 0 | 0 | 0 | 1 | -90 | 90 | -0.020543 | -0.0051502 | 0.020553 | 0.005156
65 | 64 | 1.5021 | 0.96131 | 2.5224e-09 | 0 | 0 | 0 | 0 | 0 | 1 | -90 | 90 | -0.023976 | -0.0060139 | 0.023985 | 0.0060199
64 | 66 | 0.57967 | 0.37099 | 9.7342e-10 | 0 | 0 | 0 | 0 | 0 | 1 | -90 | 90 | -0.032972 | -0.0082727 | 0.032979 | 0.0082771
39 | 40 | 1.8126 | 1.1601 | 3.0439e-09 | 0 | 0 | 0 | 0 | 0 | 1 | -90 | 90 | 0.0050918 | 0.0012761 | -0.0050913 | -0.001276
39 | 41 | 1.2029 | 0.76986 | 2.02e-09 | 0 | 0 | 0 | 0 | 0 | 1 | -90 | 90 | -0.0073854 | -0.0018509 | 0.0073861 | 0.0018512
41 | 43 | 0.68585 | 0.43894 | 1.1517e-09 | 0 | 0 | 0 | 0 | 0 | 1 | -90 | 90 | -0.010425 | -0.0026129 | 0.010426 | 0.0026133
43 | 70 | 0.50843 | 0.3254 | 8.538e-10 | 0 | 0 | 0 | 0 | 0 | 1 | -90 | 90 | -0.010426 | -0.0026133 | 0.010427 | 0.0026136
70 | 58 | 0.77367 | 0.49515 | 1.2992e-09 | 0 | 0 | 0 | 0 | 0 | 1 | -90 | 90 | -0.012387 | -0.003105 | 0.012389 | 0.0031058
58 | 56 | 0.9749 | 0.62394 | 1.6371e-09 | 0 | 0 | 0 | 0 | 0 | 1 | -90 | 90 | -0.014309 | -0.003587 | 0.014311 | 0.0035882
46 | 47 | 1.7295 | 1.1069 | 2.9042e-09 | 0 | 0 | 0 | 0 | 0 | 1 | -90 | 90 | -0.046235 | -0.01164 | 0.046276 | 0.011667
47 | 67 | 0.85038 | 0.54424 | 1.428e-09 | 0 | 0 | 0 | 0 | 0 | 1 | -90 | 90 | -0.050411 | -0.012703 | 0.050435 | 0.012718
67 | 68 | 2.2807 | 1.4597 | 3.8299e-09 | 0 | 0 | 0 | 0 | 0 | 1 | -90 | 90 | -0.054463 | -0.013728 | 0.054539 | 0.013776
68 | 69 | 0.22148 | 0.14175 | 3.7193e-10 | 0 | 0 | 0 | 0 | 0 | 1 | -90 | 90 | -0.054539 | -0.013776 | 0.054546 | 0.01378
48 | 49 | 4.2826 | 2.7409 | 7.1917e-09 | 0 | 0 | 0 | 0 | 0 | 1 | -90 | 90 | 0.0045792 | 0.0011473 | -0.0045783 | -0.0011474
48 | 50 | 2.3925 | 1.5312 | 4.0176e-09 | 0 | 0 | 0 | 0 | 0 | 1 | -90 | 90 | -0.0087225 | -0.0021857 | 0.0087245 | 0.0021866
49 | 51 | 0.28899 | 0.18495 | 4.8529e-10 | 0 | 0 | 0 | 0 | 0 | 1 | -90 | 90 | 0.0026006 | 0.00065172 | -0.0026005 | -0.00065176
50 | 52 | 1.7124 | 1.096 | 2.8756e-09 | 0 | 0 | 0 | 0 | 0 | 1 | -90 | 90 | -0.0087245 | -0.0021866 | 0.0087259 | 0.0021872
52 | 88 | 0.67375 | 0.4312 | 1.1314e-09 | 0 | 0 | 0 | 0 | 0 | 1 | -90 | 90 | 0.082433 | 0.020816 | -0.082384 | -0.020785
52 | 106 | 1.7712 | 1.1335 | 2.9742e-09 | 0 | 0 | 0 | 0 | 0 | 1 | -90 | 90 | -0.091159 | -0.023003 | 0.091317 | 0.023104
61 | 60 | 1.0626 | 0.68003 | 1.7843e-09 | 0 | 0 | 0 | 0 | 0 | 1 | -90 | 90 | -0.021852 | -0.0054767 | 0.021858 | 0.0054801
60 | 59 | 2.0411 | 1.3063 | 3.4276e-09 | 0 | 0 | 0 | 0 | 0 | 1 | -90 | 90 | -0.03657 | -0.0091674 | 0.0366 | 0.0091861
88 | 85 | 4.8744 | 3.1196 | 8.1854e-09 | 0 | 0 | 0 | 0 | 0 | 1 | -90 | 90 | 0.032131 | 0.0080837 | -0.032077 | -0.0080499
88 | 87 | 3.0955 | 1.9811 | 5.1981e-09 | 0 | 0 | 0 | 0 | 0 | 1 | -90 | 90 | 0.050253 | 0.012701 | -0.050169 | -0.012648
106 | 105 | 2.2264 | 1.4249 | 3.7387e-09 | 0 | 0 | 0 | 0 | 0 | 1 | -90 | 90 | -0.093109 | -0.023553 | 0.093315 | 0.023685
110 | 115 | 0.069403 | 0.044418 | 1.1655e-10 | 0 | 0 | 0 | 0 | 0 | 1 | -90 | 90 | -0.0028891 | -0.00072409 | 0.0028891 | 0.00072408
115 | 113 | 0.8068 | 0.51635 | 1.3548e-09 | 0 | 0 | 0 | 0 | 0 | 1 | -90 | 90 | -0.0090559 | -0.0022697 | 0.0090566 | 0.00227
85 | 84 | 0.52078 | 0.3333 | 8.7453e-10 | 0 | 0 | 0 | 0 | 0 | 1 | -90 | 90 | 0.0039098 | 0.00097972 | -0.0039098 | -0.00097975
87 | 86 | 2.3724 | 1.5184 | 3.9839e-09 | 0 | 0 | 0 | 0 | 0 | 1 | -90 | 90 | 0.046658 | 0.011768 | -0.046602 | -0.011732
105 | 97 | 0.97583 | 0.62453 | 4.916e-09 | 0 | 0 | 0 | 0 | 0 | 1 | -90 | 90 | 0.36576 | 0.09405 | -0.36436 | -0.09316
53 | 54 | 0.91764 | 0.58729 | 1.541e-09 | 0 | 0 | 0 | 0 | 0 | 1 | -90 | 90 | 0.020201 | 0.005066 | -0.020197 | -0.0050635
53 | 55 | 0.44814 | 0.28681 | 7.5255e-10 | 0 | 0 | 0 | 0 | 0 | 1 | -90 | 90 | -0.024598 | -0.0061679 | 0.024601 | 0.0061698
54 | 56 | 0.035814 | 0.022921 | 6.0142e-11 | 0 | 0 | 0 | 0 | 0 | 1 | -90 | 90 | 0.01618 | 0.0040568 | -0.01618 | -0.0040567
55 | 57 | 1.0803 | 0.69137 | 1.8141e-09 | 0 | 0 | 0 | 0 | 0 | 1 | -90 | 90 | -0.027949 | -0.0070089 | 0.027958 | 0.0070147
57 | 77 | 1.1067 | 0.70826 | 1.8584e-09 | 0 | 0 | 0 | 0 | 0 | 1 | -90 | 90 | -0.030052 | -0.0075394 | 0.030063 | 0.0075463
77 | 75 | 3.2259 | 2.0646 | 5.4172e-09 | 0 | 0 | 0 | 0 | 0 | 1 | -90 | 90 | -0.031741 | -0.0079668 | 0.031776 | 0.0079892
75 | 76 | 0.9808 | 0.62771 | 1.647e-09 | 0 | 0 | 0 | 0 | 0 | 1 | -90 | 90 | -0.034397 | -0.008646 | 0.03441 | 0.008654
59 | 86 | 4.6637 | 2.9848 | 7.8316e-09 | 0 | 0 | 0 | 0 | 0 | 1 | -90 | 90 | -0.045258 | -0.011356 | 0.045362 | 0.011422
66 | 71 | 1.6117 | 1.0315 | 2.7065e-09 | 0 | 0 | 0 | 0 | 0 | 1 | -90 | 90 | -0.034256 | -0.0085971 | 0.034277 | 0.0086104
71 | 69 | 2.9591 | 1.8938 | 4.9691e-09 | 0 | 0 | 0 | 0 | 0 | 1 | -90 | 90 | -0.037594 | -0.0094417 | 0.037641 | 0.0094711
69 | 72 | 1.8625 | 1.192 | 3.1276e-09 | 0 | 0 | 0 | 0 | 0 | 1 | -90 | 90 | -0.092187 | -0.023251 | 0.092363 | 0.023364
72 | 100 | 1.0649 | 0.68157 | 1.7883e-09 | 0 | 0 | 0 | 0 | 0 | 1 | -90 | 90 | -0.095226 | -0.024081 | 0.095333 | 0.024149
100 | 101 | 1.1935 | 0.76386 | 2.0043e-09 | 0 | 0 | 0 | 0 | 0 | 1 | -90 | 90 | -0.097507 | -0.024694 | 0.097632 | 0.024774
101 | 81 | 1.0573 | 0.67669 | 1.7755e-09 | 0 | 0 | 0 | 0 | 0 | 1 | -90 | 90 | -0.10022 | -0.025423 | 0.10034 | 0.025498
76 | 78 | 0.65618 | 0.41996 | 1.1019e-09 | 0 | 0 | 0 | 0 | 0 | 1 | -90 | 90 | -0.036937 | -0.0092873 | 0.036947 | 0.0092935
78 | 81 | 1.4728 | 0.94259 | 2.4732e-09 | 0 | 0 | 0 | 0 | 0 | 1 | -90 | 90 | -0.038206 | -0.0096091 | 0.03823 | 0.009624
78 | 79 | 0.62889 | 0.40249 | 1.0561e-09 | 0 | 0 | 0 | 0 | 0 | 1 | -90 | 90 | 0.0012596 | 0.0003156 | -0.0012596 | -0.0003157
81 | 102 | 0.51167 | 0.32747 | 2.5777e-09 | 0 | 0 | 0 | 0 | 0 | 1 | -90 | 90 | -0.13857 | -0.035122 | 0.13868 | 0.035191
102 | 92 | 0.2558 | 0.16371 | 1.2887e-09 | 0 | 0 | 0 | 0 | 0 | 1 | -90 | 90 | -0.14067 | -0.035689 | 0.14072 | 0.035725
92 | 103 | 0.94814 | 0.60681 | 1.5922e-09 | 0 | 0 | 0 | 0 | 0 | 1 | -90 | 90 | 0.0022779 | 0.00057078 | -0.0022779 | -0.0005709
92 | 90 | 0.068156 | 0.04362 | 3.4336e-10 | 0 | 0 | 0 | 0 | 0 | 1 | -90 | 90 | -0.143 | -0.036295 | 0.14302 | 0.036305
82 | 84 | 1.2414 | 0.79449 | 2.0846e-09 | 0 | 0 | 0 | 0 | 0 | 1 | -90 | 90 | -0.0039095 | -0.00097983 | 0.0039098 | 0.00097975
89 | 90 | 0.16286 | 0.10423 | 8.2046e-10 | 0 | 0 | 0 | 0 | 0 | 1 | -90 | 90 | 0.14547 | 0.036936 | -0.14544 | -0.036912
89 | 91 | 0.52291 | 0.33466 | 2.6343e-09 | 0 | 0 | 0 | 0 | 0 | 1 | -90 | 90 | -0.14736 | -0.037408 | 0.14748 | 0.037487
91 | 93 | 0.54976 | 0.35184 | 2.7696e-09 | 0 | 0 | 0 | 0 | 0 | 1 | -90 | 90 | -0.1488 | -0.037818 | 0.14894 | 0.037903
94 | 95 | 0.13794 | 0.088282 | 6.9492e-10 | 0 | 0 | 0 | 0 | 0 | 1 | -90 | 90 | -0.35699 | -0.091085 | 0.35718 | 0.091206
94 | 96 | 0.15361 | 0.09831 | 7.7386e-10 | 0 | 0 | 0 | 0 | 0 | 1 | -90 | 90 | 0.35592 | 0.090816 | -0.35571 | -0.090682
95 | 97 | 0.2824 | 0.18074 | 1.4227e-09 | 0 | 0 | 0 | 0 | 0 | 1 | -90 | 90 | -0.36109 | -0.092186 | 0.36149 | 0.09244
96 | 98 | 0.21129 | 0.13523 | 1.0645e-09 | 0 | 0 | 0 | 0 | 0 | 1 | -90 | 90 | 0.34942 | 0.089106 | -0.34914 | -0.088928
96 | 99 | 1.3542 | 0.86667 | 2.274e-09 | 0 | 0 | 0 | 0 | 0 | 1 | -90 | 90 | 0.0062904 | 0.0015765 | -0.0062898 | -0.0015764
98 | 116 | 0.0067305 | 0.0043075 | 3.3907e-11 | 0 | 0 | 0 | 0 | 0 | 1 | -90 | 90 | 0.34756 | 0.088531 | -0.34755 | -0.088525