## bus_data
BUS_I | BUS_TYPE | Pd | Qd | Gs | Bs | area | Vm | Va | baseKV | zone | Vmax | Vmin
1 | 1 | 0.00094266 | 0.00023625 | 0 | 0 | 1 | 0.98852 | -0.21891 | 0.4 | 1 | 1.1 | 0.9
2 | 1 | 0.00069592 | 0.00017441 | 0 | 0 | 1 | 0.98892 | -0.21132 | 0.4 | 1 | 1.1 | 0.9
3 | 1 | 0 | 0 | 0 | 0 | 1 | 0.98697 | -0.24876 | 0.4 | 1 | 1.1 | 0.9
4 | 1 | 0.0029639 | 0.00074283 | 0 | 0 | 1 | 0.98892 | -0.21125 | 0.4 | 1 | 1.1 | 0.9
5 | 1 | 0.00092569 | 0.000232 | 0 | 0 | 1 | 0.98695 | -0.24921 | 0.4 | 1 | 1.1 | 0.9
6 | 1 | 0 | 0 | 0 | 0 | 1 | 0.98572 | -0.27281 | 0.4 | 1 | 1.1 | 0.9
7 | 1 | 0 | 0 | 0 | 0 | 1 | 0.98919 | -0.20605 | 0.4 | 1 | 1.1 | 0.9
45 | 1 | 0.0014581 | 0.00036543 | 0 | 0 | 1 | 0.98427 | -0.30095 | 0.4 | 1 | 1.1 | 0.9
8 | 1 | 0.006303 | 0.0015797 | 0 | 0 | 1 | 0.99007 | -0.18932 | 0.4 | 1 | 1.1 | 0.9
9 | 1 | 0.0036779 | 0.00092176 | 0 | 0 | 1 | 0.98907 | -0.20843 | 0.4 | 1 | 1.1 | 0.9
46 | 1 | 0.0042164 | 0.0010567 | 0 | 0 | 1 | 0.98295 | -0.32652 | 0.4 | 1 | 1.1 | 0.9
10 | 1 | 0.0012719 | 0.00031877 | 0 | 0 | 1 | 0.99072 | -0.17679 | 0.4 | 1 | 1.1 | 0.9
82 | 1 | 0.0030571 | 0.00076619 | 0 | 0 | 1 | 0.989 | -0.2098 | 0.4 | 1 | 1.1 | 0.9
11 | 1 | 0.0020513 | 0.0005141 | 0 | 0 | 1 | 0.99136 | -0.16447 | 0.4 | 1 | 1.1 | 0.9
81 | 1 | 0.0019533 | 0.00048953 | 0 | 0 | 1 | 0.99239 | -0.14493 | 0.4 | 1 | 1.1 | 0.9
20 | 1 | 0.0049704 | 0.0012457 | 0 | 0 | 1 | 0.99292 | -0.1348 | 0.4 | 1 | 1.1 | 0.9
12 | 1 | 0.0066379 | 0.0016636 | 0 | 0 | 1 | 0.99244 | -0.14402 | 0.4 | 1 | 1.1 | 0.9
13 | 1 | 0.003412 | 0.00085512 | 0 | 0 | 1 | 0.99256 | -0.1417 | 0.4 | 1 | 1.1 | 0.9
14 | 1 | 0 | 0 | 0 | 0 | 1 | 0.9909 | -0.17383 | 0.4 | 1 | 1.1 | 0.9
15 | 1 | 0 | 0 | 0 | 0 | 1 | 0.993 | -0.13312 | 0.4 | 1 | 1.1 | 0.9
16 | 1 | 0 | 0 | 0 | 0 | 1 | 0.99025 | -0.18642 | 0.4 | 1 | 1.1 | 0.9
17 | 1 | 0.0067061 | 0.0016807 | 0 | 0 | 1 | 0.99473 | -0.10023 | 0.4 | 1 | 1.1 | 0.9
37 | 1 | 0.0088623 | 0.0022211 | 0 | 0 | 1 | 0.9902 | -0.18732 | 0.4 | 1 | 1.1 | 0.9
18 | 1 | 0.0034279 | 0.00085912 | 0 | 0 | 1 | 0.99577 | -0.080302 | 0.4 | 1 | 1.1 | 0.9
92 | 1 | 0 | 0 | 0 | 0 | 1 | 0.99012 | -0.18902 | 0.4 | 1 | 1.1 | 0.9
35 | 1 | 0.012432 | 0.0031158 | 0 | 0 | 1 | 0.99033 | -0.1857 | 0.4 | 1 | 1.1 | 0.9
34 | 1 | 0 | 0 | 0 | 0 | 1 | 0.9911 | -0.17081 | 0.4 | 1 | 1.1 | 0.9
19 | 1 | 0 | 0 | 0 | 0 | 1 | 0.99677 | -0.061401 | 0.4 | 1 | 1.1 | 0.9
21 | 1 | 0.0027462 | 0.00068825 | 0 | 0 | 1 | 0.99763 | -0.044949 | 0.4 | 1 | 1.1 | 0.9
22 | 1 | 0.0038094 | 0.00095472 | 0 | 0 | 1 | 0.9966 | -0.064602 | 0.4 | 1 | 1.1 | 0.9
23 | 1 | 0.0033283 | 0.00083414 | 0 | 0 | 1 | 0.99867 | -0.025301 | 0.4 | 1 | 1.1 | 0.9
26 | 1 | 0 | 0 | 0 | 0 | 1 | 0.99526 | -0.090334 | 0.4 | 1 | 1.1 | 0.9
24 | 3 | 0.0013266 | 0.00033248 | 0 | 0 | 1 | 1 | 0 | 0.4 | 1 | 1.1 | 0.9
27 | 1 | 0.0044555 | 0.0011166 | 0 | 0 | 1 | 0.99383 | -0.11805 | 0.4 | 1 | 1.1 | 0.9
28 | 1 | 0.009912 | 0.0024842 | 0 | 0 | 1 | 0.995 | -0.095498 | 0.4 | 1 | 1.1 | 0.9
25 | 1 | 0.013158 | 0.0032977 | 0 | 0 | 1 | 1 | -8.3637e-05 | 0.4 | 1 | 1.1 | 0.9
29 | 1 | 0.0094409 | 0.0023661 | 0 | 0 | 1 | 0.99354 | -0.12363 | 0.4 | 1 | 1.1 | 0.9
80 | 1 | 0.0093821 | 0.0023514 | 0 | 0 | 1 | 0.99494 | -0.096657 | 0.4 | 1 | 1.1 | 0.9
30 | 1 | 0.0035158 | 0.00088115 | 0 | 0 | 1 | 0.99305 | -0.13307 | 0.4 | 1 | 1.1 | 0.9
31 | 1 | 0.010722 | 0.0026871 | 0 | 0 | 1 | 0.99258 | -0.14222 | 0.4 | 1 | 1.1 | 0.9
32 | 1 | 0.0035477 | 0.00088915 | 0 | 0 | 1 | 0.99204 | -0.15265 | 0.4 | 1 | 1.1 | 0.9
33 | 1 | 0.0041611 | 0.0010429 | 0 | 0 | 1 | 0.9919 | -0.15532 | 0.4 | 1 | 1.1 | 0.9
36 | 1 | 0.0044075 | 0.0011046 | 0 | 0 | 1 | 0.99094 | -0.17384 | 0.4 | 1 | 1.1 | 0.9
72 | 1 | 0.0029606 | 0.00074199 | 0 | 0 | 1 | 0.99093 | -0.17403 | 0.4 | 1 | 1.1 | 0.9
73 | 1 | 0.0052023 | 0.0013038 | 0 | 0 | 1 | 0.99085 | -0.17565 | 0.4 | 1 | 1.1 | 0.9
93 | 1 | 0 | 0 | 0 | 0 | 1 | 0.98937 | -0.20356 | 0.4 | 1 | 1.1 | 0.9
47 | 1 | 0.0050318 | 0.0012611 | 0 | 0 | 1 | 0.98288 | -0.32797 | 0.4 | 1 | 1.1 | 0.9
48 | 1 | 0.0046999 | 0.0011779 | 0 | 0 | 1 | 0.98138 | -0.3571 | 0.4 | 1 | 1.1 | 0.9
49 | 1 | 0.0019063 | 0.00047777 | 0 | 0 | 1 | 0.98137 | -0.3572 | 0.4 | 1 | 1.1 | 0.9
50 | 1 | 0.0026474 | 0.00066349 | 0 | 0 | 1 | 0.98081 | -0.36818 | 0.4 | 1 | 1.1 | 0.9
51 | 1 | 0 | 0 | 0 | 0 | 1 | 0.98057 | -0.37285 | 0.4 | 1 | 1.1 | 0.9
52 | 1 | 0.0031262 | 0.0007835 | 0 | 0 | 1 | 0.98041 | -0.3759 | 0.4 | 1 | 1.1 | 0.9
53 | 1 | 0.0021908 | 0.00054907 | 0 | 0 | 1 | 0.97993 | -0.38533 | 0.4 | 1 | 1.1 | 0.9
54 | 1 | 0.0044751 | 0.0011216 | 0 | 0 | 1 | 0.98041 | -0.37591 | 0.4 | 1 | 1.1 | 0.9
56 | 1 | 0.0015835 | 0.00039686 | 0 | 0 | 1 | 0.97941 | -0.39548 | 0.4 | 1 | 1.1 | 0.9
55 | 1 | 0.0019534 | 0.00048957 | 0 | 0 | 1 | 0.98031 | -0.37798 | 0.4 | 1 | 1.1 | 0.9
57 | 1 | 0.0015849 | 0.00039722 | 0 | 0 | 1 | 0.97871 | -0.40906 | 0.4 | 1 | 1.1 | 0.9
58 | 1 | 0.0050366 | 0.0012623 | 0 | 0 | 1 | 0.97858 | -0.41168 | 0.4 | 1 | 1.1 | 0.9
59 | 1 | 0.0019344 | 0.0004848 | 0 | 0 | 1 | 0.97848 | -0.41365 | 0.4 | 1 | 1.1 | 0.9
60 | 1 | 0.0040082 | 0.0010046 | 0 | 0 | 1 | 0.97668 | -0.44882 | 0.4 | 1 | 1.1 | 0.9
61 | 1 | 0.0097216 | 0.0024365 | 0 | 0 | 1 | 0.97641 | -0.45413 | 0.4 | 1 | 1.1 | 0.9
62 | 1 | 0.0033996 | 0.00085202 | 0 | 0 | 1 | 0.9762 | -0.45828 | 0.4 | 1 | 1.1 | 0.9
63 | 1 | 0.0032969 | 0.00082628 | 0 | 0 | 1 | 0.97461 | -0.48952 | 0.4 | 1 | 1.1 | 0.9
64 | 1 | 0.0049413 | 0.0012384 | 0 | 0 | 1 | 0.97328 | -0.51567 | 0.4 | 1 | 1.1 | 0.9
65 | 1 | 0.0031089 | 0.00077917 | 0 | 0 | 1 | 0.97295 | -0.5223 | 0.4 | 1 | 1.1 | 0.9
66 | 1 | 0.0065348 | 0.0016378 | 0 | 0 | 1 | 0.97273 | -0.52654 | 0.4 | 1 | 1.1 | 0.9
67 | 1 | 0.0018555 | 0.00046502 | 0 | 0 | 1 | 0.97238 | -0.53355 | 0.4 | 1 | 1.1 | 0.9
68 | 1 | 0.0039249 | 0.00098367 | 0 | 0 | 1 | 0.97228 | -0.5354 | 0.4 | 1 | 1.1 | 0.9
69 | 1 | 0 | 0 | 0 | 0 | 1 | 0.97193 | -0.54235 | 0.4 | 1 | 1.1 | 0.9
70 | 1 | 0 | 0 | 0 | 0 | 1 | 0.97179 | -0.5451 | 0.4 | 1 | 1.1 | 0.9
71 | 1 | 0.0043968 | 0.0011019 | 0 | 0 | 1 | 0.97187 | -0.54353 | 0.4 | 1 | 1.1 | 0.9
74 | 1 | 0.0031394 | 0.0007868 | 0 | 0 | 1 | 0.97138 | -0.55326 | 0.4 | 1 | 1.1 | 0.9
83 | 1 | 0.0023618 | 0.00059192 | 0 | 0 | 1 | 0.97185 | -0.54406 | 0.4 | 1 | 1.1 | 0.9
75 | 1 | 0.0057696 | 0.001446 | 0 | 0 | 1 | 0.97111 | -0.55867 | 0.4 | 1 | 1.1 | 0.9
77 | 1 | 0.0036103 | 0.00090483 | 0 | 0 | 1 | 0.99081 | -0.17639 | 0.4 | 1 | 1.1 | 0.9
94 | 1 | 0.008029 | 0.0020123 | 0 | 0 | 1 | 0.98933 | -0.20432 | 0.4 | 1 | 1.1 | 0.9

## generator_data
GEN_BUS | PG | QG | QMAX | QMIN | VG | MBASE | GEN_STATUS | PMAX | PMIN
24 | 0.27558 | 0.070321 | 10 | -10 | 1 | 100 | 1 | 10 | 0

## branch_data
F_BUS | T_BUS | BR_R | BR_X | BR_B | RATE_A | RATE_B | RATE_C | TAP | SHIFT | BR_STATUS | ANGMIN | ANGMAX | P_in | Q_in | P_out | Q_out
1 | 2 | 0.33174 | 0.21231 | 1.6712e-09 | 0 | 0 | 0 | 0 | 0 | 1 | -90 | 90 | -0.10126 | -0.025794 | 0.1013 | 0.025818
1 | 3 | 1.3152 | 0.84171 | 6.6256e-09 | 0 | 0 | 0 | 0 | 0 | 1 | -90 | 90 | 0.10032 | 0.025558 | -0.10018 | -0.025466
2 | 4 | 0.003291 | 0.0021062 | 1.6579e-11 | 0 | 0 | 0 | 0 | 0 | 1 | -90 | 90 | -0.102 | -0.025992 | 0.102 | 0.025992
3 | 5 | 2.1434 | 1.3718 | 3.5994e-09 | 0 | 0 | 0 | 0 | 0 | 1 | -90 | 90 | 0.0009257 | 0.00023166 | -0.00092568 | -0.000232
3 | 6 | 1.0666 | 0.68261 | 5.3732e-09 | 0 | 0 | 0 | 0 | 0 | 1 | -90 | 90 | 0.09925 | 0.025235 | -0.099135 | -0.025162
4 | 7 | 0.21955 | 0.14051 | 1.106e-09 | 0 | 0 | 0 | 0 | 0 | 1 | -90 | 90 | -0.10496 | -0.026735 | 0.10499 | 0.026752
6 | 45 | 1.2448 | 0.79666 | 6.2709e-09 | 0 | 0 | 0 | 0 | 0 | 1 | -90 | 90 | 0.099135 | 0.025162 | -0.099001 | -0.025077
7 | 8 | 0.66402 | 0.42498 | 3.3452e-09 | 0 | 0 | 0 | 0 | 0 | 1 | -90 | 90 | -0.11172 | -0.02844 | 0.11181 | 0.028497
7 | 9 | 1.5532 | 0.99404 | 2.6082e-09 | 0 | 0 | 0 | 0 | 0 | 1 | -90 | 90 | 0.006736 | 0.001688 | -0.0067352 | -0.0016878
45 | 46 | 1.1447 | 0.73263 | 5.7669e-09 | 0 | 0 | 0 | 0 | 0 | 1 | -90 | 90 | 0.097543 | 0.024711 | -0.097424 | -0.024635
8 | 10 | 0.47101 | 0.30145 | 2.3729e-09 | 0 | 0 | 0 | 0 | 0 | 1 | -90 | 90 | -0.11812 | -0.030077 | 0.11819 | 0.030122
9 | 82 | 1.9666 | 1.2586 | 3.3025e-09 | 0 | 0 | 0 | 0 | 0 | 1 | -90 | 90 | 0.0030573 | 0.000766 | -0.0030571 | -0.00076619
46 | 47 | 0.068009 | 0.043525 | 3.4261e-10 | 0 | 0 | 0 | 0 | 0 | 1 | -90 | 90 | 0.093207 | 0.023579 | -0.093201 | -0.023574
10 | 11 | 0.45896 | 0.29373 | 2.3121e-09 | 0 | 0 | 0 | 0 | 0 | 1 | -90 | 90 | -0.11946 | -0.030441 | 0.11953 | 0.030486
11 | 81 | 0.71697 | 0.45886 | 3.612e-09 | 0 | 0 | 0 | 0 | 0 | 1 | -90 | 90 | -0.12158 | -0.031 | 0.1217 | 0.031073
81 | 20 | 0.36603 | 0.23426 | 1.844e-09 | 0 | 0 | 0 | 0 | 0 | 1 | -90 | 90 | -0.12365 | -0.031563 | 0.12371 | 0.031602
20 | 15 | 0.058525 | 0.037456 | 2.9484e-10 | 0 | 0 | 0 | 0 | 0 | 1 | -90 | 90 | -0.12868 | -0.032847 | 0.12869 | 0.032854
12 | 13 | 0.43573 | 0.27887 | 7.3171e-10 | 0 | 0 | 0 | 0 | 0 | 1 | -90 | 90 | -0.023571 | -0.0059201 | 0.023573 | 0.0059217
12 | 14 | 7.7742 | 4.9755 | 1.3055e-08 | 0 | 0 | 0 | 0 | 0 | 1 | -90 | 90 | 0.016933 | 0.0042565 | -0.016909 | -0.0042424
13 | 15 | 1.4066 | 0.90021 | 2.362e-09 | 0 | 0 | 0 | 0 | 0 | 1 | -90 | 90 | -0.026985 | -0.0067768 | 0.026996 | 0.0067837
14 | 16 | 3.2795 | 2.0989 | 5.5072e-09 | 0 | 0 | 0 | 0 | 0 | 1 | -90 | 90 | 0.016909 | 0.0042424 | -0.016899 | -0.0042364
15 | 17 | 0.94492 | 0.60475 | 4.7603e-09 | 0 | 0 | 0 | 0 | 0 | 1 | -90 | 90 | -0.15569 | -0.039638 | 0.15593 | 0.039795
16 | 37 | 0.23401 | 0.14977 | 3.9297e-10 | 0 | 0 | 0 | 0 | 0 | 1 | -90 | 90 | 0.016899 | 0.0042364 | -0.016898 | -0.004236
17 | 18 | 0.55026 | 0.35217 | 2.7721e-09 | 0 | 0 | 0 | 0 | 0 | 1 | -90 | 90 | -0.16264 | -0.041476 | 0.1628 | 0.041576
37 | 92 | 0.92634 | 0.59285 | 1.5556e-09 | 0 | 0 | 0 | 0 | 0 | 1 | -90 | 90 | 0.0080355 | 0.0020149 | -0.0080348 | -0.0020146
18 | 19 | 0.51202 | 0.3277 | 2.5795e-09 | 0 | 0 | 0 | 0 | 0 | 1 | -90 | 90 | -0.16623 | -0.042435 | 0.16638 | 0.042532
92 | 93 | 7.953 | 5.0899 | 1.3355e-08 | 0 | 0 | 0 | 0 | 0 | 1 | -90 | 90 | 0.0080348 | 0.0020146 | -0.0080293 | -0.0020124
35 | 34 | 5.27 | 3.3728 | 8.8498e-09 | 0 | 0 | 0 | 0 | 0 | 1 | -90 | 90 | -0.012432 | -0.0031158 | 0.012441 | 0.0031206
34 | 36 | 0.82563 | 0.5284 | 1.3865e-09 | 0 | 0 | 0 | 0 | 0 | 1 | -90 | 90 | 0.016184 | 0.0040569 | -0.016182 | -0.0040555
34 | 33 | 2.3854 | 1.5267 | 4.0058e-09 | 0 | 0 | 0 | 0 | 0 | 1 | -90 | 90 | -0.028625 | -0.0071775 | 0.028646 | 0.0071906
19 | 21 | 0.29123 | 0.18638 | 1.4671e-09 | 0 | 0 | 0 | 0 | 0 | 1 | -90 | 90 | -0.25426 | -0.06468 | 0.25446 | 0.064809
19 | 22 | 0.1628 | 0.10419 | 2.7339e-10 | 0 | 0 | 0 | 0 | 0 | 1 | -90 | 90 | 0.087881 | 0.022148 | -0.087868 | -0.022139
21 | 23 | 0.3447 | 0.22061 | 1.7365e-09 | 0 | 0 | 0 | 0 | 0 | 1 | -90 | 90 | -0.25721 | -0.065497 | 0.25745 | 0.065653
22 | 26 | 1.3659 | 0.87417 | 2.2937e-09 | 0 | 0 | 0 | 0 | 0 | 1 | -90 | 90 | 0.084059 | 0.021184 | -0.083955 | -0.021118
23 | 24 | 0.43919 | 0.28108 | 2.2125e-09 | 0 | 0 | 0 | 0 | 0 | 1 | -90 | 90 | -0.26078 | -0.066487 | 0.2611 | 0.066691
26 | 27 | 1.9063 | 1.22 | 3.2012e-09 | 0 | 0 | 0 | 0 | 0 | 1 | -90 | 90 | 0.064656 | 0.01628 | -0.06457 | -0.016225
26 | 28 | 1.188 | 0.7603 | 1.9949e-09 | 0 | 0 | 0 | 0 | 0 | 1 | -90 | 90 | 0.019299 | 0.0048386 | -0.019295 | -0.0048358
24 | 25 | 0.028492 | 0.018235 | 4.7845e-11 | 0 | 0 | 0 | 0 | 0 | 1 | -90 | 90 | 0.013158 | 0.0032977 | -0.013158 | -0.0032977
27 | 29 | 0.41162 | 0.26344 | 6.9122e-10 | 0 | 0 | 0 | 0 | 0 | 1 | -90 | 90 | 0.060115 | 0.015109 | -0.060099 | -0.015098
28 | 80 | 0.54816 | 0.35082 | 9.2051e-10 | 0 | 0 | 0 | 0 | 0 | 1 | -90 | 90 | 0.0093826 | 0.0023516 | -0.0093821 | -0.0023514
29 | 30 | 0.8255 | 0.52832 | 1.3862e-09 | 0 | 0 | 0 | 0 | 0 | 1 | -90 | 90 | 0.050658 | 0.012732 | -0.050635 | -0.012718
30 | 31 | 0.85899 | 0.54976 | 1.4425e-09 | 0 | 0 | 0 | 0 | 0 | 1 | -90 | 90 | 0.047119 | 0.011837 | -0.047099 | -0.011824
31 | 32 | 1.2678 | 0.81141 | 2.129e-09 | 0 | 0 | 0 | 0 | 0 | 1 | -90 | 90 | 0.036377 | 0.0091366 | -0.036359 | -0.0091252
32 | 33 | 0.35841 | 0.22938 | 6.0187e-10 | 0 | 0 | 0 | 0 | 0 | 1 | -90 | 90 | 0.032811 | 0.0082361 | -0.032807 | -0.0082335
36 | 72 | 0.071442 | 0.045723 | 1.1997e-10 | 0 | 0 | 0 | 0 | 0 | 1 | -90 | 90 | 0.011774 | 0.0029509 | -0.011774 | -0.0029509
72 | 73 | 0.80593 | 0.5158 | 1.3534e-09 | 0 | 0 | 0 | 0 | 0 | 1 | -90 | 90 | 0.0088134 | 0.0022089 | -0.0088127 | -0.0022086
73 | 77 | 0.90485 | 0.5791 | 1.5195e-09 | 0 | 0 | 0 | 0 | 0 | 1 | -90 | 90 | 0.0036104 | 0.00090476 | -0.0036103 | -0.00090483
93 | 94 | 0.41516 | 0.2657 | 6.9717e-10 | 0 | 0 | 0 | 0 | 0 | 1 | -90 | 90 | 0.0080293 | 0.0020124 | -0.008029 | -0.0020123
47 | 48 | 1.4373 | 0.91987 | 7.2408e-09 | 0 | 0 | 0 | 0 | 0 | 1 | -90 | 90 | 0.088169 | 0.022313 | -0.088046 | -0.022235
48 | 49 | 0.0053433 | 0.0034197 | 2.6918e-11 | 0 | 0 | 0 | 0 | 0 | 1 | -90 | 90 | 0.083346 | 0.021058 | -0.083346 | -0.021057
49 | 50 | 0.58458 | 0.37413 | 2.945e-09 | 0 | 0 | 0 | 0 | 0 | 1 | -90 | 90 | 0.081439 | 0.020579 | -0.081397 | -0.020552
50 | 51 | 0.25704 | 0.1645 | 1.2949e-09 | 0 | 0 | 0 | 0 | 0 | 1 | -90 | 90 | 0.078749 | 0.019889 | -0.078732 | -0.019878
51 | 52 | 1.3751 | 0.88007 | 2.3092e-09 | 0 | 0 | 0 | 0 | 0 | 1 | -90 | 90 | 0.0095562 | 0.0023947 | -0.0095548 | -0.0023941
51 | 53 | 0.78129 | 0.50003 | 3.936e-09 | 0 | 0 | 0 | 0 | 0 | 1 | -90 | 90 | 0.069175 | 0.017483 | -0.069134 | -0.017457
52 | 54 | 0.0062992 | 0.0040315 | 1.0578e-11 | 0 | 0 | 0 | 0 | 0 | 1 | -90 | 90 | 0.0064287 | 0.0016106 | -0.0064287 | -0.0016106
53 | 56 | 0.65583 | 0.41973 | 2.2026e-09 | 0 | 0 | 0 | 0 | 0 | 1 | -90 | 90 | 0.066943 | 0.016908 | -0.066911 | -0.016887
54 | 55 | 4.5668 | 2.9227 | 7.6689e-09 | 0 | 0 | 0 | 0 | 0 | 1 | -90 | 90 | 0.0019536 | 0.00048897 | -0.0019534 | -0.00048958
56 | 57 | 0.89695 | 0.57405 | 3.0124e-09 | 0 | 0 | 0 | 0 | 0 | 1 | -90 | 90 | 0.065327 | 0.01649 | -0.065285 | -0.016464
57 | 58 | 0.17763 | 0.11368 | 2.9828e-10 | 0 | 0 | 0 | 0 | 0 | 1 | -90 | 90 | 0.0637 | 0.016066 | -0.063692 | -0.016061
58 | 59 | 0.14475 | 0.092641 | 2.4308e-10 | 0 | 0 | 0 | 0 | 0 | 1 | -90 | 90 | 0.058655 | 0.014799 | -0.05865 | -0.014795
59 | 60 | 2.6677 | 1.7073 | 4.4798e-09 | 0 | 0 | 0 | 0 | 0 | 1 | -90 | 90 | 0.056715 | 0.014311 | -0.05662 | -0.01425
60 | 61 | 0.43266 | 0.2769 | 7.2654e-10 | 0 | 0 | 0 | 0 | 0 | 1 | -90 | 90 | 0.052612 | 0.013246 | -0.052598 | -0.013237
61 | 62 | 0.41569 | 0.26604 | 6.9805e-10 | 0 | 0 | 0 | 0 | 0 | 1 | -90 | 90 | 0.042877 | 0.010801 | -0.042868 | -0.010795
62 | 63 | 3.3865 | 2.1674 | 5.6869e-09 | 0 | 0 | 0 | 0 | 0 | 1 | -90 | 90 | 0.039469 | 0.0099433 | -0.03941 | -0.0099061
63 | 64 | 3.0855 | 1.9747 | 5.1814e-09 | 0 | 0 | 0 | 0 | 0 | 1 | -90 | 90 | 0.036113 | 0.0090799 | -0.036068 | -0.0090516
64 | 65 | 0.90455 | 0.57891 | 1.519e-09 | 0 | 0 | 0 | 0 | 0 | 1 | -90 | 90 | 0.031127 | 0.0078132 | -0.031117 | -0.007807
65 | 66 | 0.64204 | 0.41091 | 1.0782e-09 | 0 | 0 | 0 | 0 | 0 | 1 | -90 | 90 | 0.028008 | 0.0070278 | -0.028003 | -0.0070243
66 | 67 | 1.3865 | 0.88739 | 2.3284e-09 | 0 | 0 | 0 | 0 | 0 | 1 | -90 | 90 | 0.021468 | 0.0053865 | -0.021461 | -0.0053821
67 | 68 | 0.39998 | 0.25599 | 6.7168e-10 | 0 | 0 | 0 | 0 | 0 | 1 | -90 | 90 | 0.019605 | 0.0049171 | -0.019604 | -0.004916
68 | 69 | 1.8795 | 1.2029 | 3.1562e-09 | 0 | 0 | 0 | 0 | 0 | 1 | -90 | 90 | 0.015679 | 0.0039323 | -0.015674 | -0.0039293
69 | 70 | 1.3028 | 0.8338 | 2.1878e-09 | 0 | 0 | 0 | 0 | 0 | 1 | -90 | 90 | 0.0089149 | 0.0022354 | -0.0089137 | -0.0022348
69 | 71 | 0.7355 | 0.47072 | 1.2351e-09 | 0 | 0 | 0 | 0 | 0 | 1 | -90 | 90 | 0.0067588 | 0.0016939 | -0.0067584 | -0.0016938
70 | 74 | 3.8786 | 2.4823 | 6.5132e-09 | 0 | 0 | 0 | 0 | 0 | 1 | -90 | 90 | 0.0089137 | 0.0022348 | -0.0089102 | -0.0022332
71 | 83 | 0.9476 | 0.60646 | 1.5913e-09 | 0 | 0 | 0 | 0 | 0 | 1 | -90 | 90 | 0.0023618 | 0.00059184 | -0.0023617 | -0.00059195
74 | 75 | 3.9604 | 2.5346 | 6.6505e-09 | 0 | 0 | 0 | 0 | 0 | 1 | -90 | 90 | 0.005771 | 0.0014464 | -0.0057695 | -0.0014461