## bus_data
BUS_I | BUS_TYPE | Pd | Qd | Gs | Bs | area | Vm | Va | baseKV | zone | Vmax | Vmin
42 | 1 | 0.0037077 | 0.00092923 | 0 | 0 | 1 | 0.99509 | -0.094367 | 0.4 | 1 | 1.1 | 0.9
43 | 1 | 0.0080802 | 0.0020251 | 0 | 0 | 1 | 0.99524 | -0.091581 | 0.4 | 1 | 1.1 | 0.9
44 | 1 | 0.009168 | 0.0022977 | 0 | 0 | 1 | 0.9955 | -0.086443 | 0.4 | 1 | 1.1 | 0.9
108 | 3 | 0.0093818 | 0.0023513 | 0 | 0 | 1 | 1 | 0 | 0.4 | 1 | 1.1 | 0.9
107 | 1 | 0.04033 | 0.010108 | 0 | 0 | 1 | 0.99149 | -0.16357 | 0.4 | 1 | 1.1 | 0.9
109 | 1 | 0.010964 | 0.0027478 | 0 | 0 | 1 | 0.99593 | -0.078154 | 0.4 | 1 | 1.1 | 0.9

## generator_data
GEN_BUS | PG | QG | QMAX | QMIN | VG | MBASE | GEN_STATUS | PMAX | PMIN
108 | 0.08208 | 0.02074 | 10 | -10 | 1 | 100 | 1 | 10 | 0

## branch_data
F_BUS | T_BUS | BR_R | BR_X | BR_B | RATE_A | RATE_B | RATE_C | TAP | SHIFT | BR_STATUS | ANGMIN | ANGMAX | P_in | Q_in | P_out | Q_out
42 | 43 | 3.3353 | 2.1346 | 5.6008e-09 | 0 | 0 | 0 | 0 | 0 | 1 | -90 | 90 | -0.0037077 | -0.00092923 | 0.0037082 | 0.00092899
43 | 44 | 1.9355 | 1.2387 | 3.2502e-09 | 0 | 0 | 0 | 0 | 0 | 1 | -90 | 90 | -0.011788 | -0.0029541 | 0.011791 | 0.0029556
44 | 109 | 1.7575 | 1.1248 | 2.9513e-09 | 0 | 0 | 0 | 0 | 0 | 1 | -90 | 90 | -0.020959 | -0.0052533 | 0.020968 | 0.0052583
108 | 107 | 18.0226 | 11.5345 | 3.0265e-08 | 0 | 0 | 0 | 0 | 0 | 1 | -90 | 90 | 0.040647 | 0.010308 | -0.04033 | -0.010108
108 | 109 | 10.9284 | 6.9941 | 1.8352e-08 | 0 | 0 | 0 | 0 | 0 | 1 | -90 | 90 | 0.032051 | 0.0080808 | -0.031932 | -0.0080062