## bus_data
BUS_I | BUS_TYPE | Pd | Qd | Gs | Bs | area | Vm | Va | baseKV | zone | Vmax | Vmin
1 | 1 | 0.010812 | 0.0027098 | 0 | 0 | 1 | 0.97571 | -0.46742 | 0.4 | 1 | 1.1 | 0.9
2 | 1 | 0.015028 | 0.0037663 | 0 | 0 | 1 | 0.97623 | -0.457 | 0.4 | 1 | 1.1 | 0.9
3 | 1 | 0 | 0 | 0 | 0 | 1 | 0.97497 | -0.48197 | 0.4 | 1 | 1.1 | 0.9
4 | 1 | 0.0055289 | 0.0013857 | 0 | 0 | 1 | 0.97637 | -0.45432 | 0.4 | 1 | 1.1 | 0.9
5 | 1 | 0.0048349 | 0.0012117 | 0 | 0 | 1 | 0.97476 | -0.48613 | 0.4 | 1 | 1.1 | 0.9
11 | 1 | 0 | 0 | 0 | 0 | 1 | 0.97667 | -0.44851 | 0.4 | 1 | 1.1 | 0.9
10 | 1 | 0.0037429 | 0.00093807 | 0 | 0 | 1 | 0.97397 | -0.50163 | 0.4 | 1 | 1.1 | 0.9
6 | 1 | 0.0079667 | 0.0019967 | 0 | 0 | 1 | 0.97367 | -0.50745 | 0.4 | 1 | 1.1 | 0.9
18 | 1 | 0.0073155 | 0.0018334 | 0 | 0 | 1 | 0.97387 | -0.50356 | 0.4 | 1 | 1.1 | 0.9
14 | 1 | 0.05139 | 0.01288 | 0 | 0 | 1 | 0.9777 | -0.42823 | 0.4 | 1 | 1.1 | 0.9
12 | 1 | 0.032489 | 0.0081425 | 0 | 0 | 1 | 0.97507 | -0.4799 | 0.4 | 1 | 1.1 | 0.9
8 | 1 | 0 | 0 | 0 | 0 | 1 | 0.97346 | -0.51171 | 0.4 | 1 | 1.1 | 0.9
16 | 1 | 0 | 0 | 0 | 0 | 1 | 0.97395 | -0.5019 | 0.4 | 1 | 1.1 | 0.9
7 | 1 | 0.0017864 | 0.00044771 | 0 | 0 | 1 | 0.97335 | -0.51383 | 0.4 | 1 | 1.1 | 0.9
9 | 1 | 0 | 0 | 0 | 0 | 1 | 0.9729 | -0.52276 | 0.4 | 1 | 1.1 | 0.9
27 | 1 | 0.0017085 | 0.0004282 | 0 | 0 | 1 | 0.97279 | -0.52497 | 0.4 | 1 | 1.1 | 0.9
25 | 1 | 0.0021994 | 0.00055121 | 0 | 0 | 1 | 0.97265 | -0.52766 | 0.4 | 1 | 1.1 | 0.9
17 | 1 | 0 | 0 | 0 | 0 | 1 | 0.97788 | -0.42475 | 0.4 | 1 | 1.1 | 0.9
13 | 1 | 0.0063388 | 0.0015887 | 0 | 0 | 1 | 0.97436 | -0.49396 | 0.4 | 1 | 1.1 | 0.9
20 | 1 | 0 | 0 | 0 | 0 | 1 | 0.98121 | -0.35956 | 0.4 | 1 | 1.1 | 0.9
15 | 1 | 0.0079355 | 0.0019888 | 0 | 0 | 1 | 0.97423 | -0.49639 | 0.4 | 1 | 1.1 | 0.9
19 | 3 | 0 | 0 | 0 | 0 | 1 | 1 | 0 | 0.4 | 1 | 1.1 | 0.9
40 | 1 | 0 | 0 | 0 | 0 | 1 | 0.99547 | -0.086221 | 0.4 | 1 | 1.1 | 0.9
52 | 1 | 0.0088892 | 0.0022279 | 0 | 0 | 1 | 0.99756 | -0.045943 | 0.4 | 1 | 1.1 | 0.9
47 | 1 | 0.01584 | 0.0039698 | 0 | 0 | 1 | 0.98303 | -0.32415 | 0.4 | 1 | 1.1 | 0.9
44 | 1 | 0.011576 | 0.0029013 | 0 | 0 | 1 | 0.97907 | -0.40126 | 0.4 | 1 | 1.1 | 0.9
38 | 1 | 0 | 0 | 0 | 0 | 1 | 0.98323 | -0.32072 | 0.4 | 1 | 1.1 | 0.9
39 | 1 | 0 | 0 | 0 | 0 | 1 | 0.98836 | -0.22227 | 0.4 | 1 | 1.1 | 0.9
74 | 1 | 0.023275 | 0.0058332 | 0 | 0 | 1 | 0.97829 | -0.41678 | 0.4 | 1 | 1.1 | 0.9
71 | 1 | 0.017834 | 0.0044696 | 0 | 0 | 1 | 0.98802 | -0.22885 | 0.4 | 1 | 1.1 | 0.9
70 | 1 | 0.017167 | 0.0043024 | 0 | 0 | 1 | 0.98901 | -0.20963 | 0.4 | 1 | 1.1 | 0.9
34 | 1 | 0 | 0 | 0 | 0 | 1 | 0.99021 | -0.18662 | 0.4 | 1 | 1.1 | 0.9
33 | 1 | 0 | 0 | 0 | 0 | 1 | 0.99059 | -0.17942 | 0.4 | 1 | 1.1 | 0.9
36 | 1 | 0 | 0 | 0 | 0 | 1 | 0.99172 | -0.15779 | 0.4 | 1 | 1.1 | 0.9
35 | 1 | 0.011369 | 0.0028494 | 0 | 0 | 1 | 0.99076 | -0.17619 | 0.4 | 1 | 1.1 | 0.9
37 | 1 | 0 | 0 | 0 | 0 | 1 | 0.9927 | -0.1396 | 0.4 | 1 | 1.1 | 0.9
65 | 1 | 0.0034592 | 0.00086695 | 0 | 0 | 1 | 0.99321 | -0.12975 | 0.4 | 1 | 1.1 | 0.9
64 | 1 | 0.085953 | 0.021542 | 0 | 0 | 1 | 0.99182 | -0.15671 | 0.4 | 1 | 1.1 | 0.9
66 | 1 | 0.0034667 | 0.00086883 | 0 | 0 | 1 | 0.99348 | -0.12455 | 0.4 | 1 | 1.1 | 0.9
49 | 1 | 0 | 0 | 0 | 0 | 1 | 0.99529 | -0.088927 | 0.4 | 1 | 1.1 | 0.9
50 | 1 | 0 | 0 | 0 | 0 | 1 | 0.98338 | -0.31748 | 0.4 | 1 | 1.1 | 0.9
45 | 1 | 0 | 0 | 0 | 0 | 1 | 0.97826 | -0.41715 | 0.4 | 1 | 1.1 | 0.9
21 | 1 | 0.0020918 | 0.00052426 | 0 | 0 | 1 | 0.97163 | -0.5479 | 0.4 | 1 | 1.1 | 0.9
22 | 1 | 0.0013333 | 0.00033416 | 0 | 0 | 1 | 0.97217 | -0.53729 | 0.4 | 1 | 1.1 | 0.9
23 | 1 | 0 | 0 | 0 | 0 | 1 | 0.97226 | -0.53553 | 0.4 | 1 | 1.1 | 0.9
26 | 1 | 0 | 0 | 0 | 0 | 1 | 0.9725 | -0.53075 | 0.4 | 1 | 1.1 | 0.9
28 | 1 | 0.0048373 | 0.0012123 | 0 | 0 | 1 | 0.97184 | -0.54386 | 0.4 | 1 | 1.1 | 0.9
24 | 1 | 0.0021975 | 0.00055075 | 0 | 0 | 1 | 0.97252 | -0.53032 | 0.4 | 1 | 1.1 | 0.9
29 | 1 | 0.042532 | 0.010659 | 0 | 0 | 1 | 0.97005 | -0.57869 | 0.4 | 1 | 1.1 | 0.9
30 | 1 | 0 | 0 | 0 | 0 | 1 | 0.97381 | -0.5045 | 0.4 | 1 | 1.1 | 0.9
31 | 1 | 0 | 0 | 0 | 0 | 1 | 0.97521 | -0.47697 | 0.4 | 1 | 1.1 | 0.9
32 | 1 | 0.0054937 | 0.0013769 | 0 | 0 | 1 | 0.99045 | -0.18216 | 0.4 | 1 | 1.1 | 0.9
62 | 1 | 0.0080639 | 0.002021 | 0 | 0 | 1 | 0.99134 | -0.16591 | 0.4 | 1 | 1.1 | 0.9
72 | 1 | 0.0084123 | 0.0021083 | 0 | 0 | 1 | 0.98786 | -0.23197 | 0.4 | 1 | 1.1 | 0.9
41 | 1 | 0.011715 | 0.002936 | 0 | 0 | 1 | 0.97388 | -0.50333 | 0.4 | 1 | 1.1 | 0.9
42 | 1 | 0 | 0 | 0 | 0 | 1 | 0.97581 | -0.46519 | 0.4 | 1 | 1.1 | 0.9
43 | 1 | 0 | 0 | 0 | 0 | 1 | 0.97709 | -0.44001 | 0.4 | 1 | 1.1 | 0.9
67 | 1 | 0.0064142 | 0.0016075 | 0 | 0 | 1 | 0.97462 | -0.48867 | 0.4 | 1 | 1.1 | 0.9
68 | 1 | 0.012408 | 0.0031096 | 0 | 0 | 1 | 0.97336 | -0.51359 | 0.4 | 1 | 1.1 | 0.9
46 | 1 | 0.0067126 | 0.0016823 | 0 | 0 | 1 | 0.98493 | -0.28744 | 0.4 | 1 | 1.1 | 0.9
56 | 1 | 0 | 0 | 0 | 0 | 1 | 0.98554 | -0.27556 | 0.4 | 1 | 1.1 | 0.9
54 | 1 | 0 | 0 | 0 | 0 | 1 | 0.98572 | -0.27219 | 0.4 | 1 | 1.1 | 0.9
53 | 1 | 0.018202 | 0.0045618 | 0 | 0 | 1 | 0.98393 | -0.30675 | 0.4 | 1 | 1.1 | 0.9
48 | 1 | 0.01038 | 0.0026016 | 0 | 0 | 1 | 0.98327 | -0.31952 | 0.4 | 1 | 1.1 | 0.9
51 | 1 | 0.017637 | 0.0044203 | 0 | 0 | 1 | 0.9945 | -0.10408 | 0.4 | 1 | 1.1 | 0.9
57 | 1 | 0.019269 | 0.0048294 | 0 | 0 | 1 | 0.99433 | -0.10719 | 0.4 | 1 | 1.1 | 0.9
55 | 1 | 0.012047 | 0.0030193 | 0 | 0 | 1 | 0.99247 | -0.14266 | 0.4 | 1 | 1.1 | 0.9
58 | 1 | 0.0080143 | 0.0020086 | 0 | 0 | 1 | 0.99071 | -0.17808 | 0.4 | 1 | 1.1 | 0.9
59 | 1 | 0.010598 | 0.0026562 | 0 | 0 | 1 | 0.99082 | -0.17594 | 0.4 | 1 | 1.1 | 0.9
61 | 1 | 0 | 0 | 0 | 0 | 1 | 0.99094 | -0.17365 | 0.4 | 1 | 1.1 | 0.9
63 | 1 | 0.0062619 | 0.0015694 | 0 | 0 | 1 | 0.9908 | -0.17643 | 0.4 | 1 | 1.1 | 0.9
69 | 1 | 0.0061482 | 0.0015409 | 0 | 0 | 1 | 0.97296 | -0.52146 | 0.4 | 1 | 1.1 | 0.9
73 | 1 | 0.002782 | 0.00069723 | 0 | 0 | 1 | 0.98785 | -0.23204 | 0.4 | 1 | 1.1 | 0.9

## generator_data
GEN_BUS | PG | QG | QMAX | QMIN | VG | MBASE | GEN_STATUS | PMAX | PMIN
19 | 0.59083 | 0.15167 | 10 | -10 | 1 | 100 | 1 | 10 | 0

## branch_data
F_BUS | T_BUS | BR_R | BR_X | BR_B | RATE_A | RATE_B | RATE_C | TAP | SHIFT | BR_STATUS | ANGMIN | ANGMAX | P_in | Q_in | P_out | Q_out
1 | 2 | 1.2496 | 0.79978 | 1.0492e-08 | 0 | 0 | 0 | 0 | 0 | 1 | -90 | 90 | -0.035606 | -0.0089289 | 0.035624 | 0.0089392
1 | 3 | 2.504 | 1.6025 | 2.1024e-08 | 0 | 0 | 0 | 0 | 0 | 1 | -90 | 90 | 0.024794 | 0.0062191 | -0.024777 | -0.0062101
2 | 4 | 0.22628 | 0.14482 | 1.8999e-09 | 0 | 0 | 0 | 0 | 0 | 1 | -90 | 90 | -0.050652 | -0.012706 | 0.050658 | 0.01271
3 | 5 | 0.71532 | 0.4578 | 6.0061e-09 | 0 | 0 | 0 | 0 | 0 | 1 | -90 | 90 | 0.024777 | 0.0062101 | -0.024772 | -0.0062076
4 | 11 | 0.44252 | 0.28321 | 3.7155e-09 | 0 | 0 | 0 | 0 | 0 | 1 | -90 | 90 | -0.056187 | -0.014095 | 0.056203 | 0.014105
5 | 10 | 3.3079 | 2.1171 | 2.7774e-08 | 0 | 0 | 0 | 0 | 0 | 1 | -90 | 90 | 0.019937 | 0.0049958 | -0.019922 | -0.004989
11 | 14 | 0.91371 | 0.58478 | 7.6718e-09 | 0 | 0 | 0 | 0 | 0 | 1 | -90 | 90 | -0.095093 | -0.023874 | 0.095185 | 0.023932
11 | 12 | 3.4509 | 2.2086 | 5.795e-09 | 0 | 0 | 0 | 0 | 0 | 1 | -90 | 90 | 0.03889 | 0.009769 | -0.038832 | -0.0097323
10 | 8 | 2.6468 | 1.694 | 2.2224e-08 | 0 | 0 | 0 | 0 | 0 | 1 | -90 | 90 | 0.016179 | 0.004051 | -0.016172 | -0.0040481
6 | 18 | 2.0769 | 1.3292 | 3.4877e-09 | 0 | 0 | 0 | 0 | 0 | 1 | -90 | 90 | -0.0079667 | -0.0019967 | 0.0079682 | 0.0019973
18 | 16 | 0.4625 | 0.296 | 7.7666e-10 | 0 | 0 | 0 | 0 | 0 | 1 | -90 | 90 | -0.015284 | -0.0038307 | 0.015285 | 0.0038314
14 | 17 | 0.10208 | 0.065332 | 8.5711e-10 | 0 | 0 | 0 | 0 | 0 | 1 | -90 | 90 | -0.14657 | -0.036812 | 0.1466 | 0.036827
12 | 13 | 9.4433 | 6.0437 | 1.5858e-08 | 0 | 0 | 0 | 0 | 0 | 1 | -90 | 90 | 0.006343 | 0.0015899 | -0.0063388 | -0.0015887
8 | 9 | 3.26 | 2.0864 | 2.7372e-08 | 0 | 0 | 0 | 0 | 0 | 1 | -90 | 90 | 0.014385 | 0.0036011 | -0.014378 | -0.0035988
8 | 7 | 5.0392 | 3.2251 | 8.4622e-09 | 0 | 0 | 0 | 0 | 0 | 1 | -90 | 90 | 0.0017866 | 0.00044702 | -0.0017864 | -0.00044771
16 | 15 | 1.5329 | 0.98103 | 2.5741e-09 | 0 | 0 | 0 | 0 | 0 | 1 | -90 | 90 | -0.015285 | -0.0038314 | 0.015289 | 0.0038337
9 | 27 | 0.64939 | 0.41561 | 5.4525e-09 | 0 | 0 | 0 | 0 | 0 | 1 | -90 | 90 | 0.014378 | 0.0035988 | -0.014376 | -0.0035984
27 | 25 | 0.89946 | 0.57565 | 7.5522e-09 | 0 | 0 | 0 | 0 | 0 | 1 | -90 | 90 | 0.012668 | 0.0031702 | -0.012666 | -0.0031699
25 | 24 | 1.0786 | 0.69029 | 9.0561e-09 | 0 | 0 | 0 | 0 | 0 | 1 | -90 | 90 | 0.010467 | 0.0026187 | -0.010465 | -0.0026187
17 | 20 | 1.6529 | 1.0579 | 1.3879e-08 | 0 | 0 | 0 | 0 | 0 | 1 | -90 | 90 | -0.1699 | -0.042698 | 0.17043 | 0.043037
17 | 15 | 13.1744 | 8.4316 | 2.2123e-08 | 0 | 0 | 0 | 0 | 0 | 1 | -90 | 90 | 0.023304 | 0.0058714 | -0.023224 | -0.0058226
20 | 47 | 0.70257 | 0.44965 | 5.899e-09 | 0 | 0 | 0 | 0 | 0 | 1 | -90 | 90 | -0.21898 | -0.055305 | 0.21935 | 0.055543
20 | 44 | 3.7188 | 2.38 | 6.2449e-09 | 0 | 0 | 0 | 0 | 0 | 1 | -90 | 90 | 0.048544 | 0.012268 | -0.048447 | -0.012207
19 | 40 | 1.5104 | 0.96667 | 1.2682e-08 | 0 | 0 | 0 | 0 | 0 | 1 | -90 | 90 | 0.25797 | 0.065921 | -0.2569 | -0.065237
19 | 52 | 0.62846 | 0.40222 | 5.2768e-09 | 0 | 0 | 0 | 0 | 0 | 1 | -90 | 90 | 0.33286 | 0.085751 | -0.33212 | -0.085277
40 | 66 | 1.3506 | 0.86437 | 2.268e-09 | 0 | 0 | 0 | 0 | 0 | 1 | -90 | 90 | 0.12626 | 0.031814 | -0.12603 | -0.031666
40 | 36 | 2.4573 | 1.5727 | 2.0633e-08 | 0 | 0 | 0 | 0 | 0 | 1 | -90 | 90 | 0.13064 | 0.033422 | -0.13019 | -0.033136
52 | 49 | 0.60157 | 0.385 | 5.051e-09 | 0 | 0 | 0 | 0 | 0 | 1 | -90 | 90 | 0.32323 | 0.083049 | -0.32256 | -0.082618
47 | 50 | 0.12376 | 0.079207 | 1.0391e-09 | 0 | 0 | 0 | 0 | 0 | 1 | -90 | 90 | -0.23519 | -0.059512 | 0.23526 | 0.059561
44 | 45 | 1.8595 | 1.1901 | 3.1226e-09 | 0 | 0 | 0 | 0 | 0 | 1 | -90 | 90 | 0.036871 | 0.0093057 | -0.036843 | -0.009288
38 | 39 | 6.5154 | 4.1698 | 1.0941e-08 | 0 | 0 | 0 | 0 | 0 | 1 | -90 | 90 | -0.066443 | -0.016897 | 0.06676 | 0.017098
38 | 74 | 6.2934 | 4.0278 | 1.0568e-08 | 0 | 0 | 0 | 0 | 0 | 1 | -90 | 90 | 0.066443 | 0.016897 | -0.066137 | -0.016702
39 | 71 | 0.99301 | 0.63552 | 1.6675e-09 | 0 | 0 | 0 | 0 | 0 | 1 | -90 | 90 | 0.029039 | 0.0072817 | -0.02903 | -0.007276
39 | 70 | 0.58365 | 0.37353 | 9.801e-10 | 0 | 0 | 0 | 0 | 0 | 1 | -90 | 90 | -0.095799 | -0.02438 | 0.095858 | 0.024417
74 | 31 | 6.0503 | 3.8722 | 1.016e-08 | 0 | 0 | 0 | 0 | 0 | 1 | -90 | 90 | 0.042863 | 0.010869 | -0.042739 | -0.01079
71 | 72 | 1.216 | 0.77824 | 2.042e-09 | 0 | 0 | 0 | 0 | 0 | 1 | -90 | 90 | 0.011196 | 0.0028064 | -0.011194 | -0.0028055
70 | 34 | 0.90175 | 0.57712 | 3.0286e-09 | 0 | 0 | 0 | 0 | 0 | 1 | -90 | 90 | -0.11302 | -0.02872 | 0.11315 | 0.0288
34 | 33 | 0.28283 | 0.18101 | 2.3747e-09 | 0 | 0 | 0 | 0 | 0 | 1 | -90 | 90 | -0.11315 | -0.0288 | 0.11319 | 0.028825
33 | 35 | 0.1208 | 0.077314 | 1.0143e-09 | 0 | 0 | 0 | 0 | 0 | 1 | -90 | 90 | -0.11868 | -0.030201 | 0.1187 | 0.030213
33 | 32 | 2.1936 | 1.4039 | 3.6837e-09 | 0 | 0 | 0 | 0 | 0 | 1 | -90 | 90 | 0.0054944 | 0.001377 | -0.0054937 | -0.0013769
36 | 35 | 0.62872 | 0.40238 | 5.279e-09 | 0 | 0 | 0 | 0 | 0 | 1 | -90 | 90 | 0.13019 | 0.033136 | -0.13007 | -0.033063
37 | 65 | 0.36585 | 0.23415 | 6.1437e-10 | 0 | 0 | 0 | 0 | 0 | 1 | -90 | 90 | -0.11902 | -0.029876 | 0.11907 | 0.029911
37 | 64 | 0.63528 | 0.40658 | 1.0668e-09 | 0 | 0 | 0 | 0 | 0 | 1 | -90 | 90 | 0.11902 | 0.029876 | -0.11892 | -0.029814
65 | 66 | 0.18793 | 0.12028 | 3.1559e-10 | 0 | 0 | 0 | 0 | 0 | 1 | -90 | 90 | -0.12253 | -0.030778 | 0.12256 | 0.030798
64 | 62 | 1.2302 | 0.78731 | 2.0658e-09 | 0 | 0 | 0 | 0 | 0 | 1 | -90 | 90 | 0.032966 | 0.0082716 | -0.032951 | -0.0082626
49 | 51 | 0.21138 | 0.13528 | 1.7748e-09 | 0 | 0 | 0 | 0 | 0 | 1 | -90 | 90 | 0.32256 | 0.082618 | -0.32232 | -0.082467
50 | 53 | 0.19066 | 0.12202 | 1.6009e-09 | 0 | 0 | 0 | 0 | 0 | 1 | -90 | 90 | -0.24565 | -0.062163 | 0.24577 | 0.062244
50 | 48 | 0.85269 | 0.54572 | 1.4319e-09 | 0 | 0 | 0 | 0 | 0 | 1 | -90 | 90 | 0.010381 | 0.0026021 | -0.01038 | -0.0026016
45 | 43 | 2.6681 | 1.7076 | 4.4805e-09 | 0 | 0 | 0 | 0 | 0 | 1 | -90 | 90 | 0.036843 | 0.009288 | -0.036803 | -0.0092627
21 | 22 | 21.4225 | 13.7104 | 3.5974e-08 | 0 | 0 | 0 | 0 | 0 | 1 | -90 | 90 | -0.0020918 | -0.00052426 | 0.0020929 | 0.00052154
22 | 23 | 2.1711 | 1.3895 | 3.6459e-09 | 0 | 0 | 0 | 0 | 0 | 1 | -90 | 90 | -0.0034262 | -0.00085569 | 0.0034265 | 0.00085553
23 | 26 | 2.4501 | 1.5681 | 1.2343e-08 | 0 | 0 | 0 | 0 | 0 | 1 | -90 | 90 | -0.0082657 | -0.0020679 | 0.0082675 | 0.002068
23 | 28 | 7.2926 | 4.6673 | 1.2246e-08 | 0 | 0 | 0 | 0 | 0 | 1 | -90 | 90 | 0.0048392 | 0.0012124 | -0.0048373 | -0.0012123
26 | 24 | 0.21754 | 0.13923 | 1.8266e-09 | 0 | 0 | 0 | 0 | 0 | 1 | -90 | 90 | -0.0082675 | -0.002068 | 0.0082677 | 0.0020679
29 | 30 | 7.3857 | 4.7269 | 1.2403e-08 | 0 | 0 | 0 | 0 | 0 | 1 | -90 | 90 | -0.042532 | -0.010659 | 0.042683 | 0.010755
30 | 31 | 2.7555 | 1.7635 | 4.6273e-09 | 0 | 0 | 0 | 0 | 0 | 1 | -90 | 90 | -0.042683 | -0.010755 | 0.042739 | 0.01079
62 | 61 | 1.3706 | 0.8772 | 2.3017e-09 | 0 | 0 | 0 | 0 | 0 | 1 | -90 | 90 | 0.024888 | 0.0062416 | -0.024878 | -0.0062359
72 | 73 | 0.12259 | 0.078459 | 2.0586e-10 | 0 | 0 | 0 | 0 | 0 | 1 | -90 | 90 | 0.002782 | 0.00069722 | -0.002782 | -0.00069723
41 | 42 | 13.8649 | 8.8735 | 2.3283e-08 | 0 | 0 | 0 | 0 | 0 | 1 | -90 | 90 | -0.011715 | -0.002936 | 0.011736 | 0.0029474
42 | 43 | 9.1792 | 5.8747 | 1.5414e-08 | 0 | 0 | 0 | 0 | 0 | 1 | -90 | 90 | -0.011736 | -0.0029474 | 0.01175 | 0.002955
43 | 67 | 8.3167 | 5.3227 | 1.3966e-08 | 0 | 0 | 0 | 0 | 0 | 1 | -90 | 90 | 0.025052 | 0.0063077 | -0.024994 | -0.0062719
67 | 68 | 5.7077 | 3.6529 | 9.5848e-09 | 0 | 0 | 0 | 0 | 0 | 1 | -90 | 90 | 0.01858 | 0.0046643 | -0.018558 | -0.0046511
68 | 69 | 5.4354 | 3.4787 | 9.1275e-09 | 0 | 0 | 0 | 0 | 0 | 1 | -90 | 90 | 0.0061505 | 0.0015415 | -0.0061482 | -0.0015409
46 | 56 | 7.6969 | 4.926 | 1.2925e-08 | 0 | 0 | 0 | 0 | 0 | 1 | -90 | 90 | -0.0067126 | -0.0016823 | 0.0067164 | 0.0016835
56 | 54 | 2.1836 | 1.3975 | 3.6668e-09 | 0 | 0 | 0 | 0 | 0 | 1 | -90 | 90 | -0.0067164 | -0.0016835 | 0.0067175 | 0.0016839
54 | 55 | 2.1113 | 1.3512 | 1.7727e-08 | 0 | 0 | 0 | 0 | 0 | 1 | -90 | 90 | -0.27113 | -0.068769 | 0.27283 | 0.069856
54 | 53 | 0.5727 | 0.36653 | 4.8086e-09 | 0 | 0 | 0 | 0 | 0 | 1 | -90 | 90 | 0.26441 | 0.067086 | -0.26397 | -0.066805
51 | 57 | 0.045981 | 0.029428 | 3.8607e-10 | 0 | 0 | 0 | 0 | 0 | 1 | -90 | 90 | 0.30468 | 0.078047 | -0.30464 | -0.078018
57 | 55 | 0.5581 | 0.35718 | 4.686e-09 | 0 | 0 | 0 | 0 | 0 | 1 | -90 | 90 | 0.28537 | 0.073188 | -0.28488 | -0.072875
58 | 59 | 1.1777 | 0.75375 | 1.9777e-09 | 0 | 0 | 0 | 0 | 0 | 1 | -90 | 90 | -0.0080143 | -0.0020086 | 0.0080151 | 0.0020089
59 | 61 | 0.54119 | 0.34636 | 9.088e-10 | 0 | 0 | 0 | 0 | 0 | 1 | -90 | 90 | -0.018614 | -0.0046651 | 0.018616 | 0.0046663
61 | 63 | 1.9528 | 1.2498 | 3.2793e-09 | 0 | 0 | 0 | 0 | 0 | 1 | -90 | 90 | 0.0062627 | 0.0015696 | -0.0062619 | -0.0015694