## bus_data
BUS_I | BUS_TYPE | Pd | Qd | Gs | Bs | area | Vm | Va | baseKV | zone | Vmax | Vmin
1 | 1 | 0.00417 | 0.0010451 | 0 | 0 | 1 | 0.98771 | -0.23454 | 0.4 | 1 | 1.1 | 0.9
2 | 1 | 0.0048603 | 0.0012181 | 0 | 0 | 1 | 0.98762 | -0.23632 | 0.4 | 1 | 1.1 | 0.9
3 | 1 | 0.0041937 | 0.001051 | 0 | 0 | 1 | 0.98788 | -0.2313 | 0.4 | 1 | 1.1 | 0.9
5 | 1 | 0 | 0 | 0 | 0 | 1 | 0.98803 | -0.22839 | 0.4 | 1 | 1.1 | 0.9
4 | 1 | 0 | 0 | 0 | 0 | 1 | 0.99279 | -0.13741 | 0.4 | 1 | 1.1 | 0.9
6 | 1 | 0 | 0 | 0 | 0 | 1 | 0.99438 | -0.10678 | 0.4 | 1 | 1.1 | 0.9
7 | 1 | 0.0036141 | 0.00090577 | 0 | 0 | 1 | 0.99196 | -0.15347 | 0.4 | 1 | 1.1 | 0.9
8 | 1 | 0.017961 | 0.0045014 | 0 | 0 | 1 | 0.99153 | -0.16176 | 0.4 | 1 | 1.1 | 0.9
9 | 1 | 0.0064706 | 0.0016217 | 0 | 0 | 1 | 0.98826 | -0.22387 | 0.4 | 1 | 1.1 | 0.9
11 | 1 | 0.0071861 | 0.001801 | 0 | 0 | 1 | 0.98779 | -0.23307 | 0.4 | 1 | 1.1 | 0.9
12 | 1 | 0.0035719 | 0.00089521 | 0 | 0 | 1 | 0.98734 | -0.24157 | 0.4 | 1 | 1.1 | 0.9
30 | 1 | 0.0032146 | 0.00080566 | 0 | 0 | 1 | 0.99086 | -0.17463 | 0.4 | 1 | 1.1 | 0.9
31 | 1 | 0 | 0 | 0 | 0 | 1 | 0.9948 | -0.098651 | 0.4 | 1 | 1.1 | 0.9
32 | 1 | 0.003455 | 0.0008659 | 0 | 0 | 1 | 0.99166 | -0.15922 | 0.4 | 1 | 1.1 | 0.9
51 | 1 | 0.0062819 | 0.0015744 | 0 | 0 | 1 | 0.99022 | -0.18624 | 0.4 | 1 | 1.1 | 0.9
10 | 1 | 0.008353 | 0.0020934 | 0 | 0 | 1 | 0.98254 | -0.33458 | 0.4 | 1 | 1.1 | 0.9
52 | 1 | 0 | 0 | 0 | 0 | 1 | 0.98268 | -0.3319 | 0.4 | 1 | 1.1 | 0.9
53 | 1 | 0.0011171 | 0.00027997 | 0 | 0 | 1 | 0.98767 | -0.23524 | 0.4 | 1 | 1.1 | 0.9
49 | 1 | 0 | 0 | 0 | 0 | 1 | 0.98555 | -0.27614 | 0.4 | 1 | 1.1 | 0.9
72 | 1 | 0.0043356 | 0.0010866 | 0 | 0 | 1 | 0.99068 | -0.17827 | 0.4 | 1 | 1.1 | 0.9
84 | 1 | 0.0028422 | 0.00071232 | 0 | 0 | 1 | 0.99552 | -0.08489 | 0.4 | 1 | 1.1 | 0.9
71 | 1 | 0.0028421 | 0.0007123 | 0 | 0 | 1 | 0.99347 | -0.12401 | 0.4 | 1 | 1.1 | 0.9
47 | 1 | 0 | 0 | 0 | 0 | 1 | 0.99053 | -0.1811 | 0.4 | 1 | 1.1 | 0.9
69 | 1 | 0.0062825 | 0.0015745 | 0 | 0 | 1 | 0.99141 | -0.16334 | 0.4 | 1 | 1.1 | 0.9
85 | 1 | 0 | 0 | 0 | 0 | 1 | 0.98212 | -0.34286 | 0.4 | 1 | 1.1 | 0.9
18 | 1 | 0 | 0 | 0 | 0 | 1 | 0.9834 | -0.31782 | 0.4 | 1 | 1.1 | 0.9
88 | 1 | 0.0055716 | 0.0013964 | 0 | 0 | 1 | 0.98746 | -0.23947 | 0.4 | 1 | 1.1 | 0.9
50 | 1 | 0.001169 | 0.00029297 | 0 | 0 | 1 | 0.98374 | -0.31124 | 0.4 | 1 | 1.1 | 0.9
13 | 1 | 0.010821 | 0.0027121 | 0 | 0 | 1 | 0.98198 | -0.34542 | 0.4 | 1 | 1.1 | 0.9
14 | 1 | 0.0093848 | 0.002352 | 0 | 0 | 1 | 0.98193 | -0.34649 | 0.4 | 1 | 1.1 | 0.9
15 | 1 | 0 | 0 | 0 | 0 | 1 | 0.98243 | -0.33682 | 0.4 | 1 | 1.1 | 0.9
16 | 1 | 0.0037431 | 0.0009381 | 0 | 0 | 1 | 0.98094 | -0.36582 | 0.4 | 1 | 1.1 | 0.9
17 | 1 | 0 | 0 | 0 | 0 | 1 | 0.98218 | -0.34167 | 0.4 | 1 | 1.1 | 0.9
19 | 1 | 0.0052497 | 0.0013157 | 0 | 0 | 1 | 0.98005 | -0.38313 | 0.4 | 1 | 1.1 | 0.9
98 | 1 | 0.013053 | 0.0032714 | 0 | 0 | 1 | 0.98142 | -0.35649 | 0.4 | 1 | 1.1 | 0.9
28 | 1 | 0.0032779 | 0.00082152 | 0 | 0 | 1 | 0.97974 | -0.38923 | 0.4 | 1 | 1.1 | 0.9
29 | 1 | 0.0038127 | 0.00095556 | 0 | 0 | 1 | 0.97938 | -0.39631 | 0.4 | 1 | 1.1 | 0.9
20 | 1 | 0.004382 | 0.0010982 | 0 | 0 | 1 | 0.97733 | -0.43638 | 0.4 | 1 | 1.1 | 0.9
21 | 1 | 0.004513 | 0.0011311 | 0 | 0 | 1 | 0.97668 | -0.44905 | 0.4 | 1 | 1.1 | 0.9
22 | 1 | 0.0046717 | 0.0011708 | 0 | 0 | 1 | 0.97765 | -0.43006 | 0.4 | 1 | 1.1 | 0.9
23 | 1 | 0.0029275 | 0.00073369 | 0 | 0 | 1 | 0.97645 | -0.45362 | 0.4 | 1 | 1.1 | 0.9
92 | 1 | 0.0026607 | 0.00066683 | 0 | 0 | 1 | 0.97597 | -0.463 | 0.4 | 1 | 1.1 | 0.9
24 | 1 | 0 | 0 | 0 | 0 | 1 | 0.97788 | -0.42558 | 0.4 | 1 | 1.1 | 0.9
25 | 1 | 0.0035722 | 0.00089528 | 0 | 0 | 1 | 0.97629 | -0.45673 | 0.4 | 1 | 1.1 | 0.9
91 | 1 | 0.0027244 | 0.00068281 | 0 | 0 | 1 | 0.97577 | -0.46704 | 0.4 | 1 | 1.1 | 0.9
90 | 1 | 0.0022644 | 0.00056751 | 0 | 0 | 1 | 0.97559 | -0.47057 | 0.4 | 1 | 1.1 | 0.9
95 | 1 | 0.0034024 | 0.00085272 | 0 | 0 | 1 | 0.97573 | -0.46789 | 0.4 | 1 | 1.1 | 0.9
93 | 1 | 0 | 0 | 0 | 0 | 1 | 0.97549 | -0.47247 | 0.4 | 1 | 1.1 | 0.9
94 | 1 | 0.0044985 | 0.0011274 | 0 | 0 | 1 | 0.97535 | -0.47526 | 0.4 | 1 | 1.1 | 0.9
58 | 1 | 0.0022733 | 0.00056974 | 0 | 0 | 1 | 0.973 | -0.52164 | 0.4 | 1 | 1.1 | 0.9
26 | 1 | 0.0067685 | 0.0016964 | 0 | 0 | 1 | 0.9782 | -0.41924 | 0.4 | 1 | 1.1 | 0.9
27 | 1 | 0.014034 | 0.0035172 | 0 | 0 | 1 | 0.97754 | -0.43226 | 0.4 | 1 | 1.1 | 0.9
33 | 1 | 0.0035722 | 0.00089528 | 0 | 0 | 1 | 0.9762 | -0.45869 | 0.4 | 1 | 1.1 | 0.9
82 | 1 | 0 | 0 | 0 | 0 | 1 | 0.97507 | -0.48091 | 0.4 | 1 | 1.1 | 0.9
83 | 1 | 0.0021033 | 0.00052714 | 0 | 0 | 1 | 0.97514 | -0.47948 | 0.4 | 1 | 1.1 | 0.9
81 | 1 | 0.0073641 | 0.0018456 | 0 | 0 | 1 | 0.97489 | -0.4844 | 0.4 | 1 | 1.1 | 0.9
66 | 1 | 0.007719 | 0.0019346 | 0 | 0 | 1 | 0.97852 | -0.41306 | 0.4 | 1 | 1.1 | 0.9
34 | 1 | 0.0043831 | 0.0010985 | 0 | 0 | 1 | 0.97613 | -0.45995 | 0.4 | 1 | 1.1 | 0.9
80 | 1 | 0.0035806 | 0.00089739 | 0 | 0 | 1 | 0.97486 | -0.48492 | 0.4 | 1 | 1.1 | 0.9
67 | 1 | 0.0039315 | 0.00098534 | 0 | 0 | 1 | 0.97867 | -0.41014 | 0.4 | 1 | 1.1 | 0.9
54 | 1 | 0.011111 | 0.0027848 | 0 | 0 | 1 | 0.97219 | -0.53749 | 0.4 | 1 | 1.1 | 0.9
55 | 1 | 0.0059081 | 0.0014807 | 0 | 0 | 1 | 0.97249 | -0.53165 | 0.4 | 1 | 1.1 | 0.9
57 | 1 | 0.0044445 | 0.0011139 | 0 | 0 | 1 | 0.97269 | -0.52767 | 0.4 | 1 | 1.1 | 0.9
68 | 1 | 0.0039845 | 0.0009986 | 0 | 0 | 1 | 0.97916 | -0.40049 | 0.4 | 1 | 1.1 | 0.9
73 | 1 | 0.0032146 | 0.00080566 | 0 | 0 | 1 | 0.99065 | -0.17877 | 0.4 | 1 | 1.1 | 0.9
42 | 1 | 0.008766 | 0.002197 | 0 | 0 | 1 | 0.99645 | -0.067314 | 0.4 | 1 | 1.1 | 0.9
70 | 1 | 0.0031237 | 0.00078288 | 0 | 0 | 1 | 0.99252 | -0.14211 | 0.4 | 1 | 1.1 | 0.9
44 | 1 | 0 | 0 | 0 | 0 | 1 | 0.98931 | -0.20457 | 0.4 | 1 | 1.1 | 0.9
35 | 1 | 0.0061857 | 0.0015503 | 0 | 0 | 1 | 0.97611 | -0.46036 | 0.4 | 1 | 1.1 | 0.9
36 | 1 | 0.0061804 | 0.001549 | 0 | 0 | 1 | 0.99775 | -0.042494 | 0.4 | 1 | 1.1 | 0.9
37 | 1 | 0.0028391 | 0.00071156 | 0 | 0 | 1 | 0.99825 | -0.03303 | 0.4 | 1 | 1.1 | 0.9
38 | 1 | 0.0028422 | 0.00071231 | 0 | 0 | 1 | 0.99718 | -0.053331 | 0.4 | 1 | 1.1 | 0.9
39 | 1 | 0.0031216 | 0.00078235 | 0 | 0 | 1 | 0.99936 | -0.012185 | 0.4 | 1 | 1.1 | 0.9
40 | 1 | 0.003214 | 0.0008055 | 0 | 0 | 1 | 0.99647 | -0.066872 | 0.4 | 1 | 1.1 | 0.9
41 | 3 | 0.011439 | 0.0028669 | 0 | 0 | 1 | 1 | 0 | 0.4 | 1 | 1.1 | 0.9
43 | 1 | 0.0044287 | 0.0011099 | 0 | 0 | 1 | 0.9892 | -0.20677 | 0.4 | 1 | 1.1 | 0.9
45 | 1 | 0 | 0 | 0 | 0 | 1 | 0.98873 | -0.21599 | 0.4 | 1 | 1.1 | 0.9
46 | 1 | 0 | 0 | 0 | 0 | 1 | 0.98691 | -0.25131 | 0.4 | 1 | 1.1 | 0.9
97 | 1 | 0.019758 | 0.0049517 | 0 | 0 | 1 | 0.98678 | -0.25391 | 0.4 | 1 | 1.1 | 0.9
48 | 1 | 0 | 0 | 0 | 0 | 1 | 0.98685 | -0.25248 | 0.4 | 1 | 1.1 | 0.9
74 | 1 | 0.0025717 | 0.00064452 | 0 | 0 | 1 | 0.98658 | -0.25764 | 0.4 | 1 | 1.1 | 0.9
86 | 1 | 0.0073392 | 0.0018394 | 0 | 0 | 1 | 0.98195 | -0.34614 | 0.4 | 1 | 1.1 | 0.9
87 | 1 | 0 | 0 | 0 | 0 | 1 | 0.98158 | -0.35336 | 0.4 | 1 | 1.1 | 0.9
89 | 1 | 0.0073652 | 0.0018459 | 0 | 0 | 1 | 0.98736 | -0.24136 | 0.4 | 1 | 1.1 | 0.9
59 | 1 | 0.011864 | 0.0029734 | 0 | 0 | 1 | 0.98931 | -0.2047 | 0.4 | 1 | 1.1 | 0.9
60 | 1 | 0.0028718 | 0.00071973 | 0 | 0 | 1 | 0.98916 | -0.20772 | 0.4 | 1 | 1.1 | 0.9
61 | 1 | 0 | 0 | 0 | 0 | 1 | 0.98972 | -0.19688 | 0.4 | 1 | 1.1 | 0.9
62 | 1 | 0.0037436 | 0.00093822 | 0 | 0 | 1 | 0.98955 | -0.20011 | 0.4 | 1 | 1.1 | 0.9
63 | 1 | 0.0025152 | 0.00063036 | 0 | 0 | 1 | 0.99001 | -0.19117 | 0.4 | 1 | 1.1 | 0.9
64 | 1 | 0.0064044 | 0.0016051 | 0 | 0 | 1 | 0.98926 | -0.20582 | 0.4 | 1 | 1.1 | 0.9
65 | 1 | 0.003812 | 0.00095538 | 0 | 0 | 1 | 0.99013 | -0.18877 | 0.4 | 1 | 1.1 | 0.9
77 | 1 | 0.009766 | 0.0024476 | 0 | 0 | 1 | 0.98902 | -0.21043 | 0.4 | 1 | 1.1 | 0.9
75 | 1 | 0.006645 | 0.0016654 | 0 | 0 | 1 | 0.98884 | -0.21394 | 0.4 | 1 | 1.1 | 0.9
76 | 1 | 0.0035388 | 0.00088689 | 0 | 0 | 1 | 0.9888 | -0.21461 | 0.4 | 1 | 1.1 | 0.9
79 | 1 | 0.001962 | 0.00049172 | 0 | 0 | 1 | 0.97485 | -0.48513 | 0.4 | 1 | 1.1 | 0.9
96 | 1 | 0.051964 | 0.013024 | 0 | 0 | 1 | 0.97945 | -0.39513 | 0.4 | 1 | 1.1 | 0.9

## generator_data
GEN_BUS | PG | QG | QMAX | QMIN | VG | MBASE | GEN_STATUS | PMAX | PMIN
41 | 0.4679 | 0.11988 | 10 | -10 | 1 | 100 | 1 | 10 | 0

## branch_data
F_BUS | T_BUS | BR_R | BR_X | BR_B | RATE_A | RATE_B | RATE_C | TAP | SHIFT | BR_STATUS | ANGMIN | ANGMAX | P_in | Q_in | P_out | Q_out
1 | 2 | 1.5994 | 1.0236 | 2.6858e-09 | 0 | 0 | 0 | 0 | 0 | 1 | -90 | 90 | 0.0048606 | 0.0012181 | -0.0048602 | -0.0012181
1 | 3 | 1.5705 | 1.0051 | 2.6373e-09 | 0 | 0 | 0 | 0 | 0 | 1 | -90 | 90 | -0.0090306 | -0.0022632 | 0.009032 | 0.0022638
3 | 5 | 0.96238 | 0.61593 | 1.6161e-09 | 0 | 0 | 0 | 0 | 0 | 1 | -90 | 90 | -0.013226 | -0.0033149 | 0.013227 | 0.0033159
5 | 9 | 0.070297 | 0.04499 | 5.9024e-10 | 0 | 0 | 0 | 0 | 0 | 1 | -90 | 90 | -0.28339 | -0.071885 | 0.28346 | 0.071924
5 | 11 | 0.96411 | 0.61703 | 1.619e-09 | 0 | 0 | 0 | 0 | 0 | 1 | -90 | 90 | 0.021249 | 0.0053287 | -0.021245 | -0.0053258
5 | 12 | 0.23366 | 0.14954 | 1.9619e-09 | 0 | 0 | 0 | 0 | 0 | 1 | -90 | 90 | 0.24892 | 0.06324 | -0.24876 | -0.063139
4 | 6 | 2.6161 | 1.6743 | 4.3931e-09 | 0 | 0 | 0 | 0 | 0 | 1 | -90 | 90 | -0.051955 | -0.01308 | 0.052031 | 0.013128
4 | 7 | 2.0952 | 1.341 | 3.5185e-09 | 0 | 0 | 0 | 0 | 0 | 1 | -90 | 90 | 0.033973 | 0.0085663 | -0.033947 | -0.00855
4 | 8 | 5.9804 | 3.8274 | 1.0043e-08 | 0 | 0 | 0 | 0 | 0 | 1 | -90 | 90 | 0.017982 | 0.0045138 | -0.017961 | -0.0045014
6 | 30 | 4.8383 | 3.0965 | 8.1248e-09 | 0 | 0 | 0 | 0 | 0 | 1 | -90 | 90 | 0.062204 | 0.015695 | -0.062003 | -0.015567
6 | 31 | 0.31703 | 0.2029 | 5.3238e-10 | 0 | 0 | 0 | 0 | 0 | 1 | -90 | 90 | -0.11423 | -0.028824 | 0.11428 | 0.028852
7 | 32 | 0.83921 | 0.53709 | 1.4093e-09 | 0 | 0 | 0 | 0 | 0 | 1 | -90 | 90 | 0.030333 | 0.0076442 | -0.030325 | -0.007639
9 | 51 | 0.57381 | 0.36724 | 4.8179e-09 | 0 | 0 | 0 | 0 | 0 | 1 | -90 | 90 | -0.28993 | -0.073546 | 0.29045 | 0.073882
11 | 53 | 0.67434 | 0.43158 | 1.1324e-09 | 0 | 0 | 0 | 0 | 0 | 1 | -90 | 90 | 0.014059 | 0.0035248 | -0.014057 | -0.003524
12 | 49 | 0.62018 | 0.39692 | 5.2073e-09 | 0 | 0 | 0 | 0 | 0 | 1 | -90 | 90 | 0.24519 | 0.062244 | -0.24478 | -0.061984
30 | 72 | 0.27235 | 0.1743 | 4.5734e-10 | 0 | 0 | 0 | 0 | 0 | 1 | -90 | 90 | 0.058788 | 0.014762 | -0.058778 | -0.014755
31 | 84 | 0.14547 | 0.093103 | 1.2214e-09 | 0 | 0 | 0 | 0 | 0 | 1 | -90 | 90 | -0.42455 | -0.1082 | 0.42483 | 0.10838
31 | 71 | 0.36691 | 0.23482 | 3.0807e-09 | 0 | 0 | 0 | 0 | 0 | 1 | -90 | 90 | 0.31027 | 0.079348 | -0.30989 | -0.079105
32 | 47 | 3.5983 | 2.3029 | 6.0426e-09 | 0 | 0 | 0 | 0 | 0 | 1 | -90 | 90 | 0.02687 | 0.0067731 | -0.026841 | -0.0067557
51 | 69 | 0.34277 | 0.21937 | 2.878e-09 | 0 | 0 | 0 | 0 | 0 | 1 | -90 | 90 | -0.29673 | -0.075456 | 0.29706 | 0.075665
10 | 52 | 1.3854 | 0.88666 | 2.3265e-09 | 0 | 0 | 0 | 0 | 0 | 1 | -90 | 90 | -0.0083529 | -0.0020935 | 0.0083539 | 0.0020939
52 | 85 | 0.79909 | 0.51142 | 6.7095e-09 | 0 | 0 | 0 | 0 | 0 | 1 | -90 | 90 | 0.059465 | 0.014964 | -0.059434 | -0.014945
52 | 18 | 0.9018 | 0.57715 | 7.5718e-09 | 0 | 0 | 0 | 0 | 0 | 1 | -90 | 90 | -0.067819 | -0.017058 | 0.067865 | 0.017086
53 | 88 | 1.4291 | 0.91463 | 2.3999e-09 | 0 | 0 | 0 | 0 | 0 | 1 | -90 | 90 | 0.01294 | 0.003244 | -0.012937 | -0.0032425
49 | 50 | 0.62732 | 0.40148 | 5.2672e-09 | 0 | 0 | 0 | 0 | 0 | 1 | -90 | 90 | 0.24478 | 0.061985 | -0.24437 | -0.061722
72 | 73 | 0.040864 | 0.026153 | 6.8622e-11 | 0 | 0 | 0 | 0 | 0 | 1 | -90 | 90 | 0.054442 | 0.013669 | -0.054441 | -0.013668
84 | 42 | 0.18485 | 0.11831 | 1.5521e-09 | 0 | 0 | 0 | 0 | 0 | 1 | -90 | 90 | -0.42767 | -0.10909 | 0.42804 | 0.10933
71 | 70 | 0.26376 | 0.1688 | 2.2146e-09 | 0 | 0 | 0 | 0 | 0 | 1 | -90 | 90 | 0.30705 | 0.078393 | -0.30678 | -0.078221
47 | 44 | 3.8502 | 2.4642 | 6.4656e-09 | 0 | 0 | 0 | 0 | 0 | 1 | -90 | 90 | 0.026841 | 0.0067557 | -0.026811 | -0.0067371
69 | 70 | 0.31189 | 0.19961 | 2.6187e-09 | 0 | 0 | 0 | 0 | 0 | 1 | -90 | 90 | -0.30334 | -0.07724 | 0.30366 | 0.077438
85 | 86 | 1.9318 | 1.2364 | 3.244e-09 | 0 | 0 | 0 | 0 | 0 | 1 | -90 | 90 | 0.0073403 | 0.0018398 | -0.0073391 | -0.0018394
85 | 87 | 0.8733 | 0.55891 | 7.3325e-09 | 0 | 0 | 0 | 0 | 0 | 1 | -90 | 90 | 0.052094 | 0.013105 | -0.052067 | -0.013089
18 | 50 | 0.1178 | 0.075391 | 9.8908e-10 | 0 | 0 | 0 | 0 | 0 | 1 | -90 | 90 | -0.24312 | -0.06138 | 0.2432 | 0.061429
18 | 15 | 0.4721 | 0.30214 | 3.9639e-09 | 0 | 0 | 0 | 0 | 0 | 1 | -90 | 90 | 0.17526 | 0.044294 | -0.1751 | -0.044192
88 | 89 | 1.1252 | 0.72016 | 1.8896e-09 | 0 | 0 | 0 | 0 | 0 | 1 | -90 | 90 | 0.0073659 | 0.0018462 | -0.0073652 | -0.0018459
13 | 14 | 0.030865 | 0.019753 | 2.5915e-10 | 0 | 0 | 0 | 0 | 0 | 1 | -90 | 90 | 0.15115 | 0.038159 | -0.15114 | -0.038154
13 | 15 | 0.23063 | 0.1476 | 1.9365e-09 | 0 | 0 | 0 | 0 | 0 | 1 | -90 | 90 | -0.16197 | -0.040871 | 0.16203 | 0.040914
14 | 16 | 0.59163 | 0.37864 | 4.9675e-09 | 0 | 0 | 0 | 0 | 0 | 1 | -90 | 90 | 0.14175 | 0.035802 | -0.14162 | -0.035719
15 | 17 | 1.6083 | 1.0293 | 2.7007e-09 | 0 | 0 | 0 | 0 | 0 | 1 | -90 | 90 | 0.013065 | 0.0032782 | -0.013062 | -0.0032765
16 | 19 | 0.54317 | 0.34763 | 4.5606e-09 | 0 | 0 | 0 | 0 | 0 | 1 | -90 | 90 | 0.13788 | 0.034781 | -0.13777 | -0.034708
17 | 98 | 4.9041 | 3.1386 | 8.2352e-09 | 0 | 0 | 0 | 0 | 0 | 1 | -90 | 90 | 0.013062 | 0.0032765 | -0.013053 | -0.0032714
19 | 28 | 0.19878 | 0.12722 | 1.669e-09 | 0 | 0 | 0 | 0 | 0 | 1 | -90 | 90 | 0.13252 | 0.033393 | -0.13248 | -0.033368
28 | 29 | 0.23645 | 0.15133 | 1.9853e-09 | 0 | 0 | 0 | 0 | 0 | 1 | -90 | 90 | 0.1292 | 0.032547 | -0.12916 | -0.032519
29 | 68 | 0.14389 | 0.092089 | 1.2081e-09 | 0 | 0 | 0 | 0 | 0 | 1 | -90 | 90 | 0.12534 | 0.031563 | -0.12532 | -0.031547
20 | 21 | 0.68229 | 0.43667 | 5.7288e-09 | 0 | 0 | 0 | 0 | 0 | 1 | -90 | 90 | 0.079642 | 0.02003 | -0.079594 | -0.019999
20 | 22 | 0.32246 | 0.20637 | 2.7074e-09 | 0 | 0 | 0 | 0 | 0 | 1 | -90 | 90 | -0.084024 | -0.021128 | 0.084049 | 0.021144
21 | 23 | 0.94653 | 0.60578 | 1.5895e-09 | 0 | 0 | 0 | 0 | 0 | 1 | -90 | 90 | 0.020649 | 0.0051786 | -0.020645 | -0.0051758
21 | 92 | 1.0981 | 0.7028 | 9.2202e-09 | 0 | 0 | 0 | 0 | 0 | 1 | -90 | 90 | 0.054432 | 0.01369 | -0.054395 | -0.013667
22 | 24 | 0.21687 | 0.1388 | 1.8209e-09 | 0 | 0 | 0 | 0 | 0 | 1 | -90 | 90 | -0.088721 | -0.022315 | 0.08874 | 0.022327
23 | 25 | 0.75139 | 0.48089 | 1.2618e-09 | 0 | 0 | 0 | 0 | 0 | 1 | -90 | 90 | 0.017718 | 0.0044421 | -0.017715 | -0.0044406
92 | 95 | 0.65949 | 0.42208 | 5.5373e-09 | 0 | 0 | 0 | 0 | 0 | 1 | -90 | 90 | 0.03172 | 0.0079789 | -0.031712 | -0.0079747
92 | 91 | 0.86229 | 0.55186 | 1.448e-09 | 0 | 0 | 0 | 0 | 0 | 1 | -90 | 90 | 0.020015 | 0.0050217 | -0.020011 | -0.0050194
24 | 26 | 0.26525 | 0.16976 | 2.2271e-09 | 0 | 0 | 0 | 0 | 0 | 1 | -90 | 90 | -0.10278 | -0.025846 | 0.10281 | 0.025866
24 | 27 | 2.0386 | 1.3047 | 3.4233e-09 | 0 | 0 | 0 | 0 | 0 | 1 | -90 | 90 | 0.014038 | 0.0035198 | -0.014034 | -0.0035173
25 | 33 | 0.59138 | 0.37848 | 9.9308e-10 | 0 | 0 | 0 | 0 | 0 | 1 | -90 | 90 | 0.014143 | 0.0035453 | -0.014141 | -0.0035445
91 | 90 | 0.87038 | 0.55704 | 1.4616e-09 | 0 | 0 | 0 | 0 | 0 | 1 | -90 | 90 | 0.017287 | 0.0043365 | -0.017284 | -0.0043348
90 | 83 | 2.5323 | 1.6207 | 4.2525e-09 | 0 | 0 | 0 | 0 | 0 | 1 | -90 | 90 | 0.015019 | 0.0037673 | -0.015013 | -0.0037636
95 | 93 | 0.69066 | 0.44202 | 2.3196e-09 | 0 | 0 | 0 | 0 | 0 | 1 | -90 | 90 | 0.02831 | 0.007122 | -0.028304 | -0.0071182
93 | 94 | 2.6463 | 1.6937 | 4.4439e-09 | 0 | 0 | 0 | 0 | 0 | 1 | -90 | 90 | 0.004499 | 0.0011274 | -0.0044984 | -0.0011275
93 | 58 | 8.8129 | 5.6403 | 1.4799e-08 | 0 | 0 | 0 | 0 | 0 | 1 | -90 | 90 | 0.023805 | 0.0059909 | -0.023749 | -0.0059566
58 | 57 | 1.1916 | 0.7626 | 2.0009e-09 | 0 | 0 | 0 | 0 | 0 | 1 | -90 | 90 | 0.021476 | 0.0053869 | -0.02147 | -0.0053831
26 | 66 | 0.24253 | 0.15522 | 2.0364e-09 | 0 | 0 | 0 | 0 | 0 | 1 | -90 | 90 | -0.10958 | -0.027563 | 0.10961 | 0.027583
33 | 34 | 0.51 | 0.3264 | 8.5643e-10 | 0 | 0 | 0 | 0 | 0 | 1 | -90 | 90 | 0.010569 | 0.0026492 | -0.010569 | -0.0026489
82 | 83 | 0.46994 | 0.30076 | 7.8916e-10 | 0 | 0 | 0 | 0 | 0 | 1 | -90 | 90 | -0.012909 | -0.003236 | 0.01291 | 0.0032365
82 | 81 | 1.153 | 0.7379 | 1.9361e-09 | 0 | 0 | 0 | 0 | 0 | 1 | -90 | 90 | 0.012909 | 0.003236 | -0.012907 | -0.0032348
81 | 80 | 0.40247 | 0.25758 | 6.7586e-10 | 0 | 0 | 0 | 0 | 0 | 1 | -90 | 90 | 0.0055427 | 0.0013891 | -0.0055425 | -0.0013891
66 | 67 | 0.10711 | 0.06855 | 8.9932e-10 | 0 | 0 | 0 | 0 | 0 | 1 | -90 | 90 | -0.11733 | -0.029518 | 0.11735 | 0.029528
34 | 35 | 0.28309 | 0.18118 | 4.7538e-10 | 0 | 0 | 0 | 0 | 0 | 1 | -90 | 90 | 0.0061857 | 0.0015503 | -0.0061855 | -0.0015503
80 | 79 | 0.45204 | 0.2893 | 7.5909e-10 | 0 | 0 | 0 | 0 | 0 | 1 | -90 | 90 | 0.001962 | 0.00049168 | -0.001962 | -0.00049174
67 | 68 | 0.34265 | 0.21929 | 2.877e-09 | 0 | 0 | 0 | 0 | 0 | 1 | -90 | 90 | -0.12128 | -0.030513 | 0.12133 | 0.030549
54 | 55 | 2.2275 | 1.4256 | 3.7406e-09 | 0 | 0 | 0 | 0 | 0 | 1 | -90 | 90 | -0.011111 | -0.0027849 | 0.011114 | 0.0027865
55 | 57 | 0.99077 | 0.6341 | 1.6638e-09 | 0 | 0 | 0 | 0 | 0 | 1 | -90 | 90 | -0.017022 | -0.0042673 | 0.017025 | 0.0042692
73 | 65 | 0.85896 | 0.54973 | 1.4424e-09 | 0 | 0 | 0 | 0 | 0 | 1 | -90 | 90 | 0.051226 | 0.012862 | -0.051202 | -0.012847
42 | 40 | 0.0045544 | 0.0029148 | 3.824e-11 | 0 | 0 | 0 | 0 | 0 | 1 | -90 | 90 | -0.4368 | -0.11152 | 0.43681 | 0.11153
44 | 43 | 0.36131 | 0.23124 | 6.0674e-10 | 0 | 0 | 0 | 0 | 0 | 1 | -90 | 90 | 0.026811 | 0.0067371 | -0.026809 | -0.0067354
36 | 37 | 0.095208 | 0.060933 | 7.994e-10 | 0 | 0 | 0 | 0 | 0 | 1 | -90 | 90 | -0.44957 | -0.11493 | 0.44978 | 0.11506
36 | 38 | 0.11045 | 0.070687 | 9.2736e-10 | 0 | 0 | 0 | 0 | 0 | 1 | -90 | 90 | 0.44339 | 0.11338 | -0.44316 | -0.11323
37 | 39 | 0.2087 | 0.13357 | 1.7524e-09 | 0 | 0 | 0 | 0 | 0 | 1 | -90 | 90 | -0.45261 | -0.11577 | 0.45307 | 0.11606
38 | 40 | 0.13872 | 0.088783 | 1.1648e-09 | 0 | 0 | 0 | 0 | 0 | 1 | -90 | 90 | 0.44031 | 0.11252 | -0.44003 | -0.11233
39 | 41 | 0.12137 | 0.077674 | 1.019e-09 | 0 | 0 | 0 | 0 | 0 | 1 | -90 | 90 | -0.45619 | -0.11685 | 0.45646 | 0.11702
43 | 45 | 1.8087 | 1.1576 | 3.0373e-09 | 0 | 0 | 0 | 0 | 0 | 1 | -90 | 90 | 0.02238 | 0.0056254 | -0.02237 | -0.0056194
45 | 46 | 6.917 | 4.4269 | 1.1616e-08 | 0 | 0 | 0 | 0 | 0 | 1 | -90 | 90 | 0.02237 | 0.0056194 | -0.022332 | -0.0055965
46 | 97 | 0.57547 | 0.3683 | 9.6637e-10 | 0 | 0 | 0 | 0 | 0 | 1 | -90 | 90 | 0.01976 | 0.0049532 | -0.019757 | -0.0049517
46 | 48 | 1.9933 | 1.2757 | 3.3473e-09 | 0 | 0 | 0 | 0 | 0 | 1 | -90 | 90 | 0.0025724 | 0.00064327 | -0.0025723 | -0.0006435
48 | 74 | 8.7462 | 5.5976 | 1.4687e-08 | 0 | 0 | 0 | 0 | 0 | 1 | -90 | 90 | 0.0025723 | 0.0006435 | -0.0025717 | -0.00064453
87 | 96 | 3.4637 | 2.2168 | 1.1633e-08 | 0 | 0 | 0 | 0 | 0 | 1 | -90 | 90 | 0.052067 | 0.013089 | -0.051964 | -0.013024
59 | 60 | 4.6102 | 2.9505 | 7.7417e-09 | 0 | 0 | 0 | 0 | 0 | 1 | -90 | 90 | 0.0028722 | 0.00071924 | -0.0028718 | -0.00071973
59 | 61 | 2.3303 | 1.4914 | 3.9132e-09 | 0 | 0 | 0 | 0 | 0 | 1 | -90 | 90 | -0.014736 | -0.0036926 | 0.014742 | 0.0036958
61 | 62 | 0.47094 | 0.3014 | 7.9083e-10 | 0 | 0 | 0 | 0 | 0 | 1 | -90 | 90 | 0.030116 | 0.007554 | -0.030111 | -0.0075511
61 | 63 | 0.55896 | 0.35773 | 9.3864e-10 | 0 | 0 | 0 | 0 | 0 | 1 | -90 | 90 | -0.044857 | -0.01125 | 0.044869 | 0.011257
62 | 64 | 0.95052 | 0.60833 | 1.5962e-09 | 0 | 0 | 0 | 0 | 0 | 1 | -90 | 90 | 0.026367 | 0.0066128 | -0.02636 | -0.0066084
63 | 65 | 0.22329 | 0.14291 | 3.7497e-10 | 0 | 0 | 0 | 0 | 0 | 1 | -90 | 90 | -0.047385 | -0.011888 | 0.04739 | 0.011891
64 | 77 | 1.0138 | 0.64885 | 1.7025e-09 | 0 | 0 | 0 | 0 | 0 | 1 | -90 | 90 | 0.019956 | 0.0050033 | -0.019952 | -0.0050007
77 | 75 | 1.5127 | 0.96812 | 2.5402e-09 | 0 | 0 | 0 | 0 | 0 | 1 | -90 | 90 | 0.010186 | 0.0025531 | -0.010184 | -0.0025522
75 | 76 | 0.82628 | 0.52882 | 1.3875e-09 | 0 | 0 | 0 | 0 | 0 | 1 | -90 | 90 | 0.0035389 | 0.00088683 | -0.0035387 | -0.0008869