## bus_data
BUS_I | BUS_TYPE | Pd | Qd | Gs | Bs | area | Vm | Va | baseKV | zone | Vmax | Vmin
1 | 1 | 0.0026593 | 0.00066648 | 0 | 0 | 1 | 0.97779 | -0.42624 | 0.4 | 1 | 1.1 | 0.9
2 | 1 | 0.002923 | 0.00073258 | 0 | 0 | 1 | 0.97764 | -0.42913 | 0.4 | 1 | 1.1 | 0.9
3 | 1 | 0 | 0 | 0 | 0 | 1 | 0.97788 | -0.42452 | 0.4 | 1 | 1.1 | 0.9
4 | 1 | 0.0025192 | 0.00063137 | 0 | 0 | 1 | 0.97793 | -0.42353 | 0.4 | 1 | 1.1 | 0.9
7 | 1 | 0 | 0 | 0 | 0 | 1 | 0.97809 | -0.42038 | 0.4 | 1 | 1.1 | 0.9
5 | 1 | 0.0054729 | 0.0013716 | 0 | 0 | 1 | 0.97809 | -0.42038 | 0.4 | 1 | 1.1 | 0.9
6 | 1 | 0 | 0 | 0 | 0 | 1 | 0.97824 | -0.41741 | 0.4 | 1 | 1.1 | 0.9
8 | 1 | 0 | 0 | 0 | 0 | 1 | 0.97856 | -0.41107 | 0.4 | 1 | 1.1 | 0.9
34 | 1 | 0.0015451 | 0.00038724 | 0 | 0 | 1 | 0.97636 | -0.45408 | 0.4 | 1 | 1.1 | 0.9
31 | 1 | 0.0014684 | 0.00036801 | 0 | 0 | 1 | 0.97989 | -0.38512 | 0.4 | 1 | 1.1 | 0.9
30 | 1 | 0.0073604 | 0.0018447 | 0 | 0 | 1 | 0.97502 | -0.48056 | 0.4 | 1 | 1.1 | 0.9
32 | 1 | 0.0014486 | 0.00036305 | 0 | 0 | 1 | 0.98138 | -0.35629 | 0.4 | 1 | 1.1 | 0.9
10 | 1 | 0 | 0 | 0 | 0 | 1 | 0.99357 | -0.12177 | 0.4 | 1 | 1.1 | 0.9
48 | 1 | 0.0036154 | 0.0009061 | 0 | 0 | 1 | 0.99329 | -0.12704 | 0.4 | 1 | 1.1 | 0.9
101 | 1 | 0.0032219 | 0.00080749 | 0 | 0 | 1 | 0.99547 | -0.085612 | 0.4 | 1 | 1.1 | 0.9
46 | 1 | 0 | 0 | 0 | 0 | 1 | 0.99216 | -0.14861 | 0.4 | 1 | 1.1 | 0.9
51 | 1 | 0.0032086 | 0.00080415 | 0 | 0 | 1 | 0.99656 | -0.064834 | 0.4 | 1 | 1.1 | 0.9
11 | 1 | 0.0022946 | 0.00057509 | 0 | 0 | 1 | 0.99362 | -0.1222 | 0.4 | 1 | 1.1 | 0.9
12 | 1 | 0 | 0 | 0 | 0 | 1 | 0.99377 | -0.11926 | 0.4 | 1 | 1.1 | 0.9
13 | 1 | 0.013919 | 0.0034883 | 0 | 0 | 1 | 0.9933 | -0.12852 | 0.4 | 1 | 1.1 | 0.9
14 | 1 | 0 | 0 | 0 | 0 | 1 | 0.99206 | -0.15243 | 0.4 | 1 | 1.1 | 0.9
15 | 1 | 0 | 0 | 0 | 0 | 1 | 0.99704 | -0.056556 | 0.4 | 1 | 1.1 | 0.9
18 | 1 | 0 | 0 | 0 | 0 | 1 | 0.99111 | -0.17072 | 0.4 | 1 | 1.1 | 0.9
49 | 3 | 0.023571 | 0.0059074 | 0 | 0 | 1 | 1 | 0 | 0.4 | 1 | 1.1 | 0.9
19 | 1 | 0.031374 | 0.007863 | 0 | 0 | 1 | 0.99011 | -0.19006 | 0.4 | 1 | 1.1 | 0.9
16 | 1 | 0.016926 | 0.0042421 | 0 | 0 | 1 | 0.98934 | -0.20516 | 0.4 | 1 | 1.1 | 0.9
17 | 1 | 0 | 0 | 0 | 0 | 1 | 0.98948 | -0.20241 | 0.4 | 1 | 1.1 | 0.9
52 | 1 | 0 | 0 | 0 | 0 | 1 | 0.97392 | -0.50187 | 0.4 | 1 | 1.1 | 0.9
55 | 1 | 0 | 0 | 0 | 0 | 1 | 0.97917 | -0.39909 | 0.4 | 1 | 1.1 | 0.9
54 | 1 | 0.057414 | 0.014389 | 0 | 0 | 1 | 0.97179 | -0.54386 | 0.4 | 1 | 1.1 | 0.9
50 | 1 | 0.023554 | 0.0059033 | 0 | 0 | 1 | 0.99943 | -0.010768 | 0.4 | 1 | 1.1 | 0.9
20 | 1 | 0.0034344 | 0.00086075 | 0 | 0 | 1 | 0.9848 | -0.29054 | 0.4 | 1 | 1.1 | 0.9
21 | 1 | 0.0027959 | 0.00070071 | 0 | 0 | 1 | 0.98478 | -0.29101 | 0.4 | 1 | 1.1 | 0.9
22 | 1 | 0 | 0 | 0 | 0 | 1 | 0.98503 | -0.28616 | 0.4 | 1 | 1.1 | 0.9
23 | 1 | 0.0025722 | 0.00064464 | 0 | 0 | 1 | 0.98529 | -0.28107 | 0.4 | 1 | 1.1 | 0.9
24 | 1 | 0.006179 | 0.0015486 | 0 | 0 | 1 | 0.98543 | -0.27838 | 0.4 | 1 | 1.1 | 0.9
25 | 1 | 0.0022547 | 0.00056507 | 0 | 0 | 1 | 0.9857 | -0.27307 | 0.4 | 1 | 1.1 | 0.9
26 | 1 | 0.0028712 | 0.0007196 | 0 | 0 | 1 | 0.9859 | -0.26911 | 0.4 | 1 | 1.1 | 0.9
41 | 1 | 0.0074408 | 0.0018648 | 0 | 0 | 1 | 0.98658 | -0.25594 | 0.4 | 1 | 1.1 | 0.9
38 | 1 | 0 | 0 | 0 | 0 | 1 | 0.98775 | -0.23317 | 0.4 | 1 | 1.1 | 0.9
27 | 1 | 0.018895 | 0.0047356 | 0 | 0 | 1 | 0.97311 | -0.5181 | 0.4 | 1 | 1.1 | 0.9
28 | 1 | 0 | 0 | 0 | 0 | 1 | 0.97382 | -0.50404 | 0.4 | 1 | 1.1 | 0.9
29 | 1 | 0 | 0 | 0 | 0 | 1 | 0.97201 | -0.53984 | 0.4 | 1 | 1.1 | 0.9
70 | 1 | 0.010244 | 0.0025675 | 0 | 0 | 1 | 0.97149 | -0.55014 | 0.4 | 1 | 1.1 | 0.9
67 | 1 | 0.0090754 | 0.0022745 | 0 | 0 | 1 | 0.97168 | -0.54634 | 0.4 | 1 | 1.1 | 0.9
75 | 1 | 0 | 0 | 0 | 0 | 1 | 0.97127 | -0.55443 | 0.4 | 1 | 1.1 | 0.9
68 | 1 | 0.010891 | 0.0027295 | 0 | 0 | 1 | 0.97111 | -0.55754 | 0.4 | 1 | 1.1 | 0.9
33 | 1 | 0.0034629 | 0.00086788 | 0 | 0 | 1 | 0.9817 | -0.34993 | 0.4 | 1 | 1.1 | 0.9
35 | 1 | 0.00086542 | 0.00021689 | 0 | 0 | 1 | 0.983 | -0.32472 | 0.4 | 1 | 1.1 | 0.9
61 | 1 | 0 | 0 | 0 | 0 | 1 | 0.98375 | -0.31037 | 0.4 | 1 | 1.1 | 0.9
62 | 1 | 0.0010424 | 0.00026125 | 0 | 0 | 1 | 0.98343 | -0.31662 | 0.4 | 1 | 1.1 | 0.9
60 | 1 | 0.0016532 | 0.00041433 | 0 | 0 | 1 | 0.98453 | -0.2952 | 0.4 | 1 | 1.1 | 0.9
36 | 1 | 0.0040513 | 0.0010154 | 0 | 0 | 1 | 0.98911 | -0.207 | 0.4 | 1 | 1.1 | 0.9
37 | 1 | 0 | 0 | 0 | 0 | 1 | 0.98991 | -0.19158 | 0.4 | 1 | 1.1 | 0.9
39 | 1 | 0.0076577 | 0.0019192 | 0 | 0 | 1 | 0.99083 | -0.17394 | 0.4 | 1 | 1.1 | 0.9
40 | 1 | 0.001862 | 0.00046666 | 0 | 0 | 1 | 0.98733 | -0.2412 | 0.4 | 1 | 1.1 | 0.9
42 | 1 | 0.0019042 | 0.00047723 | 0 | 0 | 1 | 0.98604 | -0.26607 | 0.4 | 1 | 1.1 | 0.9
44 | 1 | 0.012239 | 0.0030675 | 0 | 0 | 1 | 0.99108 | -0.1693 | 0.4 | 1 | 1.1 | 0.9
43 | 1 | 0.0030569 | 0.00076614 | 0 | 0 | 1 | 0.98551 | -0.27636 | 0.4 | 1 | 1.1 | 0.9
59 | 1 | 0.0014353 | 0.00035971 | 0 | 0 | 1 | 0.98467 | -0.29244 | 0.4 | 1 | 1.1 | 0.9
45 | 1 | 0.0031206 | 0.0007821 | 0 | 0 | 1 | 0.99032 | -0.18383 | 0.4 | 1 | 1.1 | 0.9
47 | 1 | 0.006517 | 0.0016333 | 0 | 0 | 1 | 0.98942 | -0.20113 | 0.4 | 1 | 1.1 | 0.9
93 | 1 | 0 | 0 | 0 | 0 | 1 | 0.98877 | -0.21361 | 0.4 | 1 | 1.1 | 0.9
87 | 1 | 0.0037453 | 0.00093865 | 0 | 0 | 1 | 0.98829 | -0.22286 | 0.4 | 1 | 1.1 | 0.9
92 | 1 | 0 | 0 | 0 | 0 | 1 | 0.98656 | -0.25605 | 0.4 | 1 | 1.1 | 0.9
58 | 1 | 0 | 0 | 0 | 0 | 1 | 0.97879 | -0.40659 | 0.4 | 1 | 1.1 | 0.9
91 | 1 | 0.0071563 | 0.0017935 | 0 | 0 | 1 | 0.98559 | -0.27467 | 0.4 | 1 | 1.1 | 0.9
53 | 1 | 0.032285 | 0.0080913 | 0 | 0 | 1 | 0.97008 | -0.57759 | 0.4 | 1 | 1.1 | 0.9
88 | 1 | 0.018464 | 0.0046275 | 0 | 0 | 1 | 0.97874 | -0.40756 | 0.4 | 1 | 1.1 | 0.9
57 | 1 | 0 | 0 | 0 | 0 | 1 | 0.97863 | -0.40965 | 0.4 | 1 | 1.1 | 0.9
89 | 1 | 0.0053226 | 0.001334 | 0 | 0 | 1 | 0.98601 | -0.26666 | 0.4 | 1 | 1.1 | 0.9
56 | 1 | 0.012613 | 0.0031611 | 0 | 0 | 1 | 0.9784 | -0.41418 | 0.4 | 1 | 1.1 | 0.9
65 | 1 | 0.0044427 | 0.0011135 | 0 | 0 | 1 | 0.98317 | -0.32154 | 0.4 | 1 | 1.1 | 0.9
63 | 1 | 0.0028393 | 0.00071159 | 0 | 0 | 1 | 0.98309 | -0.32321 | 0.4 | 1 | 1.1 | 0.9
64 | 1 | 0.0014875 | 0.00037279 | 0 | 0 | 1 | 0.98308 | -0.3233 | 0.4 | 1 | 1.1 | 0.9
66 | 1 | 0.0049431 | 0.0012389 | 0 | 0 | 1 | 0.98295 | -0.32594 | 0.4 | 1 | 1.1 | 0.9
71 | 1 | 0.0023683 | 0.00059355 | 0 | 0 | 1 | 0.98295 | -0.32601 | 0.4 | 1 | 1.1 | 0.9
69 | 1 | 0.0063786 | 0.0015986 | 0 | 0 | 1 | 0.97108 | -0.55822 | 0.4 | 1 | 1.1 | 0.9
73 | 1 | 0.0020871 | 0.00052309 | 0 | 0 | 1 | 0.97107 | -0.55847 | 0.4 | 1 | 1.1 | 0.9
72 | 1 | 0.002954 | 0.00074033 | 0 | 0 | 1 | 0.97098 | -0.56021 | 0.4 | 1 | 1.1 | 0.9
74 | 1 | 0.0021595 | 0.00054123 | 0 | 0 | 1 | 0.97097 | -0.56036 | 0.4 | 1 | 1.1 | 0.9
76 | 1 | 0.0038278 | 0.00095934 | 0 | 0 | 1 | 0.98507 | -0.28562 | 0.4 | 1 | 1.1 | 0.9
77 | 1 | 0.0022871 | 0.0005732 | 0 | 0 | 1 | 0.98506 | -0.28579 | 0.4 | 1 | 1.1 | 0.9
78 | 1 | 0.0014482 | 0.00036296 | 0 | 0 | 1 | 0.98516 | -0.28374 | 0.4 | 1 | 1.1 | 0.9
79 | 1 | 0.0019944 | 0.00049984 | 0 | 0 | 1 | 0.9853 | -0.28102 | 0.4 | 1 | 1.1 | 0.9
80 | 1 | 0.007287 | 0.0018263 | 0 | 0 | 1 | 0.98543 | -0.27847 | 0.4 | 1 | 1.1 | 0.9
81 | 1 | 0.0015352 | 0.00038476 | 0 | 0 | 1 | 0.98611 | -0.26522 | 0.4 | 1 | 1.1 | 0.9
82 | 1 | 0.010492 | 0.0026294 | 0 | 0 | 1 | 0.98619 | -0.26367 | 0.4 | 1 | 1.1 | 0.9
85 | 1 | 0 | 0 | 0 | 0 | 1 | 0.98703 | -0.24734 | 0.4 | 1 | 1.1 | 0.9
86 | 1 | 0.0079884 | 0.0020021 | 0 | 0 | 1 | 0.98671 | -0.25363 | 0.4 | 1 | 1.1 | 0.9
84 | 1 | 0.0043784 | 0.0010973 | 0 | 0 | 1 | 0.98632 | -0.26118 | 0.4 | 1 | 1.1 | 0.9
98 | 1 | 0.0028642 | 0.00071783 | 0 | 0 | 1 | 0.98632 | -0.26114 | 0.4 | 1 | 1.1 | 0.9
99 | 1 | 0.003906 | 0.00097895 | 0 | 0 | 1 | 0.98643 | -0.25901 | 0.4 | 1 | 1.1 | 0.9
100 | 1 | 0.0056638 | 0.0014195 | 0 | 0 | 1 | 0.98646 | -0.25853 | 0.4 | 1 | 1.1 | 0.9
90 | 1 | 0.0062616 | 0.0015693 | 0 | 0 | 1 | 0.98645 | -0.25824 | 0.4 | 1 | 1.1 | 0.9
94 | 1 | 0.0056379 | 0.001413 | 0 | 0 | 1 | 0.98618 | -0.26351 | 0.4 | 1 | 1.1 | 0.9
95 | 1 | 0.0056824 | 0.0014241 | 0 | 0 | 1 | 0.98596 | -0.26771 | 0.4 | 1 | 1.1 | 0.9
96 | 1 | 0.0056867 | 0.0014252 | 0 | 0 | 1 | 0.98582 | -0.27054 | 0.4 | 1 | 1.1 | 0.9
97 | 1 | 0.0058432 | 0.0014644 | 0 | 0 | 1 | 0.98577 | -0.27153 | 0.4 | 1 | 1.1 | 0.9

## generator_data
GEN_BUS | PG | QG | QMAX | QMIN | VG | MBASE | GEN_STATUS | PMAX | PMIN
49 | 0.53033 | 0.13611 | 10 | -10 | 1 | 100 | 1 | 10 | 0

## branch_data
F_BUS | T_BUS | BR_R | BR_X | BR_B | RATE_A | RATE_B | RATE_C | TAP | SHIFT | BR_STATUS | ANGMIN | ANGMAX | P_in | Q_in | P_out | Q_out
1 | 2 | 4.2328 | 2.709 | 7.1081e-09 | 0 | 0 | 0 | 0 | 0 | 1 | -90 | 90 | 0.0029234 | 0.00073216 | -0.002923 | -0.00073258
1 | 3 | 1.3197 | 0.84463 | 2.2162e-09 | 0 | 0 | 0 | 0 | 0 | 1 | -90 | 90 | -0.0055827 | -0.0013986 | 0.0055832 | 0.0013987
3 | 4 | 0.76232 | 0.48789 | 1.2801e-09 | 0 | 0 | 0 | 0 | 0 | 1 | -90 | 90 | -0.0055832 | -0.0013987 | 0.0055834 | 0.0013988
4 | 7 | 1.6621 | 1.0638 | 2.7912e-09 | 0 | 0 | 0 | 0 | 0 | 1 | -90 | 90 | -0.0081026 | -0.0020301 | 0.0081038 | 0.0020306
7 | 5 | 0.0028588 | 0.0018297 | 4.8008e-12 | 0 | 0 | 0 | 0 | 0 | 1 | -90 | 90 | -0.0081038 | -0.0020306 | 0.0081038 | 0.0020306
5 | 6 | 0.93786 | 0.60023 | 1.5749e-09 | 0 | 0 | 0 | 0 | 0 | 1 | -90 | 90 | -0.013577 | -0.0034023 | 0.013579 | 0.0034034
6 | 8 | 2.0036 | 1.2823 | 3.3646e-09 | 0 | 0 | 0 | 0 | 0 | 1 | -90 | 90 | -0.013579 | -0.0034034 | 0.013583 | 0.0034057
8 | 34 | 2.5727 | 1.6465 | 4.3202e-09 | 0 | 0 | 0 | 0 | 0 | 1 | -90 | 90 | 0.072015 | 0.01821 | -0.071867 | -0.018116
8 | 31 | 1.3091 | 0.83784 | 2.1984e-09 | 0 | 0 | 0 | 0 | 0 | 1 | -90 | 90 | -0.085598 | -0.021616 | 0.085705 | 0.021684
34 | 30 | 1.6126 | 1.032 | 2.7079e-09 | 0 | 0 | 0 | 0 | 0 | 1 | -90 | 90 | 0.070322 | 0.017728 | -0.070233 | -0.017672
31 | 32 | 1.4344 | 0.918 | 2.4087e-09 | 0 | 0 | 0 | 0 | 0 | 1 | -90 | 90 | -0.087173 | -0.022052 | 0.087294 | 0.022129
30 | 28 | 1.5941 | 1.0202 | 2.6769e-09 | 0 | 0 | 0 | 0 | 0 | 1 | -90 | 90 | 0.062873 | 0.015827 | -0.062802 | -0.015782
32 | 33 | 0.31163 | 0.19944 | 5.2331e-10 | 0 | 0 | 0 | 0 | 0 | 1 | -90 | 90 | -0.088742 | -0.022492 | 0.088769 | 0.022509
10 | 48 | 0.057751 | 0.036961 | 3.8792e-10 | 0 | 0 | 0 | 0 | 0 | 1 | -90 | 90 | 0.40925 | 0.1046 | -0.40915 | -0.10453
10 | 101 | 0.39672 | 0.2539 | 2.6648e-09 | 0 | 0 | 0 | 0 | 0 | 1 | -90 | 90 | -0.40925 | -0.1046 | 0.40997 | 0.10506
48 | 46 | 0.23794 | 0.15228 | 1.5983e-09 | 0 | 0 | 0 | 0 | 0 | 1 | -90 | 90 | 0.40553 | 0.10362 | -0.40511 | -0.10335
101 | 51 | 0.22687 | 0.1452 | 1.5239e-09 | 0 | 0 | 0 | 0 | 0 | 1 | -90 | 90 | -0.41319 | -0.10586 | 0.41361 | 0.10613
46 | 44 | 0.37734 | 0.2415 | 2.5346e-09 | 0 | 0 | 0 | 0 | 0 | 1 | -90 | 90 | 0.24442 | 0.062323 | -0.24418 | -0.062167
46 | 39 | 0.70314 | 0.45001 | 4.723e-09 | 0 | 0 | 0 | 0 | 0 | 1 | -90 | 90 | 0.16069 | 0.041031 | -0.16049 | -0.040906
51 | 50 | 0.58804 | 0.37635 | 3.9499e-09 | 0 | 0 | 0 | 0 | 0 | 1 | -90 | 90 | -0.41681 | -0.10693 | 0.41791 | 0.10764
11 | 12 | 0.80287 | 0.51384 | 1.3482e-09 | 0 | 0 | 0 | 0 | 0 | 1 | -90 | 90 | -0.016217 | -0.0040658 | 0.01622 | 0.0040671
11 | 13 | 2.0075 | 1.2848 | 3.3712e-09 | 0 | 0 | 0 | 0 | 0 | 1 | -90 | 90 | 0.013923 | 0.0034907 | -0.013919 | -0.0034883
12 | 14 | 3.0347 | 1.9422 | 5.0961e-09 | 0 | 0 | 0 | 0 | 0 | 1 | -90 | 90 | 0.048476 | 0.012216 | -0.048399 | -0.012167
12 | 15 | 4.3162 | 2.7624 | 7.248e-09 | 0 | 0 | 0 | 0 | 0 | 1 | -90 | 90 | -0.064695 | -0.016283 | 0.06489 | 0.016407
14 | 18 | 1.6686 | 1.0679 | 2.802e-09 | 0 | 0 | 0 | 0 | 0 | 1 | -90 | 90 | 0.048399 | 0.012167 | -0.048357 | -0.01214
15 | 49 | 3.9174 | 2.5071 | 6.5783e-09 | 0 | 0 | 0 | 0 | 0 | 1 | -90 | 90 | -0.06489 | -0.016407 | 0.065066 | 0.016519
18 | 19 | 1.7613 | 1.1272 | 2.9577e-09 | 0 | 0 | 0 | 0 | 0 | 1 | -90 | 90 | 0.048357 | 0.01214 | -0.048312 | -0.012112
49 | 50 | 0.11114 | 0.071129 | 7.4653e-10 | 0 | 0 | 0 | 0 | 0 | 1 | -90 | 90 | 0.4417 | 0.11369 | -0.44146 | -0.11354
19 | 17 | 3.2052 | 2.0513 | 5.3823e-09 | 0 | 0 | 0 | 0 | 0 | 1 | -90 | 90 | 0.016938 | 0.0042492 | -0.016928 | -0.0042434
16 | 17 | 0.71148 | 0.45535 | 1.1948e-09 | 0 | 0 | 0 | 0 | 0 | 1 | -90 | 90 | -0.016926 | -0.0042421 | 0.016928 | 0.0042434
52 | 55 | 4.8976 | 3.1344 | 8.2244e-09 | 0 | 0 | 0 | 0 | 0 | 1 | -90 | 90 | -0.089931 | -0.022628 | 0.090375 | 0.022911
52 | 54 | 1.9863 | 1.2713 | 3.3356e-09 | 0 | 0 | 0 | 0 | 0 | 1 | -90 | 90 | 0.089931 | 0.022628 | -0.08975 | -0.022513
55 | 58 | 1.0368 | 0.66355 | 1.7411e-09 | 0 | 0 | 0 | 0 | 0 | 1 | -90 | 90 | 0.031093 | 0.0077985 | -0.031082 | -0.0077915
55 | 91 | 4.4562 | 2.8519 | 7.4831e-09 | 0 | 0 | 0 | 0 | 0 | 1 | -90 | 90 | -0.12147 | -0.03071 | 0.1222 | 0.031176
54 | 53 | 4.4134 | 2.8246 | 7.4113e-09 | 0 | 0 | 0 | 0 | 0 | 1 | -90 | 90 | 0.032337 | 0.0081239 | -0.032285 | -0.0080913
20 | 21 | 0.73296 | 0.4691 | 1.2308e-09 | 0 | 0 | 0 | 0 | 0 | 1 | -90 | 90 | 0.0027959 | 0.00070063 | -0.0027959 | -0.00070071
20 | 22 | 3.0556 | 1.9556 | 5.1312e-09 | 0 | 0 | 0 | 0 | 0 | 1 | -90 | 90 | -0.0062304 | -0.0015614 | 0.0062317 | 0.0015617
22 | 23 | 3.5466 | 2.2699 | 5.9558e-09 | 0 | 0 | 0 | 0 | 0 | 1 | -90 | 90 | -0.0062317 | -0.0015617 | 0.0062332 | 0.0015621
23 | 24 | 1.3299 | 0.85113 | 2.2332e-09 | 0 | 0 | 0 | 0 | 0 | 1 | -90 | 90 | -0.0088053 | -0.0022067 | 0.0088064 | 0.0022072
24 | 25 | 1.5438 | 0.98803 | 2.5924e-09 | 0 | 0 | 0 | 0 | 0 | 1 | -90 | 90 | -0.014985 | -0.0037559 | 0.014989 | 0.003758
25 | 26 | 1.0011 | 0.64072 | 1.6812e-09 | 0 | 0 | 0 | 0 | 0 | 1 | -90 | 90 | -0.017244 | -0.0043231 | 0.017247 | 0.004325
26 | 41 | 2.8539 | 1.8265 | 4.7925e-09 | 0 | 0 | 0 | 0 | 0 | 1 | -90 | 90 | -0.020118 | -0.0050446 | 0.020131 | 0.0050522
41 | 38 | 3.6094 | 2.31 | 6.0611e-09 | 0 | 0 | 0 | 0 | 0 | 1 | -90 | 90 | -0.027572 | -0.0069171 | 0.027602 | 0.0069357
38 | 40 | 0.29374 | 0.18799 | 1.9731e-09 | 0 | 0 | 0 | 0 | 0 | 1 | -90 | 90 | 0.12075 | 0.030761 | -0.1207 | -0.030732
38 | 36 | 0.77945 | 0.49885 | 5.2356e-09 | 0 | 0 | 0 | 0 | 0 | 1 | -90 | 90 | -0.14835 | -0.037697 | 0.14854 | 0.037816
27 | 28 | 3.1606 | 2.0228 | 5.3075e-09 | 0 | 0 | 0 | 0 | 0 | 1 | -90 | 90 | -0.018895 | -0.0047356 | 0.018908 | 0.0047432
28 | 29 | 3.468 | 2.2195 | 5.8237e-09 | 0 | 0 | 0 | 0 | 0 | 1 | -90 | 90 | 0.043894 | 0.011039 | -0.043819 | -0.010992
29 | 70 | 2.4992 | 1.5995 | 4.1968e-09 | 0 | 0 | 0 | 0 | 0 | 1 | -90 | 90 | 0.017457 | 0.0043783 | -0.017448 | -0.0043732
29 | 67 | 1.0456 | 0.66917 | 1.7558e-09 | 0 | 0 | 0 | 0 | 0 | 1 | -90 | 90 | 0.026362 | 0.0066132 | -0.026354 | -0.0066081
70 | 75 | 2.5213 | 1.6137 | 4.234e-09 | 0 | 0 | 0 | 0 | 0 | 1 | -90 | 90 | 0.0072039 | 0.0018057 | -0.0072025 | -0.0018052
67 | 68 | 2.7436 | 1.7559 | 4.6073e-09 | 0 | 0 | 0 | 0 | 0 | 1 | -90 | 90 | 0.017279 | 0.0043336 | -0.01727 | -0.0043282
75 | 73 | 2.3705 | 1.5171 | 3.9807e-09 | 0 | 0 | 0 | 0 | 0 | 1 | -90 | 90 | 0.0072025 | 0.0018052 | -0.0072011 | -0.0018047
68 | 69 | 0.44506 | 0.28484 | 7.4737e-10 | 0 | 0 | 0 | 0 | 0 | 1 | -90 | 90 | 0.0063788 | 0.0015987 | -0.0063786 | -0.0015986
33 | 35 | 1.191 | 0.76224 | 2e-09 | 0 | 0 | 0 | 0 | 0 | 1 | -90 | 90 | -0.092232 | -0.023377 | 0.092344 | 0.023448
35 | 61 | 0.67293 | 0.43068 | 4.5201e-09 | 0 | 0 | 0 | 0 | 0 | 1 | -90 | 90 | -0.09321 | -0.023665 | 0.093274 | 0.023706
61 | 62 | 1.5811 | 1.0119 | 2.655e-09 | 0 | 0 | 0 | 0 | 0 | 1 | -90 | 90 | 0.017134 | 0.0042975 | -0.017129 | -0.0042945
61 | 60 | 0.6012 | 0.38477 | 4.0383e-09 | 0 | 0 | 0 | 0 | 0 | 1 | -90 | 90 | -0.11041 | -0.028004 | 0.11049 | 0.028055
62 | 65 | 1.3277 | 0.84975 | 2.2296e-09 | 0 | 0 | 0 | 0 | 0 | 1 | -90 | 90 | 0.016087 | 0.0040333 | -0.016083 | -0.0040311
60 | 59 | 0.1079 | 0.069054 | 7.2475e-10 | 0 | 0 | 0 | 0 | 0 | 1 | -90 | 90 | -0.11214 | -0.028469 | 0.11216 | 0.028479
36 | 37 | 0.448 | 0.28672 | 3.0092e-09 | 0 | 0 | 0 | 0 | 0 | 1 | -90 | 90 | -0.15259 | -0.038832 | 0.1527 | 0.038904
37 | 39 | 0.51341 | 0.32858 | 3.4486e-09 | 0 | 0 | 0 | 0 | 0 | 1 | -90 | 90 | -0.1527 | -0.038904 | 0.15283 | 0.038987
40 | 42 | 0.92272 | 0.59054 | 6.198e-09 | 0 | 0 | 0 | 0 | 0 | 1 | -90 | 90 | 0.11884 | 0.030265 | -0.1187 | -0.030174
42 | 43 | 0.38752 | 0.24802 | 2.603e-09 | 0 | 0 | 0 | 0 | 0 | 1 | -90 | 90 | 0.11679 | 0.029697 | -0.11674 | -0.02966
44 | 45 | 0.27848 | 0.17823 | 1.8706e-09 | 0 | 0 | 0 | 0 | 0 | 1 | -90 | 90 | 0.23194 | 0.0591 | -0.23177 | -0.058996
43 | 59 | 0.62084 | 0.39734 | 4.1702e-09 | 0 | 0 | 0 | 0 | 0 | 1 | -90 | 90 | 0.11368 | 0.028894 | -0.11359 | -0.028838
45 | 47 | 0.33582 | 0.21493 | 2.2557e-09 | 0 | 0 | 0 | 0 | 0 | 1 | -90 | 90 | 0.22865 | 0.058214 | -0.22846 | -0.058092
47 | 93 | 0.24896 | 0.15933 | 1.6723e-09 | 0 | 0 | 0 | 0 | 0 | 1 | -90 | 90 | 0.22195 | 0.056459 | -0.22181 | -0.056374
93 | 87 | 0.70582 | 0.45173 | 1.1853e-09 | 0 | 0 | 0 | 0 | 0 | 1 | -90 | 90 | 0.057555 | 0.014475 | -0.05753 | -0.014459
93 | 92 | 1.1427 | 0.73135 | 7.6758e-09 | 0 | 0 | 0 | 0 | 0 | 1 | -90 | 90 | 0.16426 | 0.041898 | -0.16392 | -0.041684
87 | 85 | 1.9938 | 1.2761 | 3.3482e-09 | 0 | 0 | 0 | 0 | 0 | 1 | -90 | 90 | 0.053784 | 0.013521 | -0.053722 | -0.013481
92 | 94 | 1.4239 | 0.91129 | 2.3911e-09 | 0 | 0 | 0 | 0 | 0 | 1 | -90 | 90 | 0.022864 | 0.0057347 | -0.022855 | -0.0057297
92 | 90 | 0.068694 | 0.043964 | 4.6142e-10 | 0 | 0 | 0 | 0 | 0 | 1 | -90 | 90 | 0.14106 | 0.035949 | -0.14104 | -0.03594
58 | 88 | 0.22705 | 0.14531 | 3.8127e-10 | 0 | 0 | 0 | 0 | 0 | 1 | -90 | 90 | 0.018465 | 0.004628 | -0.018464 | -0.0046275
58 | 57 | 1.043 | 0.66755 | 1.7516e-09 | 0 | 0 | 0 | 0 | 0 | 1 | -90 | 90 | 0.012617 | 0.0031636 | -0.012615 | -0.0031625
91 | 89 | 0.27262 | 0.17448 | 1.8312e-09 | 0 | 0 | 0 | 0 | 0 | 1 | -90 | 90 | -0.12935 | -0.03297 | 0.1294 | 0.033002
57 | 56 | 1.5417 | 0.98667 | 2.5889e-09 | 0 | 0 | 0 | 0 | 0 | 1 | -90 | 90 | 0.012615 | 0.0031625 | -0.012613 | -0.0031611
89 | 90 | 0.27528 | 0.17618 | 1.8491e-09 | 0 | 0 | 0 | 0 | 0 | 1 | -90 | 90 | -0.13473 | -0.034335 | 0.13478 | 0.03437
65 | 63 | 0.62068 | 0.39724 | 1.0423e-09 | 0 | 0 | 0 | 0 | 0 | 1 | -90 | 90 | 0.01164 | 0.0029176 | -0.011639 | -0.0029171
63 | 64 | 0.042849 | 0.027423 | 7.1955e-11 | 0 | 0 | 0 | 0 | 0 | 1 | -90 | 90 | 0.0087998 | 0.0022055 | -0.0087998 | -0.0022055
64 | 66 | 1.563 | 1.0003 | 2.6247e-09 | 0 | 0 | 0 | 0 | 0 | 1 | -90 | 90 | 0.0073123 | 0.0018327 | -0.0073114 | -0.0018324
66 | 71 | 0.12698 | 0.081266 | 2.1323e-10 | 0 | 0 | 0 | 0 | 0 | 1 | -90 | 90 | 0.0023683 | 0.00059354 | -0.0023683 | -0.00059355
73 | 72 | 1.4394 | 0.92123 | 2.4172e-09 | 0 | 0 | 0 | 0 | 0 | 1 | -90 | 90 | 0.0051139 | 0.0012816 | -0.0051135 | -0.0012815
72 | 74 | 0.28913 | 0.18504 | 4.8553e-10 | 0 | 0 | 0 | 0 | 0 | 1 | -90 | 90 | 0.0021596 | 0.0005412 | -0.0021595 | -0.00054123
76 | 77 | 0.32717 | 0.20939 | 5.494e-10 | 0 | 0 | 0 | 0 | 0 | 1 | -90 | 90 | 0.0022871 | 0.00057316 | -0.0022871 | -0.0005732
76 | 78 | 1.3395 | 0.85725 | 2.2493e-09 | 0 | 0 | 0 | 0 | 0 | 1 | -90 | 90 | -0.0061149 | -0.0015325 | 0.0061155 | 0.0015326
78 | 79 | 1.5616 | 0.99944 | 2.6224e-09 | 0 | 0 | 0 | 0 | 0 | 1 | -90 | 90 | -0.0075637 | -0.0018956 | 0.0075647 | 0.001896
79 | 80 | 1.1626 | 0.74406 | 1.9523e-09 | 0 | 0 | 0 | 0 | 0 | 1 | -90 | 90 | -0.0095591 | -0.0023958 | 0.0095602 | 0.0023964
80 | 81 | 3.4258 | 2.1925 | 5.7529e-09 | 0 | 0 | 0 | 0 | 0 | 1 | -90 | 90 | -0.016847 | -0.0042226 | 0.016858 | 0.0042289
81 | 82 | 0.36757 | 0.23525 | 6.1725e-10 | 0 | 0 | 0 | 0 | 0 | 1 | -90 | 90 | -0.018393 | -0.0046137 | 0.018394 | 0.0046145
82 | 85 | 2.4676 | 1.5793 | 4.1438e-09 | 0 | 0 | 0 | 0 | 0 | 1 | -90 | 90 | -0.028886 | -0.0072439 | 0.028908 | 0.0072579
85 | 86 | 1.1065 | 0.70817 | 1.8581e-09 | 0 | 0 | 0 | 0 | 0 | 1 | -90 | 90 | 0.024813 | 0.0062229 | -0.024806 | -0.0062184
86 | 100 | 1.273 | 0.8147 | 2.1376e-09 | 0 | 0 | 0 | 0 | 0 | 1 | -90 | 90 | 0.016817 | 0.0042163 | -0.016813 | -0.004214
84 | 98 | 0.038933 | 0.024917 | 6.5379e-11 | 0 | 0 | 0 | 0 | 0 | 1 | -90 | 90 | -0.0043784 | -0.0010973 | 0.0043784 | 0.0010973
98 | 99 | 1.2839 | 0.82171 | 2.1561e-09 | 0 | 0 | 0 | 0 | 0 | 1 | -90 | 90 | -0.0072426 | -0.0018152 | 0.0072433 | 0.0018154
99 | 100 | 0.1868 | 0.11955 | 3.1369e-10 | 0 | 0 | 0 | 0 | 0 | 1 | -90 | 90 | -0.011149 | -0.0027944 | 0.01115 | 0.0027945
94 | 95 | 1.0643 | 0.68114 | 1.7872e-09 | 0 | 0 | 0 | 0 | 0 | 1 | -90 | 90 | 0.017218 | 0.0043167 | -0.017214 | -0.0043147
95 | 96 | 1.0699 | 0.68475 | 1.7967e-09 | 0 | 0 | 0 | 0 | 0 | 1 | -90 | 90 | 0.011532 | 0.0028905 | -0.01153 | -0.0028897
96 | 97 | 0.73349 | 0.46944 | 1.2317e-09 | 0 | 0 | 0 | 0 | 0 | 1 | -90 | 90 | 0.0058435 | 0.0014645 | -0.0058432 | -0.0014644