## bus_data
BUS_I | BUS_TYPE | Pd | Qd | Gs | Bs | area | Vm | Va | baseKV | zone | Vmax | Vmin
1 | 1 | 0.002208 | 0.00055337 | 0 | 0 | 1 | 0.98011 | -0.3839 | 0.4 | 1 | 1.1 | 0.9
2 | 1 | 0 | 0 | 0 | 0 | 1 | 0.97994 | -0.38736 | 0.4 | 1 | 1.1 | 0.9
18 | 1 | 0 | 0 | 0 | 0 | 1 | 0.98038 | -0.37872 | 0.4 | 1 | 1.1 | 0.9
3 | 1 | 0.0050263 | 0.0012597 | 0 | 0 | 1 | 0.97986 | -0.38894 | 0.4 | 1 | 1.1 | 0.9
75 | 1 | 0.02752 | 0.0068971 | 0 | 0 | 1 | 0.97939 | -0.3981 | 0.4 | 1 | 1.1 | 0.9
17 | 1 | 0 | 0 | 0 | 0 | 1 | 0.98115 | -0.36371 | 0.4 | 1 | 1.1 | 0.9
6 | 1 | 0.0022687 | 0.0005686 | 0 | 0 | 1 | 0.98645 | -0.2604 | 0.4 | 1 | 1.1 | 0.9
4 | 1 | 0.0016917 | 0.00042398 | 0 | 0 | 1 | 0.98645 | -0.26038 | 0.4 | 1 | 1.1 | 0.9
5 | 1 | 0 | 0 | 0 | 0 | 1 | 0.98649 | -0.25974 | 0.4 | 1 | 1.1 | 0.9
7 | 1 | 0.0015897 | 0.00039843 | 0 | 0 | 1 | 0.98651 | -0.25918 | 0.4 | 1 | 1.1 | 0.9
35 | 1 | 0.0017196 | 0.00043097 | 0 | 0 | 1 | 0.98654 | -0.25862 | 0.4 | 1 | 1.1 | 0.9
8 | 1 | 0 | 0 | 0 | 0 | 1 | 0.98588 | -0.27144 | 0.4 | 1 | 1.1 | 0.9
34 | 1 | 0 | 0 | 0 | 0 | 1 | 0.98701 | -0.24959 | 0.4 | 1 | 1.1 | 0.9
66 | 1 | 0.019563 | 0.0049029 | 0 | 0 | 1 | 0.98519 | -0.28482 | 0.4 | 1 | 1.1 | 0.9
30 | 1 | 0.0019517 | 0.00048913 | 0 | 0 | 1 | 0.98655 | -0.25856 | 0.4 | 1 | 1.1 | 0.9
24 | 1 | 0.011238 | 0.0028166 | 0 | 0 | 1 | 0.98808 | -0.22884 | 0.4 | 1 | 1.1 | 0.9
32 | 1 | 0 | 0 | 0 | 0 | 1 | 0.98686 | -0.25254 | 0.4 | 1 | 1.1 | 0.9
65 | 1 | 0.022757 | 0.0057036 | 0 | 0 | 1 | 0.98488 | -0.29085 | 0.4 | 1 | 1.1 | 0.9
9 | 1 | 0.090411 | 0.022659 | 0 | 0 | 1 | 0.99361 | -0.12266 | 0.4 | 1 | 1.1 | 0.9
10 | 1 | 0 | 0 | 0 | 0 | 1 | 0.99356 | -0.12353 | 0.4 | 1 | 1.1 | 0.9
11 | 1 | 0 | 0 | 0 | 0 | 1 | 0.99555 | -0.085215 | 0.4 | 1 | 1.1 | 0.9
12 | 1 | 0.0051015 | 0.0012786 | 0 | 0 | 1 | 0.99351 | -0.1246 | 0.4 | 1 | 1.1 | 0.9
13 | 1 | 0 | 0 | 0 | 0 | 1 | 0.99536 | -0.088886 | 0.4 | 1 | 1.1 | 0.9
14 | 1 | 0 | 0 | 0 | 0 | 1 | 0.99726 | -0.052217 | 0.4 | 1 | 1.1 | 0.9
15 | 1 | 0.018568 | 0.0046535 | 0 | 0 | 1 | 0.99496 | -0.096509 | 0.4 | 1 | 1.1 | 0.9
46 | 1 | 0.0052337 | 0.0013117 | 0 | 0 | 1 | 0.99673 | -0.062306 | 0.4 | 1 | 1.1 | 0.9
70 | 1 | 0.0021128 | 0.00052951 | 0 | 0 | 1 | 0.99754 | -0.046792 | 0.4 | 1 | 1.1 | 0.9
44 | 1 | 0 | 0 | 0 | 0 | 1 | 0.99556 | -0.084799 | 0.4 | 1 | 1.1 | 0.9
68 | 1 | 0 | 0 | 0 | 0 | 1 | 0.99846 | -0.029247 | 0.4 | 1 | 1.1 | 0.9
16 | 1 | 0.0033219 | 0.00083255 | 0 | 0 | 1 | 0.98106 | -0.3654 | 0.4 | 1 | 1.1 | 0.9
19 | 1 | 0 | 0 | 0 | 0 | 1 | 0.98243 | -0.33855 | 0.4 | 1 | 1.1 | 0.9
76 | 1 | 0.0082448 | 0.0020663 | 0 | 0 | 1 | 0.98229 | -0.34135 | 0.4 | 1 | 1.1 | 0.9
67 | 1 | 0 | 0 | 0 | 0 | 1 | 0.98347 | -0.31831 | 0.4 | 1 | 1.1 | 0.9
20 | 1 | 0.0082759 | 0.0020741 | 0 | 0 | 1 | 0.98933 | -0.20458 | 0.4 | 1 | 1.1 | 0.9
21 | 1 | 0.0063429 | 0.0015897 | 0 | 0 | 1 | 0.98919 | -0.20741 | 0.4 | 1 | 1.1 | 0.9
22 | 1 | 0 | 0 | 0 | 0 | 1 | 0.98963 | -0.19892 | 0.4 | 1 | 1.1 | 0.9
23 | 1 | 0.01496 | 0.0037493 | 0 | 0 | 1 | 0.98916 | -0.2079 | 0.4 | 1 | 1.1 | 0.9
25 | 1 | 0.0059214 | 0.001484 | 0 | 0 | 1 | 0.98986 | -0.19443 | 0.4 | 1 | 1.1 | 0.9
69 | 1 | 0.0018083 | 0.0004532 | 0 | 0 | 1 | 0.99031 | -0.18571 | 0.4 | 1 | 1.1 | 0.9
64 | 1 | 0.015396 | 0.0038587 | 0 | 0 | 1 | 0.99039 | -0.18423 | 0.4 | 1 | 1.1 | 0.9
26 | 1 | 0.0022275 | 0.00055826 | 0 | 0 | 1 | 0.9866 | -0.25752 | 0.4 | 1 | 1.1 | 0.9
27 | 1 | 0 | 0 | 0 | 0 | 1 | 0.98664 | -0.25681 | 0.4 | 1 | 1.1 | 0.9
29 | 1 | 0.0021924 | 0.00054947 | 0 | 0 | 1 | 0.98676 | -0.25448 | 0.4 | 1 | 1.1 | 0.9
31 | 1 | 0.0071969 | 0.0018037 | 0 | 0 | 1 | 0.98677 | -0.25418 | 0.4 | 1 | 1.1 | 0.9
36 | 1 | 0.0035284 | 0.00088429 | 0 | 0 | 1 | 0.99105 | -0.1717 | 0.4 | 1 | 1.1 | 0.9
37 | 1 | 0.0084022 | 0.0021058 | 0 | 0 | 1 | 0.99124 | -0.16796 | 0.4 | 1 | 1.1 | 0.9
38 | 1 | 0.0045836 | 0.0011488 | 0 | 0 | 1 | 0.99096 | -0.17335 | 0.4 | 1 | 1.1 | 0.9
39 | 1 | 0 | 0 | 0 | 0 | 1 | 0.99168 | -0.15948 | 0.4 | 1 | 1.1 | 0.9
40 | 1 | 0.0034449 | 0.00086338 | 0 | 0 | 1 | 0.99176 | -0.1578 | 0.4 | 1 | 1.1 | 0.9
41 | 1 | 0.0039615 | 0.00099284 | 0 | 0 | 1 | 0.99165 | -0.15995 | 0.4 | 1 | 1.1 | 0.9
51 | 1 | 0.0026855 | 0.00067304 | 0 | 0 | 1 | 0.99193 | -0.15465 | 0.4 | 1 | 1.1 | 0.9
52 | 1 | 0.0018953 | 0.00047501 | 0 | 0 | 1 | 0.99208 | -0.15173 | 0.4 | 1 | 1.1 | 0.9
42 | 1 | 0.0017644 | 0.00044219 | 0 | 0 | 1 | 0.99546 | -0.086594 | 0.4 | 1 | 1.1 | 0.9
43 | 1 | 0.0057473 | 0.0014404 | 0 | 0 | 1 | 0.99544 | -0.087062 | 0.4 | 1 | 1.1 | 0.9
47 | 1 | 0.0048362 | 0.0012121 | 0 | 0 | 1 | 0.99489 | -0.097477 | 0.4 | 1 | 1.1 | 0.9
72 | 1 | 0.0024755 | 0.00062041 | 0 | 0 | 1 | 0.99447 | -0.10554 | 0.4 | 1 | 1.1 | 0.9
73 | 1 | 0.0022298 | 0.00055885 | 0 | 0 | 1 | 0.9939 | -0.11655 | 0.4 | 1 | 1.1 | 0.9
48 | 1 | 0.0040157 | 0.0010064 | 0 | 0 | 1 | 0.99219 | -0.14959 | 0.4 | 1 | 1.1 | 0.9
49 | 1 | 0.0041192 | 0.0010324 | 0 | 0 | 1 | 0.99236 | -0.14616 | 0.4 | 1 | 1.1 | 0.9
50 | 1 | 0 | 0 | 0 | 0 | 1 | 0.99241 | -0.14519 | 0.4 | 1 | 1.1 | 0.9
53 | 1 | 0 | 0 | 0 | 0 | 1 | 0.99287 | -0.13635 | 0.4 | 1 | 1.1 | 0.9
54 | 1 | 0.0035968 | 0.00090145 | 0 | 0 | 1 | 0.99221 | -0.1491 | 0.4 | 1 | 1.1 | 0.9
58 | 1 | 0.006072 | 0.0015218 | 0 | 0 | 1 | 0.99323 | -0.12939 | 0.4 | 1 | 1.1 | 0.9
55 | 1 | 0.0044471 | 0.0011146 | 0 | 0 | 1 | 0.99236 | -0.14625 | 0.4 | 1 | 1.1 | 0.9
74 | 1 | 0.0032073 | 0.00080383 | 0 | 0 | 1 | 0.99386 | -0.11742 | 0.4 | 1 | 1.1 | 0.9
56 | 1 | 0.002438 | 0.00061103 | 0 | 0 | 1 | 0.99223 | -0.14867 | 0.4 | 1 | 1.1 | 0.9
57 | 1 | 0.0027994 | 0.0007016 | 0 | 0 | 1 | 0.9919 | -0.15512 | 0.4 | 1 | 1.1 | 0.9
59 | 1 | 0.0030745 | 0.00077054 | 0 | 0 | 1 | 0.99169 | -0.15912 | 0.4 | 1 | 1.1 | 0.9
60 | 1 | 0.0019472 | 0.000488 | 0 | 0 | 1 | 0.99166 | -0.15974 | 0.4 | 1 | 1.1 | 0.9
61 | 1 | 0.0035241 | 0.00088322 | 0 | 0 | 1 | 0.99127 | -0.16711 | 0.4 | 1 | 1.1 | 0.9
62 | 1 | 0.0072956 | 0.0018285 | 0 | 0 | 1 | 0.99103 | -0.17188 | 0.4 | 1 | 1.1 | 0.9
63 | 1 | 0.0018232 | 0.00045694 | 0 | 0 | 1 | 0.99086 | -0.17508 | 0.4 | 1 | 1.1 | 0.9
71 | 3 | 0.037691 | 0.0094463 | 0 | 0 | 1 | 1 | 0 | 0.4 | 1 | 1.1 | 0.9

## generator_data
GEN_BUS | PG | QG | QMAX | QMIN | VG | MBASE | GEN_STATUS | PMAX | PMIN
71 | 0.43012 | 0.10921 | 10 | -10 | 1 | 100 | 1 | 10 | 0

## branch_data
F_BUS | T_BUS | BR_R | BR_X | BR_B | RATE_A | RATE_B | RATE_C | TAP | SHIFT | BR_STATUS | ANGMIN | ANGMAX | P_in | Q_in | P_out | Q_out
1 | 2 | 2.9623 | 1.8959 | 4.9745e-09 | 0 | 0 | 0 | 0 | 0 | 1 | -90 | 90 | 0.0050274 | 0.0012598 | -0.0050266 | -0.0012597
1 | 18 | 3.0832 | 1.9732 | 5.1775e-09 | 0 | 0 | 0 | 0 | 0 | 1 | -90 | 90 | -0.0072354 | -0.0018132 | 0.0072372 | 0.0018138
2 | 3 | 1.3559 | 0.8678 | 2.277e-09 | 0 | 0 | 0 | 0 | 0 | 1 | -90 | 90 | 0.0050266 | 0.0012597 | -0.0050262 | -0.0012597
18 | 75 | 3.0305 | 1.9395 | 5.089e-09 | 0 | 0 | 0 | 0 | 0 | 1 | -90 | 90 | 0.027545 | 0.006913 | -0.027519 | -0.0068972
18 | 17 | 1.8622 | 1.1918 | 3.1271e-09 | 0 | 0 | 0 | 0 | 0 | 1 | -90 | 90 | -0.034782 | -0.0087268 | 0.034807 | 0.0087424
17 | 19 | 2.8545 | 1.8269 | 4.7934e-09 | 0 | 0 | 0 | 0 | 0 | 1 | -90 | 90 | -0.038129 | -0.0095747 | 0.038175 | 0.0096036
17 | 16 | 2.1978 | 1.4066 | 3.6906e-09 | 0 | 0 | 0 | 0 | 0 | 1 | -90 | 90 | 0.0033222 | 0.00083238 | -0.0033219 | -0.00083257
6 | 4 | 0.039188 | 0.02508 | 6.5808e-11 | 0 | 0 | 0 | 0 | 0 | 1 | -90 | 90 | -0.0022687 | -0.0005686 | 0.0022687 | 0.0005686
4 | 5 | 0.70392 | 0.45051 | 1.1821e-09 | 0 | 0 | 0 | 0 | 0 | 1 | -90 | 90 | -0.0039604 | -0.00099258 | 0.0039605 | 0.00099254
5 | 7 | 0.61466 | 0.39338 | 1.0322e-09 | 0 | 0 | 0 | 0 | 0 | 1 | -90 | 90 | -0.0039605 | -0.00099254 | 0.0039607 | 0.00099251
7 | 35 | 0.43926 | 0.28113 | 7.3764e-10 | 0 | 0 | 0 | 0 | 0 | 1 | -90 | 90 | -0.0055504 | -0.0013909 | 0.0055505 | 0.001391
35 | 30 | 0.03602 | 0.023053 | 6.0488e-11 | 0 | 0 | 0 | 0 | 0 | 1 | -90 | 90 | -0.0072701 | -0.0018219 | 0.0072701 | 0.0018219
8 | 34 | 1.0747 | 0.6878 | 1.8047e-09 | 0 | 0 | 0 | 0 | 0 | 1 | -90 | 90 | -0.088924 | -0.022393 | 0.089017 | 0.022452
8 | 66 | 0.65736 | 0.42071 | 1.1039e-09 | 0 | 0 | 0 | 0 | 0 | 1 | -90 | 90 | 0.088924 | 0.022393 | -0.088867 | -0.022357
34 | 24 | 0.82872 | 0.53038 | 1.3916e-09 | 0 | 0 | 0 | 0 | 0 | 1 | -90 | 90 | -0.10986 | -0.027678 | 0.10997 | 0.027748
34 | 32 | 0.61672 | 0.3947 | 1.0356e-09 | 0 | 0 | 0 | 0 | 0 | 1 | -90 | 90 | 0.020845 | 0.0052261 | -0.020843 | -0.0052243
66 | 65 | 0.37919 | 0.24268 | 6.3676e-10 | 0 | 0 | 0 | 0 | 0 | 1 | -90 | 90 | 0.069304 | 0.017454 | -0.069284 | -0.017441
30 | 27 | 0.8294 | 0.53082 | 1.3928e-09 | 0 | 0 | 0 | 0 | 0 | 1 | -90 | 90 | -0.0092218 | -0.0023111 | 0.0092226 | 0.0023114
24 | 22 | 1.0861 | 0.69512 | 1.8239e-09 | 0 | 0 | 0 | 0 | 0 | 1 | -90 | 90 | -0.12121 | -0.030565 | 0.12138 | 0.030676
32 | 31 | 0.99373 | 0.63599 | 1.6687e-09 | 0 | 0 | 0 | 0 | 0 | 1 | -90 | 90 | 0.0071974 | 0.0018039 | -0.0071969 | -0.0018037
32 | 29 | 0.6226 | 0.39847 | 1.0455e-09 | 0 | 0 | 0 | 0 | 0 | 1 | -90 | 90 | 0.013645 | 0.0034204 | -0.013644 | -0.0034197
65 | 67 | 2.5741 | 1.6474 | 4.3227e-09 | 0 | 0 | 0 | 0 | 0 | 1 | -90 | 90 | 0.046527 | 0.011737 | -0.046466 | -0.011699
9 | 10 | 0.74674 | 0.47791 | 1.254e-09 | 0 | 0 | 0 | 0 | 0 | 1 | -90 | 90 | 0.005102 | 0.0012786 | -0.0051018 | -0.0012786
9 | 11 | 1.7385 | 1.1126 | 2.9194e-09 | 0 | 0 | 0 | 0 | 0 | 1 | -90 | 90 | -0.095513 | -0.023938 | 0.095683 | 0.024047
10 | 12 | 0.93537 | 0.59863 | 1.5707e-09 | 0 | 0 | 0 | 0 | 0 | 1 | -90 | 90 | 0.0051018 | 0.0012786 | -0.0051015 | -0.0012786
11 | 13 | 0.87828 | 0.5621 | 1.4749e-09 | 0 | 0 | 0 | 0 | 0 | 1 | -90 | 90 | 0.018578 | 0.0046595 | -0.018575 | -0.0046575
11 | 14 | 1.2872 | 0.8238 | 2.1615e-09 | 0 | 0 | 0 | 0 | 0 | 1 | -90 | 90 | -0.11426 | -0.028706 | 0.11444 | 0.028821
13 | 15 | 1.8223 | 1.1663 | 3.0602e-09 | 0 | 0 | 0 | 0 | 0 | 1 | -90 | 90 | 0.018575 | 0.0046575 | -0.018568 | -0.0046535
14 | 46 | 0.1649 | 0.10553 | 8.3072e-10 | 0 | 0 | 0 | 0 | 0 | 1 | -90 | 90 | 0.27489 | 0.069785 | -0.27475 | -0.0697
14 | 70 | 0.062564 | 0.040041 | 3.1518e-10 | 0 | 0 | 0 | 0 | 0 | 1 | -90 | 90 | -0.38933 | -0.098607 | 0.38943 | 0.098672
46 | 44 | 0.3742 | 0.23949 | 1.8852e-09 | 0 | 0 | 0 | 0 | 0 | 1 | -90 | 90 | 0.26952 | 0.068389 | -0.26923 | -0.068202
70 | 68 | 0.20147 | 0.12894 | 1.015e-09 | 0 | 0 | 0 | 0 | 0 | 1 | -90 | 90 | -0.39154 | -0.099201 | 0.39187 | 0.099412
44 | 47 | 0.2166 | 0.13863 | 1.0912e-09 | 0 | 0 | 0 | 0 | 0 | 1 | -90 | 90 | 0.26172 | 0.06632 | -0.26156 | -0.066218
44 | 42 | 1.0613 | 0.67921 | 1.7822e-09 | 0 | 0 | 0 | 0 | 0 | 1 | -90 | 90 | 0.0075124 | 0.0018829 | -0.0075118 | -0.0018826
68 | 71 | 0.33667 | 0.21547 | 1.6961e-09 | 0 | 0 | 0 | 0 | 0 | 1 | -90 | 90 | -0.39187 | -0.099412 | 0.39243 | 0.099765
19 | 76 | 1.4688 | 0.94005 | 2.4666e-09 | 0 | 0 | 0 | 0 | 0 | 1 | -90 | 90 | 0.0082458 | 0.0020668 | -0.0082447 | -0.0020664
19 | 67 | 1.8913 | 1.2105 | 3.176e-09 | 0 | 0 | 0 | 0 | 0 | 1 | -90 | 90 | -0.046421 | -0.01167 | 0.046466 | 0.011699
20 | 21 | 0.58318 | 0.37323 | 9.7932e-10 | 0 | 0 | 0 | 0 | 0 | 1 | -90 | 90 | 0.021306 | 0.0053409 | -0.021303 | -0.0053391
20 | 22 | 0.84004 | 0.53763 | 1.4107e-09 | 0 | 0 | 0 | 0 | 0 | 1 | -90 | 90 | -0.029582 | -0.007415 | 0.02959 | 0.00742
21 | 23 | 0.14259 | 0.091255 | 2.3944e-10 | 0 | 0 | 0 | 0 | 0 | 1 | -90 | 90 | 0.01496 | 0.0037495 | -0.01496 | -0.0037493
22 | 25 | 0.13114 | 0.083932 | 4.4045e-10 | 0 | 0 | 0 | 0 | 0 | 1 | -90 | 90 | -0.15097 | -0.038096 | 0.15101 | 0.038116
25 | 69 | 0.24531 | 0.157 | 1.2358e-09 | 0 | 0 | 0 | 0 | 0 | 1 | -90 | 90 | -0.15693 | -0.0396 | 0.15699 | 0.039642
69 | 64 | 0.041166 | 0.026346 | 2.0739e-10 | 0 | 0 | 0 | 0 | 0 | 1 | -90 | 90 | -0.1588 | -0.040095 | 0.15881 | 0.040103
64 | 63 | 0.23202 | 0.14849 | 1.1689e-09 | 0 | 0 | 0 | 0 | 0 | 1 | -90 | 90 | -0.17421 | -0.043961 | 0.17429 | 0.04401
26 | 27 | 1.3866 | 0.8874 | 2.3284e-09 | 0 | 0 | 0 | 0 | 0 | 1 | -90 | 90 | -0.0022275 | -0.00055826 | 0.0022275 | 0.00055808
27 | 29 | 0.88628 | 0.56722 | 1.4883e-09 | 0 | 0 | 0 | 0 | 0 | 1 | -90 | 90 | -0.01145 | -0.0028695 | 0.011451 | 0.0028702
36 | 37 | 2.0285 | 1.2982 | 3.4064e-09 | 0 | 0 | 0 | 0 | 0 | 1 | -90 | 90 | -0.0081123 | -0.002033 | 0.0081137 | 0.0020336
36 | 38 | 1.5889 | 1.0169 | 2.6682e-09 | 0 | 0 | 0 | 0 | 0 | 1 | -90 | 90 | 0.0045839 | 0.0011487 | -0.0045836 | -0.0011488
37 | 39 | 2.2634 | 1.4486 | 3.8008e-09 | 0 | 0 | 0 | 0 | 0 | 1 | -90 | 90 | -0.016516 | -0.0041394 | 0.016523 | 0.0041433
39 | 40 | 0.361 | 0.23104 | 6.0622e-10 | 0 | 0 | 0 | 0 | 0 | 1 | -90 | 90 | -0.020484 | -0.0051361 | 0.020486 | 0.0051371
39 | 41 | 0.52747 | 0.33758 | 8.8577e-10 | 0 | 0 | 0 | 0 | 0 | 1 | -90 | 90 | 0.0039616 | 0.00099281 | -0.0039615 | -0.00099284
40 | 51 | 0.58127 | 0.37201 | 9.7611e-10 | 0 | 0 | 0 | 0 | 0 | 1 | -90 | 90 | -0.023931 | -0.0060005 | 0.023934 | 0.0060027
51 | 52 | 0.48296 | 0.3091 | 8.1102e-10 | 0 | 0 | 0 | 0 | 0 | 1 | -90 | 90 | -0.02662 | -0.0066757 | 0.026623 | 0.006678
52 | 54 | 0.40733 | 0.26069 | 6.8402e-10 | 0 | 0 | 0 | 0 | 0 | 1 | -90 | 90 | -0.028519 | -0.007153 | 0.028522 | 0.0071552
42 | 43 | 0.36222 | 0.23182 | 6.0826e-10 | 0 | 0 | 0 | 0 | 0 | 1 | -90 | 90 | 0.0057474 | 0.0014404 | -0.0057473 | -0.0014404
47 | 72 | 0.14022 | 0.089741 | 7.064e-10 | 0 | 0 | 0 | 0 | 0 | 1 | -90 | 90 | 0.25672 | 0.065006 | -0.25662 | -0.064942
72 | 73 | 0.19317 | 0.12363 | 9.7317e-10 | 0 | 0 | 0 | 0 | 0 | 1 | -90 | 90 | 0.25415 | 0.064322 | -0.25401 | -0.064236
73 | 74 | 0.015442 | 0.009883 | 7.7795e-11 | 0 | 0 | 0 | 0 | 0 | 1 | -90 | 90 | 0.25178 | 0.063677 | -0.25177 | -0.06367
48 | 49 | 3.7676 | 2.4113 | 6.3269e-09 | 0 | 0 | 0 | 0 | 0 | 1 | -90 | 90 | -0.0040157 | -0.0010064 | 0.0040163 | 0.0010062
49 | 50 | 0.5223 | 0.33427 | 8.7709e-10 | 0 | 0 | 0 | 0 | 0 | 1 | -90 | 90 | -0.0081356 | -0.0020386 | 0.0081359 | 0.0020388
50 | 53 | 0.97094 | 0.6214 | 1.6305e-09 | 0 | 0 | 0 | 0 | 0 | 1 | -90 | 90 | -0.040261 | -0.010099 | 0.040278 | 0.01011
50 | 54 | 0.53747 | 0.34398 | 9.0255e-10 | 0 | 0 | 0 | 0 | 0 | 1 | -90 | 90 | 0.032125 | 0.0080604 | -0.032119 | -0.0080567
53 | 58 | 0.12757 | 0.081642 | 6.4265e-10 | 0 | 0 | 0 | 0 | 0 | 1 | -90 | 90 | -0.24227 | -0.061202 | 0.24235 | 0.061254
53 | 55 | 0.21778 | 0.13938 | 1.0971e-09 | 0 | 0 | 0 | 0 | 0 | 1 | -90 | 90 | 0.20199 | 0.051092 | -0.20189 | -0.051031
58 | 74 | 0.21432 | 0.13717 | 1.0797e-09 | 0 | 0 | 0 | 0 | 0 | 1 | -90 | 90 | -0.24842 | -0.062775 | 0.24856 | 0.062867
55 | 56 | 0.05431 | 0.034758 | 2.736e-10 | 0 | 0 | 0 | 0 | 0 | 1 | -90 | 90 | 0.19745 | 0.049916 | -0.19742 | -0.049902
56 | 57 | 0.14682 | 0.093965 | 7.3965e-10 | 0 | 0 | 0 | 0 | 0 | 1 | -90 | 90 | 0.19499 | 0.049291 | -0.19493 | -0.049252
57 | 59 | 0.092398 | 0.059135 | 4.6548e-10 | 0 | 0 | 0 | 0 | 0 | 1 | -90 | 90 | 0.19213 | 0.048551 | -0.19209 | -0.048527
59 | 60 | 0.01437 | 0.0091968 | 7.2394e-11 | 0 | 0 | 0 | 0 | 0 | 1 | -90 | 90 | 0.18902 | 0.047756 | -0.18901 | -0.047753
60 | 61 | 0.17467 | 0.11179 | 8.7997e-10 | 0 | 0 | 0 | 0 | 0 | 1 | -90 | 90 | 0.18706 | 0.047265 | -0.187 | -0.047223
61 | 62 | 0.11507 | 0.073646 | 5.7971e-10 | 0 | 0 | 0 | 0 | 0 | 1 | -90 | 90 | 0.18347 | 0.046339 | -0.18343 | -0.046313
62 | 63 | 0.080267 | 0.051371 | 4.0437e-10 | 0 | 0 | 0 | 0 | 0 | 1 | -90 | 90 | 0.17614 | 0.044484 | -0.17611 | -0.044467