## bus_data
BUS_I | BUS_TYPE | Pd | Qd | Gs | Bs | area | Vm | Va | baseKV | zone | Vmax | Vmin
17 | 3 | 0.0042353 | 0.0010615 | 0 | 0 | 1 | 1 | 0 | 0.4 | 1 | 1.1 | 0.9
16 | 1 | 0.011492 | 0.0028801 | 0 | 0 | 1 | 0.99991 | -0.0016641 | 0.4 | 1 | 1.1 | 0.9
18 | 1 | 0.0014379 | 0.00036038 | 0 | 0 | 1 | 0.99951 | -0.0093844 | 0.4 | 1 | 1.1 | 0.9
59 | 1 | 0.01179 | 0.002955 | 0 | 0 | 1 | 0.99855 | -0.027951 | 0.4 | 1 | 1.1 | 0.9

## generator_data
GEN_BUS | PG | QG | QMAX | QMIN | VG | MBASE | GEN_STATUS | PMAX | PMIN
17 | 0.028973 | 0.0072661 | 10 | -10 | 1 | 100 | 1 | 10 | 0

## branch_data
F_BUS | T_BUS | BR_R | BR_X | BR_B | RATE_A | RATE_B | RATE_C | TAP | SHIFT | BR_STATUS | ANGMIN | ANGMAX | P_in | Q_in | P_out | Q_out
17 | 16 | 0.64903 | 0.41538 | 1.0899e-09 | 0 | 0 | 0 | 0 | 0 | 1 | -90 | 90 | 0.011493 | 0.0028806 | -0.011492 | -0.0028801
17 | 18 | 3.1774 | 2.0335 | 5.3357e-09 | 0 | 0 | 0 | 0 | 0 | 1 | -90 | 90 | 0.013245 | 0.0033241 | -0.013239 | -0.0033208
18 | 59 | 7.044 | 4.5082 | 1.1829e-08 | 0 | 0 | 0 | 0 | 0 | 1 | -90 | 90 | 0.011801 | 0.0029605 | -0.01179 | -0.002955