## bus_data
BUS_I | BUS_TYPE | Pd | Qd | Gs | Bs | area | Vm | Va | baseKV | zone | Vmax | Vmin
1 | 1 | 0.0084441 | 0.0021163 | 0 | 0 | 1 | 0.99366 | -0.12188 | 0.4 | 1 | 1.1 | 0.9
3 | 1 | 0 | 0 | 0 | 0 | 1 | 0.99369 | -0.12115 | 0.4 | 1 | 1.1 | 0.9
2 | 1 | 0 | 0 | 0 | 0 | 1 | 0.99192 | -0.15509 | 0.4 | 1 | 1.1 | 0.9
7 | 1 | 0 | 0 | 0 | 0 | 1 | 0.99089 | -0.17504 | 0.4 | 1 | 1.1 | 0.9
8 | 1 | 0 | 0 | 0 | 0 | 1 | 0.99252 | -0.14333 | 0.4 | 1 | 1.1 | 0.9
4 | 1 | 0 | 0 | 0 | 0 | 1 | 0.99365 | -0.12204 | 0.4 | 1 | 1.1 | 0.9
9 | 1 | 0 | 0 | 0 | 0 | 1 | 0.99409 | -0.11351 | 0.4 | 1 | 1.1 | 0.9
11 | 1 | 0.0024897 | 0.00062398 | 0 | 0 | 1 | 0.99364 | -0.12222 | 0.4 | 1 | 1.1 | 0.9
5 | 1 | 0 | 0 | 0 | 0 | 1 | 0.98904 | -0.21011 | 0.4 | 1 | 1.1 | 0.9
6 | 1 | 0 | 0 | 0 | 0 | 1 | 0.98675 | -0.25447 | 0.4 | 1 | 1.1 | 0.9
13 | 1 | 0.0048868 | 0.0012248 | 0 | 0 | 1 | 0.99012 | -0.18928 | 0.4 | 1 | 1.1 | 0.9
25 | 1 | 0.0093797 | 0.0023508 | 0 | 0 | 1 | 0.98617 | -0.26556 | 0.4 | 1 | 1.1 | 0.9
81 | 1 | 0.0064435 | 0.0016149 | 0 | 0 | 1 | 0.99084 | -0.17592 | 0.4 | 1 | 1.1 | 0.9
80 | 1 | 0 | 0 | 0 | 0 | 1 | 0.99051 | -0.18227 | 0.4 | 1 | 1.1 | 0.9
17 | 1 | 0.026039 | 0.006526 | 0 | 0 | 1 | 0.99268 | -0.14031 | 0.4 | 1 | 1.1 | 0.9
60 | 1 | 0.0047338 | 0.0011864 | 0 | 0 | 1 | 0.99413 | -0.11281 | 0.4 | 1 | 1.1 | 0.9
12 | 1 | 0.016216 | 0.0040642 | 0 | 0 | 1 | 0.99099 | -0.17253 | 0.4 | 1 | 1.1 | 0.9
23 | 1 | 0 | 0 | 0 | 0 | 1 | 0.98393 | -0.30903 | 0.4 | 1 | 1.1 | 0.9
21 | 1 | 0 | 0 | 0 | 0 | 1 | 0.98217 | -0.34342 | 0.4 | 1 | 1.1 | 0.9
79 | 1 | 0.010766 | 0.0026982 | 0 | 0 | 1 | 0.9905 | -0.18255 | 0.4 | 1 | 1.1 | 0.9
15 | 1 | 0.014339 | 0.0035936 | 0 | 0 | 1 | 0.99338 | -0.12671 | 0.4 | 1 | 1.1 | 0.9
58 | 1 | 0 | 0 | 0 | 0 | 1 | 0.99436 | -0.10823 | 0.4 | 1 | 1.1 | 0.9
14 | 1 | 0 | 0 | 0 | 0 | 1 | 0.99372 | -0.12012 | 0.4 | 1 | 1.1 | 0.9
16 | 1 | 0.0089219 | 0.002236 | 0 | 0 | 1 | 0.99483 | -0.098809 | 0.4 | 1 | 1.1 | 0.9
18 | 1 | 0.016524 | 0.0041412 | 0 | 0 | 1 | 0.99525 | -0.090868 | 0.4 | 1 | 1.1 | 0.9
69 | 1 | 0 | 0 | 0 | 0 | 1 | 0.9959 | -0.078454 | 0.4 | 1 | 1.1 | 0.9
71 | 1 | 0.0083862 | 0.0021018 | 0 | 0 | 1 | 0.99575 | -0.081236 | 0.4 | 1 | 1.1 | 0.9
68 | 1 | 0.0050373 | 0.0012625 | 0 | 0 | 1 | 0.99635 | -0.069672 | 0.4 | 1 | 1.1 | 0.9
19 | 1 | 0.023054 | 0.0057778 | 0 | 0 | 1 | 0.98127 | -0.36098 | 0.4 | 1 | 1.1 | 0.9
20 | 1 | 0.0064208 | 0.0016092 | 0 | 0 | 1 | 0.98039 | -0.37827 | 0.4 | 1 | 1.1 | 0.9
22 | 1 | 0.0076606 | 0.0019199 | 0 | 0 | 1 | 0.98004 | -0.38517 | 0.4 | 1 | 1.1 | 0.9
24 | 1 | 0.011287 | 0.0028288 | 0 | 0 | 1 | 0.97985 | -0.38882 | 0.4 | 1 | 1.1 | 0.9
26 | 1 | 0.012391 | 0.0031054 | 0 | 0 | 1 | 0.99389 | -0.11659 | 0.4 | 1 | 1.1 | 0.9
27 | 1 | 0.032102 | 0.0080454 | 0 | 0 | 1 | 0.99469 | -0.10115 | 0.4 | 1 | 1.1 | 0.9
28 | 1 | 0 | 0 | 0 | 0 | 1 | 0.99202 | -0.15229 | 0.4 | 1 | 1.1 | 0.9
29 | 1 | 0 | 0 | 0 | 0 | 1 | 0.99564 | -0.08308 | 0.4 | 1 | 1.1 | 0.9
30 | 1 | 0.012109 | 0.0030347 | 0 | 0 | 1 | 0.99181 | -0.15644 | 0.4 | 1 | 1.1 | 0.9
31 | 1 | 0.0085052 | 0.0021316 | 0 | 0 | 1 | 0.99124 | -0.16724 | 0.4 | 1 | 1.1 | 0.9
32 | 1 | 0 | 0 | 0 | 0 | 1 | 0.99732 | -0.051047 | 0.4 | 1 | 1.1 | 0.9
33 | 1 | 0.0071332 | 0.0017878 | 0 | 0 | 1 | 0.99549 | -0.086063 | 0.4 | 1 | 1.1 | 0.9
35 | 1 | 0 | 0 | 0 | 0 | 1 | 0.98883 | -0.21369 | 0.4 | 1 | 1.1 | 0.9
62 | 1 | 0 | 0 | 0 | 0 | 1 | 0.99866 | -0.025449 | 0.4 | 1 | 1.1 | 0.9
63 | 1 | 0.0039193 | 0.00098228 | 0 | 0 | 1 | 0.9973 | -0.051437 | 0.4 | 1 | 1.1 | 0.9
56 | 1 | 0.023068 | 0.0057814 | 0 | 0 | 1 | 0.99519 | -0.091675 | 0.4 | 1 | 1.1 | 0.9
40 | 1 | 0 | 0 | 0 | 0 | 1 | 0.98867 | -0.2169 | 0.4 | 1 | 1.1 | 0.9
37 | 1 | 0.0032704 | 0.00081964 | 0 | 0 | 1 | 0.9858 | -0.27221 | 0.4 | 1 | 1.1 | 0.9
77 | 1 | 0.014332 | 0.003592 | 0 | 0 | 1 | 0.9985 | -0.028622 | 0.4 | 1 | 1.1 | 0.9
75 | 3 | 0 | 0 | 0 | 0 | 1 | 1 | 0 | 0.4 | 1 | 1.1 | 0.9
55 | 1 | 0.014383 | 0.0036046 | 0 | 0 | 1 | 0.99513 | -0.093007 | 0.4 | 1 | 1.1 | 0.9
53 | 1 | 0.0046694 | 0.0011703 | 0 | 0 | 1 | 0.98859 | -0.21834 | 0.4 | 1 | 1.1 | 0.9
51 | 1 | 0.0047978 | 0.0012025 | 0 | 0 | 1 | 0.98852 | -0.21979 | 0.4 | 1 | 1.1 | 0.9
36 | 1 | 0.011231 | 0.0028148 | 0 | 0 | 1 | 0.98527 | -0.28253 | 0.4 | 1 | 1.1 | 0.9
38 | 1 | 0.0071777 | 0.0017989 | 0 | 0 | 1 | 0.98378 | -0.31143 | 0.4 | 1 | 1.1 | 0.9
39 | 1 | 0 | 0 | 0 | 0 | 1 | 0.98239 | -0.33858 | 0.4 | 1 | 1.1 | 0.9
41 | 1 | 0.0047927 | 0.0012012 | 0 | 0 | 1 | 0.98151 | -0.3558 | 0.4 | 1 | 1.1 | 0.9
42 | 1 | 0.0052239 | 0.0013092 | 0 | 0 | 1 | 0.98227 | -0.34083 | 0.4 | 1 | 1.1 | 0.9
44 | 1 | 0.0058045 | 0.0014548 | 0 | 0 | 1 | 0.98138 | -0.35819 | 0.4 | 1 | 1.1 | 0.9
49 | 1 | 0.0092354 | 0.0023146 | 0 | 0 | 1 | 0.98807 | -0.22841 | 0.4 | 1 | 1.1 | 0.9
45 | 1 | 0.011063 | 0.0027726 | 0 | 0 | 1 | 0.97993 | -0.38673 | 0.4 | 1 | 1.1 | 0.9
46 | 1 | 0.0065328 | 0.0016373 | 0 | 0 | 1 | 0.97971 | -0.39098 | 0.4 | 1 | 1.1 | 0.9
47 | 1 | 0.0073634 | 0.0018454 | 0 | 0 | 1 | 0.97878 | -0.40911 | 0.4 | 1 | 1.1 | 0.9
48 | 1 | 0.043986 | 0.011024 | 0 | 0 | 1 | 0.97845 | -0.41564 | 0.4 | 1 | 1.1 | 0.9
50 | 1 | 0.0079395 | 0.0019898 | 0 | 0 | 1 | 0.98807 | -0.22855 | 0.4 | 1 | 1.1 | 0.9
57 | 1 | 0 | 0 | 0 | 0 | 1 | 0.99461 | -0.10354 | 0.4 | 1 | 1.1 | 0.9
59 | 1 | 0.0095076 | 0.0023828 | 0 | 0 | 1 | 0.9948 | -0.09978 | 0.4 | 1 | 1.1 | 0.9
61 | 1 | 0.01379 | 0.003456 | 0 | 0 | 1 | 0.9949 | -0.097954 | 0.4 | 1 | 1.1 | 0.9
64 | 1 | 0.019749 | 0.0049497 | 0 | 0 | 1 | 0.99516 | -0.092901 | 0.4 | 1 | 1.1 | 0.9
65 | 1 | 0 | 0 | 0 | 0 | 1 | 0.99654 | -0.066277 | 0.4 | 1 | 1.1 | 0.9
78 | 1 | 0.0065085 | 0.0016312 | 0 | 0 | 1 | 0.99832 | -0.032037 | 0.4 | 1 | 1.1 | 0.9
76 | 1 | 0.02313 | 0.0057969 | 0 | 0 | 1 | 0.99858 | -0.027183 | 0.4 | 1 | 1.1 | 0.9
74 | 1 | 0.013403 | 0.003359 | 0 | 0 | 1 | 0.99952 | -0.0093017 | 0.4 | 1 | 1.1 | 0.9
66 | 1 | 0 | 0 | 0 | 0 | 1 | 0.99754 | -0.047081 | 0.4 | 1 | 1.1 | 0.9
70 | 1 | 0.011303 | 0.0028327 | 0 | 0 | 1 | 0.998 | -0.03817 | 0.4 | 1 | 1.1 | 0.9
67 | 1 | 0.0246 | 0.0061654 | 0 | 0 | 1 | 0.99729 | -0.051861 | 0.4 | 1 | 1.1 | 0.9
72 | 1 | 0.0051652 | 0.0012945 | 0 | 0 | 1 | 0.99572 | -0.081861 | 0.4 | 1 | 1.1 | 0.9
73 | 1 | 0.012297 | 0.0030819 | 0 | 0 | 1 | 0.99946 | -0.010478 | 0.4 | 1 | 1.1 | 0.9

## generator_data
GEN_BUS | PG | QG | QMAX | QMIN | VG | MBASE | GEN_STATUS | PMAX | PMIN
75 | 0.59654 | 0.15145 | 10 | -10 | 1 | 100 | 1 | 10 | 0

## branch_data
F_BUS | T_BUS | BR_R | BR_X | BR_B | RATE_A | RATE_B | RATE_C | TAP | SHIFT | BR_STATUS | ANGMIN | ANGMAX | P_in | Q_in | P_out | Q_out
1 | 3 | 0.38206 | 0.24452 | 6.4158e-10 | 0 | 0 | 0 | 0 | 0 | 1 | -90 | 90 | -0.008444 | -0.0021163 | 0.0084443 | 0.0021164
3 | 4 | 1.5702 | 1.0049 | 2.6367e-09 | 0 | 0 | 0 | 0 | 0 | 1 | -90 | 90 | 0.0024898 | 0.00062375 | -0.0024897 | -0.00062394
3 | 9 | 3.0961 | 1.9815 | 5.1991e-09 | 0 | 0 | 0 | 0 | 0 | 1 | -90 | 90 | -0.010934 | -0.0027402 | 0.010938 | 0.0027422
2 | 7 | 5.1069 | 3.2684 | 8.5758e-09 | 0 | 0 | 0 | 0 | 0 | 1 | -90 | 90 | 0.01723 | 0.0043247 | -0.017213 | -0.0043151
2 | 8 | 3.0157 | 1.93 | 5.0642e-09 | 0 | 0 | 0 | 0 | 0 | 1 | -90 | 90 | -0.01723 | -0.0043247 | 0.017239 | 0.0043304
7 | 81 | 0.59594 | 0.3814 | 1.0007e-09 | 0 | 0 | 0 | 0 | 0 | 1 | -90 | 90 | 0.0064438 | 0.001615 | -0.0064435 | -0.0016149
7 | 80 | 2.9539 | 1.8905 | 4.9605e-09 | 0 | 0 | 0 | 0 | 0 | 1 | -90 | 90 | 0.01077 | 0.0027001 | -0.010766 | -0.0026982
8 | 17 | 0.77383 | 0.49525 | 1.2995e-09 | 0 | 0 | 0 | 0 | 0 | 1 | -90 | 90 | -0.017239 | -0.0043304 | 0.017242 | 0.0043319
4 | 11 | 0.32206 | 0.20612 | 5.4083e-10 | 0 | 0 | 0 | 0 | 0 | 1 | -90 | 90 | 0.0024897 | 0.00062394 | -0.0024897 | -0.00062398
9 | 60 | 0.28163 | 0.18025 | 4.7294e-10 | 0 | 0 | 0 | 0 | 0 | 1 | -90 | 90 | -0.010938 | -0.0027422 | 0.010939 | 0.0027424
5 | 6 | 3.3566 | 2.1482 | 5.6367e-09 | 0 | 0 | 0 | 0 | 0 | 1 | -90 | 90 | 0.058207 | 0.014743 | -0.058083 | -0.014664
5 | 13 | 1.5817 | 1.0123 | 2.6561e-09 | 0 | 0 | 0 | 0 | 0 | 1 | -90 | 90 | -0.058207 | -0.014743 | 0.058265 | 0.01478
6 | 25 | 0.83678 | 0.53554 | 1.4052e-09 | 0 | 0 | 0 | 0 | 0 | 1 | -90 | 90 | 0.058083 | 0.014664 | -0.058052 | -0.014645
13 | 12 | 1.1745 | 0.75171 | 1.9724e-09 | 0 | 0 | 0 | 0 | 0 | 1 | -90 | 90 | -0.063152 | -0.016005 | 0.063203 | 0.016037
25 | 23 | 3.9044 | 2.4988 | 6.5565e-09 | 0 | 0 | 0 | 0 | 0 | 1 | -90 | 90 | 0.048673 | 0.012294 | -0.048571 | -0.01223
80 | 79 | 0.11214 | 0.07177 | 1.8831e-10 | 0 | 0 | 0 | 0 | 0 | 1 | -90 | 90 | 0.010766 | 0.0026983 | -0.010766 | -0.0026982
17 | 15 | 1.3901 | 0.88967 | 2.3344e-09 | 0 | 0 | 0 | 0 | 0 | 1 | -90 | 90 | -0.043281 | -0.010858 | 0.043309 | 0.010876
60 | 58 | 1.2948 | 0.8287 | 2.1744e-09 | 0 | 0 | 0 | 0 | 0 | 1 | -90 | 90 | -0.015672 | -0.0039288 | 0.015676 | 0.0039308
12 | 14 | 2.9315 | 1.8762 | 4.9228e-09 | 0 | 0 | 0 | 0 | 0 | 1 | -90 | 90 | -0.079419 | -0.020101 | 0.07962 | 0.020229
23 | 21 | 3.0767 | 1.9691 | 5.1666e-09 | 0 | 0 | 0 | 0 | 0 | 1 | -90 | 90 | 0.048571 | 0.01223 | -0.048492 | -0.012179
21 | 19 | 1.5667 | 1.0027 | 2.6309e-09 | 0 | 0 | 0 | 0 | 0 | 1 | -90 | 90 | 0.048492 | 0.012179 | -0.048451 | -0.012154
15 | 14 | 0.50601 | 0.32385 | 8.4974e-10 | 0 | 0 | 0 | 0 | 0 | 1 | -90 | 90 | -0.057648 | -0.014469 | 0.057666 | 0.014481
58 | 57 | 1.3283 | 0.8501 | 2.2305e-09 | 0 | 0 | 0 | 0 | 0 | 1 | -90 | 90 | -0.015676 | -0.0039308 | 0.015679 | 0.0039328
14 | 16 | 0.69188 | 0.44281 | 1.1619e-09 | 0 | 0 | 0 | 0 | 0 | 1 | -90 | 90 | -0.13729 | -0.03471 | 0.13743 | 0.034799
16 | 18 | 0.24235 | 0.1551 | 8.1394e-10 | 0 | 0 | 0 | 0 | 0 | 1 | -90 | 90 | -0.14635 | -0.037035 | 0.1464 | 0.037071
18 | 69 | 0.34053 | 0.21794 | 1.7155e-09 | 0 | 0 | 0 | 0 | 0 | 1 | -90 | 90 | -0.16293 | -0.041212 | 0.16302 | 0.041274
69 | 71 | 0.91245 | 0.58397 | 1.5322e-09 | 0 | 0 | 0 | 0 | 0 | 1 | -90 | 90 | 0.013553 | 0.0033973 | -0.013552 | -0.0033963
69 | 68 | 0.22256 | 0.14244 | 1.1212e-09 | 0 | 0 | 0 | 0 | 0 | 1 | -90 | 90 | -0.17658 | -0.044671 | 0.17665 | 0.044719
71 | 72 | 0.53764 | 0.34409 | 9.0283e-10 | 0 | 0 | 0 | 0 | 0 | 1 | -90 | 90 | 0.0051654 | 0.0012945 | -0.0051652 | -0.0012945
68 | 67 | 0.43939 | 0.28121 | 2.2135e-09 | 0 | 0 | 0 | 0 | 0 | 1 | -90 | 90 | -0.18169 | -0.045981 | 0.18185 | 0.046081
19 | 20 | 2.9377 | 1.8801 | 4.9332e-09 | 0 | 0 | 0 | 0 | 0 | 1 | -90 | 90 | 0.025397 | 0.0063757 | -0.025377 | -0.0063628
20 | 22 | 1.5679 | 1.0035 | 2.6329e-09 | 0 | 0 | 0 | 0 | 0 | 1 | -90 | 90 | 0.018956 | 0.0047536 | -0.01895 | -0.0047499
22 | 24 | 1.3932 | 0.89168 | 2.3396e-09 | 0 | 0 | 0 | 0 | 0 | 1 | -90 | 90 | 0.011289 | 0.0028299 | -0.011287 | -0.0028289
26 | 27 | 0.41191 | 0.26362 | 2.0751e-09 | 0 | 0 | 0 | 0 | 0 | 1 | -90 | 90 | -0.16761 | -0.042592 | 0.16773 | 0.042671
26 | 28 | 1.0264 | 0.6569 | 3.4472e-09 | 0 | 0 | 0 | 0 | 0 | 1 | -90 | 90 | 0.15522 | 0.039486 | -0.15495 | -0.039316
27 | 29 | 0.40478 | 0.25906 | 2.0392e-09 | 0 | 0 | 0 | 0 | 0 | 1 | -90 | 90 | -0.19983 | -0.050717 | 0.20001 | 0.050828
28 | 30 | 1.5093 | 0.96596 | 2.5345e-09 | 0 | 0 | 0 | 0 | 0 | 1 | -90 | 90 | 0.012111 | 0.003036 | -0.012109 | -0.0030347
28 | 31 | 0.4653 | 0.29779 | 1.5627e-09 | 0 | 0 | 0 | 0 | 0 | 1 | -90 | 90 | 0.14284 | 0.03628 | -0.14273 | -0.036215
29 | 32 | 0.58724 | 0.37583 | 2.9584e-09 | 0 | 0 | 0 | 0 | 0 | 1 | -90 | 90 | -0.24461 | -0.062012 | 0.24498 | 0.062253
29 | 33 | 0.29731 | 0.19028 | 4.9926e-10 | 0 | 0 | 0 | 0 | 0 | 1 | -90 | 90 | 0.044601 | 0.011185 | -0.044595 | -0.011181
31 | 35 | 1.5333 | 0.98133 | 2.5749e-09 | 0 | 0 | 0 | 0 | 0 | 1 | -90 | 90 | 0.13423 | 0.034083 | -0.13393 | -0.033892
32 | 62 | 0.4632 | 0.29645 | 2.3335e-09 | 0 | 0 | 0 | 0 | 0 | 1 | -90 | 90 | -0.2489 | -0.063236 | 0.24921 | 0.063432
32 | 63 | 0.44364 | 0.28393 | 7.4499e-10 | 0 | 0 | 0 | 0 | 0 | 1 | -90 | 90 | 0.0039194 | 0.00098225 | -0.0039193 | -0.00098228
33 | 56 | 0.66536 | 0.42583 | 1.1173e-09 | 0 | 0 | 0 | 0 | 0 | 1 | -90 | 90 | 0.037462 | 0.0093929 | -0.037452 | -0.0093866
35 | 40 | 0.52742 | 0.33755 | 8.8568e-10 | 0 | 0 | 0 | 0 | 0 | 1 | -90 | 90 | 0.026657 | 0.0066857 | -0.026653 | -0.0066832
35 | 37 | 2.4021 | 1.5373 | 4.0337e-09 | 0 | 0 | 0 | 0 | 0 | 1 | -90 | 90 | 0.10727 | 0.027206 | -0.10697 | -0.027014
62 | 77 | 0.68057 | 0.43557 | 1.1429e-09 | 0 | 0 | 0 | 0 | 0 | 1 | -90 | 90 | 0.020845 | 0.0052253 | -0.020842 | -0.0052234
62 | 75 | 0.42578 | 0.2725 | 2.145e-09 | 0 | 0 | 0 | 0 | 0 | 1 | -90 | 90 | -0.27006 | -0.068657 | 0.27039 | 0.068869
56 | 55 | 0.41112 | 0.26312 | 6.9038e-10 | 0 | 0 | 0 | 0 | 0 | 1 | -90 | 90 | 0.014384 | 0.0036052 | -0.014383 | -0.0036046
40 | 53 | 1.3529 | 0.86588 | 2.2719e-09 | 0 | 0 | 0 | 0 | 0 | 1 | -90 | 90 | 0.0046697 | 0.0011702 | -0.0046693 | -0.0011703
40 | 51 | 0.57666 | 0.36906 | 9.6836e-10 | 0 | 0 | 0 | 0 | 0 | 1 | -90 | 90 | 0.021983 | 0.0055129 | -0.02198 | -0.0055111
37 | 36 | 0.43555 | 0.27875 | 7.314e-10 | 0 | 0 | 0 | 0 | 0 | 1 | -90 | 90 | 0.1037 | 0.026194 | -0.10365 | -0.026162
77 | 78 | 2.3441 | 1.5002 | 3.9364e-09 | 0 | 0 | 0 | 0 | 0 | 1 | -90 | 90 | 0.0065095 | 0.0016315 | -0.0065085 | -0.0016312
75 | 76 | 0.40787 | 0.26104 | 2.0548e-09 | 0 | 0 | 0 | 0 | 0 | 1 | -90 | 90 | 0.30045 | 0.076134 | -0.30005 | -0.075884
75 | 74 | 1.6215 | 1.0378 | 2.723e-09 | 0 | 0 | 0 | 0 | 0 | 1 | -90 | 90 | 0.025712 | 0.0064483 | -0.0257 | -0.0064413
51 | 49 | 2.1975 | 1.4064 | 3.6901e-09 | 0 | 0 | 0 | 0 | 0 | 1 | -90 | 90 | 0.017182 | 0.0043086 | -0.017175 | -0.0043045
36 | 38 | 1.3653 | 0.87381 | 2.2928e-09 | 0 | 0 | 0 | 0 | 0 | 1 | -90 | 90 | 0.09242 | 0.023347 | -0.092292 | -0.023265
38 | 39 | 1.3875 | 0.88797 | 2.3299e-09 | 0 | 0 | 0 | 0 | 0 | 1 | -90 | 90 | 0.085114 | 0.021467 | -0.085004 | -0.021396
39 | 41 | 0.9357 | 0.59885 | 1.5713e-09 | 0 | 0 | 0 | 0 | 0 | 1 | -90 | 90 | 0.07978 | 0.020087 | -0.079714 | -0.020045
39 | 42 | 1.8674 | 1.1951 | 3.1358e-09 | 0 | 0 | 0 | 0 | 0 | 1 | -90 | 90 | 0.0052244 | 0.0013093 | -0.0052238 | -0.0013092
41 | 44 | 0.13839 | 0.088569 | 2.3239e-10 | 0 | 0 | 0 | 0 | 0 | 1 | -90 | 90 | 0.074921 | 0.018844 | -0.074913 | -0.018838
44 | 45 | 1.7843 | 1.142 | 2.9964e-09 | 0 | 0 | 0 | 0 | 0 | 1 | -90 | 90 | 0.069108 | 0.017384 | -0.069014 | -0.017324
49 | 50 | 0.076534 | 0.048982 | 1.2852e-10 | 0 | 0 | 0 | 0 | 0 | 1 | -90 | 90 | 0.0079395 | 0.0019899 | -0.0079395 | -0.0019898
45 | 46 | 0.31598 | 0.20223 | 5.3062e-10 | 0 | 0 | 0 | 0 | 0 | 1 | -90 | 90 | 0.057951 | 0.014551 | -0.05794 | -0.014544
46 | 47 | 1.5179 | 0.97143 | 2.5489e-09 | 0 | 0 | 0 | 0 | 0 | 1 | -90 | 90 | 0.051407 | 0.012906 | -0.051363 | -0.012878
47 | 48 | 0.63673 | 0.4075 | 1.0692e-09 | 0 | 0 | 0 | 0 | 0 | 1 | -90 | 90 | 0.043999 | 0.011033 | -0.043986 | -0.011024
57 | 59 | 1.0631 | 0.68039 | 1.7852e-09 | 0 | 0 | 0 | 0 | 0 | 1 | -90 | 90 | -0.015679 | -0.0039328 | 0.015682 | 0.0039344
59 | 61 | 0.32181 | 0.20596 | 5.4041e-10 | 0 | 0 | 0 | 0 | 0 | 1 | -90 | 90 | -0.02519 | -0.0063172 | 0.025192 | 0.0063186
61 | 64 | 0.57542 | 0.36827 | 9.6629e-10 | 0 | 0 | 0 | 0 | 0 | 1 | -90 | 90 | -0.038981 | -0.0097746 | 0.038991 | 0.0097805
64 | 65 | 2.0155 | 1.2899 | 3.3846e-09 | 0 | 0 | 0 | 0 | 0 | 1 | -90 | 90 | -0.05874 | -0.01473 | 0.058815 | 0.014778
65 | 66 | 1.4566 | 0.93225 | 2.4461e-09 | 0 | 0 | 0 | 0 | 0 | 1 | -90 | 90 | -0.058815 | -0.014778 | 0.058869 | 0.014812
76 | 70 | 0.17837 | 0.11416 | 8.986e-10 | 0 | 0 | 0 | 0 | 0 | 1 | -90 | 90 | 0.27692 | 0.070087 | -0.27678 | -0.069994
74 | 73 | 0.42836 | 0.27415 | 7.1933e-10 | 0 | 0 | 0 | 0 | 0 | 1 | -90 | 90 | 0.012298 | 0.0030823 | -0.012297 | -0.0030819
66 | 70 | 0.1507 | 0.096449 | 7.5921e-10 | 0 | 0 | 0 | 0 | 0 | 1 | -90 | 90 | -0.26536 | -0.067088 | 0.26548 | 0.067161
66 | 67 | 0.10388 | 0.066485 | 5.2334e-10 | 0 | 0 | 0 | 0 | 0 | 1 | -90 | 90 | 0.20649 | 0.052276 | -0.20645 | -0.052246